## Anexo I-G
ANEXO I-G - APRESENTAÇÃO DA PROPOSTA DE PREÇO
PLANILHA DE DISTRIBUIÇÃO DOS VALORES DA PROPOSTA - 06F-C
ITEM | DESCRIÇÃO | CUSTO
|  | Preço Referencial | % do total | VALOR PROPONENTE (R$)
1 | CUSTOS INDIRETOS | 15558609.54 | 8.441% | 15413880.49
2 | SERVIÇOS PRELIMINARES | 635428.58 | 0.3447% | 629517.7
3 | TERRAPLENAGEM | 41806250.09 | 22.68% | 41417360.67
4 | PAVIMENTAÇÃO | - | - | -
5 | DRENAGEM | 69025969.8 | 37.45% | 68383877.55
6 | OBRA DE ARTE CORRENTES | 4596731.44 | 2.494% | 4553971.8
7 | OBRAS COMPLEMENTARES | 10120258.08 | 5.49% | 10026117.58
8 | SUPERESTRUTURA | 21415482.2 | 11.62% | 21216271.45
9 | SINALIZAÇÃO | 95367.62 | 0.05174% | 94480.49
10 | OBRAS DE ARTE ESPECIAIS | 15546219.33 | 8.434% | 15401605.54
11 | MANUTENÇÃO | - | - | -
12 | RECEBIMENTO DE SUBTRECHO | 5529906.7 | 3% | 5478466.49
TOTAL GERAL = |  | 184330223.38 | 100,000% | 182615549.76
PLANILHA DE DISTRIBUIÇÃO DOS VALORES DA PROPOSTA - 5F-B2
ITEM | DESCRIÇÃO | CUSTO
|  | Preço Referêncial | % do total | VALOR PROPONENTE (R$)
1 | CUSTOS INDIRETOS | 4797234.28 | 2.603% | 4752609.52
2 | SERVIÇOS PRELIMINARES | 652188.93 | 0.3538% | 646122.14
3 | TERRAPLENAGEM | 20557416.31 | 11.15% | 20366187.44
4 | PAVIMENTAÇÃO | 159184.56 | 0.08636% | 157703.79
5 | DRENAGEM | 7797023.69 | 4.23% | 7724494.34
6 | OBRA DE ARTE CORRENTES | 5532030.64 | 3.001% | 5480570.67
7 | OBRAS COMPLEMENTARES | 7633173.55 | 4.141% | 7562168.36
8 | SUPERESTRUTURA | 25046727.01 | 13.59% | 24813737.75
9 | SINALIZAÇÃO | 148840.74 | 0.08075% | 147456.19
10 | OBRAS DE ARTE ESPECIAIS | 3032585.57 | 1.645% | 3004375.9
11 | MANUTENÇÃO | -
12 | RECEBIMENTO DE SUBTRECHO | 2330610.47 | 1.264% | 2308930.7
TOTAL GERAL = |  | 77687015.75 | 100,000% | 76964356.8
PLANILHA DE DISTRIBUIÇÃO DOS VALORES DA PROPOSTA - 5F-B1
ITEM | DESCRIÇÃO | CUSTO
|  | Preço Referêncial | % do total | VALOR PROPONENTE (R$)
1 | CUSTOS INDIRETOS | 6833231.39 | 3.707% | 6769667.41
2 | SERVIÇOS PRELIMINARES | 48352.17 | 0.02623% | 47902.38
3 | TERRAPLENAGEM | 3000912.95 | 1.628% | 2972997.9
4 | PAVIMENTAÇÃO | 1803983.05 | 0.9787% | 1787202.06
5 | DRENAGEM | 33479312.22 | 18.16% | 33167881.51
6 | OBRA DE ARTE CORRENTES | 1169132.68 | 0.6343% | 1158257.19
7 | OBRAS COMPLEMENTARES | 24164720.48 | 13.11% | 23939935.81
8 | SUPERESTRUTURA | 14710384.48 | 7.98% | 14573545.78
9 | SINALIZAÇÃO | 1032249.99 | 0.56% | 1022647.81
10 | OBRAS DE ARTE ESPECIAIS | 4014151.96 | 2.178% | 3976811.58
11 | MANUTENÇÃO | 13157030.19 | 7.138% | 13034641.07
12 | RECEBIMENTO DE SUBTRECHO | 3198354.48 | 1.735% | 3168602.94
TOTAL GERAL = |  | 106611816.03 | 100,000% | 105620093.44
| 6F-C | 184330223.38 |  | 182615549.76
| 5F-B | 184298831.78 |  | 182584450.24
| 6F-C | 196011128.83 | 0.99069 | 194186284.37
| 5F-B | 172617926.34 | 0.99071 | 171013715.63
0.9907

## 5F-ORÇ.
ORÇAMENTO
SUPERINTENDÊNCIA DE PROJETOS E CUSTOS - SUPRO
QUADRO DE SERVIÇOS A PREÇOS UNITÁRIOS
Ferrovia: EF-334 - Ferrovia de Integração Oeste-Leste | [5 empty] | Lote: 06F-C
Trecho: FIOL 2 - Caetité/BA - Barreiras/BA | [5 empty] | Região: BA
Segmento: Lote 5F-B (km 803+645 ao km 929+000) | [5 empty] | Data Base: Abril/2023 - sem desoneração
ITEM | CÓDIGO | DESCRIÇÃO DO SERVIÇO | UNIDADE | QUANTIDADE | PREÇO UNITÁRIO (R$) | PREÇO TOTAL (R$)
1. |  | CUSTOS INDIRETOS |  |  |  | 267123.7
1.1. |  | INSTALAÇÕES DO CANTEIRO DE OBRAS
1.1.1. | CA0037 | REFORMA DE CANTEIRO PREEXISTENTE | UND | 1 | 61651.39 | 61651.39
1.1.2. | C09001 | INSTALAÇÃO DA CENTRAL DE CONCRETO COM CAPACIDADE DE 30 M³/H | UN | 1 | 76352.55 | 76352.55
1.1.3. | C09005 | INSTALAÇÃO DA USINA MISTURADORA DE SOLOS COM CAPACIDADE DE 300 T/H | UN | 1 | 129119.76 | 129119.76
2. |  | SERVIÇOS PRELIMINARES |  |  |  | 751625.69
2.1. |  | SUPRESSÃO VEGETAL
2.1.1. | C55010 | DESMATAMENTO, DESTOCAMENTO E LIMPEZA DE ÁREA COM ÁRVORES DE DIÂMETRO ATÉ 0,15 M | M² | 744826.54 | 0.62 | 461792.45
2.1.2. | C55011 | DESTOCAMENTO DE ÁRVORES COM DIÂMETRO DE 0,15 A 0,30 M | UND | 4850 | 46.19 | 224021.5
2.1.3. | C55012 | DESTOCAMENTO DE ÁRVORES COM DIÂMETRO MAIOR QUE 0,30 M | UND | 230 | 115.48 | 26560.4
2.2. |  | SONDAGENS
2.2.1. |  | SONDAGEM A TRADO
2.2.1.1. | CB0071 | SONDAGEM A TRADO PROFUNDIDADE ATE 5M | M | 42.5 | 133.06 | 5655.05
2.2.2. |  | SONDAGEM A PERCUSSÃO (SP)
2.2.2.1. | CB0001 | SONDAGEM A PERCUSSAO ATE 15M | M | 55 | 180.11 | 9906.05
2.2.3. |  | SONDAGEM ROTATIVA (SR)
2.2.3.1. | CB0069 | SONDAGEM ROTATIVA ROCHA ALT.88 | M | 32 | 740.32 | 23690.24
3. |  | TERRAPLENAGEM |  |  |  | 17748068.23
3.1. |  | ESCAVAÇÃO, CARGA, TRANSPORTE E DESCARGA EM MATERIAL DE 1ª CATEGORIA
3.1.1. | C55264 | ESCAVAÇÃO, CARGA E TRANSPORTE EM MATERIAL DE 1ª CATEGORIA - DMT DE 50 M | M³ | 71708.25 | 3.31 | 237354.3
3.1.2. | C55029 | ESCAVAÇÃO, CARGA E TRANSPORTE DE MATERIAL DE 1ª CATEGORIA - DMT DE 50 A 200 M - CAMINHO DE SERVIÇO EM LEITO NATURAL - COM ESCAVADEIRA E CAMINHÃO BASCULANTE DE 14 M³ | M³ | 18143.21 | 7.12 | 129179.65
3.1.3. | C55035 | ESCAVAÇÃO, CARGA E TRANSPORTE DE MATERIAL DE 1ª CATEGORIA - DMT DE 200 A 400 M - CAMINHO DE SERVIÇO EM LEITO NATURAL - COM ESCAVADEIRA E CAMINHÃO BASCULANTE DE 14 M³ | M³ | 43941.92 | 7.59 | 333519.17
3.1.4. | C55041 | ESCAVAÇÃO, CARGA E TRANSPORTE DE MATERIAL DE 1ª CATEGORIA - DMT DE 400 A 600 M - CAMINHO DE SERVIÇO EM LEITO NATURAL - COM ESCAVADEIRA E CAMINHÃO BASCULANTE DE 14 M³ | M³ | 82874.74 | 8 | 662997.92
3.1.5. | C55047 | ESCAVAÇÃO, CARGA E TRANSPORTE DE MATERIAL DE 1ª CATEGORIA - DMT DE 600 A 800 M - CAMINHO DE SERVIÇO EM LEITO NATURAL - COM ESCAVADEIRA E CAMINHÃO BASCULANTE DE 14 M³ | M³ | 24149.2 | 8.86 | 213961.91
3.1.6. | C55052 | ESCAVAÇÃO, CARGA E TRANSPORTE DE MATERIAL DE 1ª CATEGORIA - DMT DE 800 A 1.000 M - CAMINHO DE SERVIÇO EM LEITO NATURAL - COM ESCAVADEIRA E CAMINHÃO BASCULANTE DE 14 M³ | M³ | 7456.38 | 9.18 | 68449.56
3.1.7. | C55059 | ESCAVAÇÃO, CARGA E TRANSPORTE DE MATERIAL DE 1ª CATEGORIA - DMT DE 1.000 A 1.200 M - CAMINHO DE SERVIÇO EM LEITO NATURAL - COM ESCAVADEIRA E CAMINHÃO BASCULANTE DE 14 M³ | M³ | 138138.8 | 9.5 | 1312318.6
3.1.8. | C55065 | ESCAVAÇÃO, CARGA E TRANSPORTE DE MATERIAL DE 1ª CATEGORIA - DMT DE 1.200 A 1.400 M - CAMINHO DE SERVIÇO EM LEITO NATURAL - COM ESCAVADEIRA E CAMINHÃO BASCULANTE DE 14 M³ | M³ | 17422.07 | 10.33 | 179969.98
3.1.9. | C55071 | ESCAVAÇÃO, CARGA E TRANSPORTE DE MATERIAL DE 1ª CATEGORIA - DMT DE 1.400 A 1.600 M - CAMINHO DE SERVIÇO EM LEITO NATURAL - COM ESCAVADEIRA E CAMINHÃO BASCULANTE DE 14 M³ | M³ | 1840.82 | 10.58 | 19475.87
3.1.10. | C55077 | ESCAVAÇÃO, CARGA E TRANSPORTE DE MATERIAL DE 1ª CATEGORIA - DMT DE 1.600 A 1.800 M - CAMINHO DE SERVIÇO EM LEITO NATURAL - COM ESCAVADEIRA E CAMINHÃO BASCULANTE DE 14 M³ | M³ | 1178.74 | 10.9 | 12848.26
3.1.11. | C55083 | ESCAVAÇÃO, CARGA E TRANSPORTE DE MATERIAL DE 1ª CATEGORIA - DMT DE 1.800 A 2.000 M - CAMINHO DE SERVIÇO EM LEITO NATURAL - COM ESCAVADEIRA E CAMINHÃO BASCULANTE DE 14 M³ | M³ | 90597.93 | 11.21 | 1015602.79
3.1.12. | C55089 | ESCAVAÇÃO, CARGA E TRANSPORTE DE MATERIAL DE 1ª CATEGORIA - DMT DE 2.000 A 2.500 M - CAMINHO DE SERVIÇO EM LEITO NATURAL - COM ESCAVADEIRA E CAMINHÃO BASCULANTE DE 14 M³ | M³ | 96713.92 | 12.26 | 1185712.65
3.1.13. | C55095 | ESCAVAÇÃO, CARGA E TRANSPORTE DE MATERIAL DE 1ª CATEGORIA - DMT DE 2.500 A 3.000 M - CAMINHO DE SERVIÇO EM LEITO NATURAL - COM ESCAVADEIRA E CAMINHÃO BASCULANTE DE 14 M³ | M³ | 52216.38 | 13.58 | 709098.44
3.1.14. | C55101 | ESCAVAÇÃO, CARGA E TRANSPORTE DE MATERIAL DE 1ª CATEGORIA NA DISTÂNCIA DE 3.000 M - CAMINHO DE SERVIÇO EM LEITO NATURAL - COM ESCAVADEIRA E CAMINHÃO BASCULANTE DE 14 M³ | M³ | 165341.13 | 14.09 | 2329656.52
3.1.15. | CB0033 | MOMENTO DE TRANSPORTE DE MATERIAL DE 1° CATEGORIA DMT>3.000M - CAMINHO DE SERVIÇO EM LEITO NATURAL- COM CAMINHÃO BASCULANTE DE 14M³ | M³KM | 357136.84 | 1.94 | 692845.46
3.2. |  | ESCAVAÇÃO, CARGA, TRANSPORTE E DESCARGA EM MATERIAL DE 2ª CATEGORIA
3.2.1. | C55179 | ESCAVAÇÃO, CARGA E TRANSPORTE DE MATERIAL DE 2ª CATEGORIA NA DISTÂNCIA DE 3.000 M - CAMINHO DE SERVIÇO EM LEITO NATURAL COM CARREGADEIRA E CAMINHÃO BASCULANTE DE 14 M³ | M³ | 835.75 | 25.98 | 21712.78
3.2.2. | CB0036 | MOMENTO DE TRANSPORTE DE MATERIAL DE 2°CATEGORIA DMT>3.000M - CAMINHO DE SERVIÇO EM LEITO NATURAL - COM CAMINHÃO BASCULANTE DE 14M³ | M³KM | 1261.58 | 2.14 | 2699.78
3.3. |  | ATERRO
3.3.1. | CB0065 | COMPACTAÇÃO DE ATERROS A 95% DO PROCTOR NORMAL | M³ | 504019.95 | 5.31 | 2676345.93
3.3.2. | C55007 | COMPACTAÇÃO DE ATERROS A 100% DO PROCTOR NORMAL | M³ | 94300.37 | 5.71 | 538455.11
3.3.3. | C40174 | REGULARIZAÇÃO DO SUBLEITO | M² | 51604 | 1.33 | 68633.32
3.4. |  | SOLO MOLE
3.4.1. |  | ESCAVAÇÕES DE SOLO MOLE (CAMINHO DE SERVIÇO EM LEITO NATURAL)
3.4.1.1. | C55224 | ESCAVAÇÃO, CARGA E TRANSPORTE DE SOLOS MOLES - DMT DE 0 A 50 M | M³ | 29400 | 8.8 | 258720
3.5. |  | CAMADA DRENANTE
3.5.1. | C55004 | CAMADA DRENANTE COM CONFORMAÇÃO DE TRATOR DE ESTEIRA - AREIA COMERCIAL | M³ | 19238.15 | 124.58 | 2396688.72
3.6. |  | SUBLASTRO
3.6.1. | CB0048 | SUBLASTRO DE SOLO ESTABILIZADO GRANULOMETRICAMENTE SEM MISTURA | M³ | 38901.99 | 63.78 | 2481168.92
3.7. |  | BOTA-FORA
3.7.1. | C44027 | REGULARIZAÇÃO DE BOTA-FORA COM ESPALHAMENTO E COMPACTAÇÃO | M³ | 44989.37 | 4.46 | 200652.59
4. |  | PAVIMENTAÇÃO |  |  |  | 2005397.18
4.1. |  | SUBLEITO
4.1.1. | C40174 | REGULARIZAÇÃO DO SUBLEITO | M² | 81180 | 1.33 | 107969.4
4.2. |  | REVESTIMENTO PRIMÁRIO
4.2.1. | C40235 | EXECUÇÃO DE REVESTIMENTO PRIMÁRIO COM MATERIAL DE JAZIDA | M³ | 29458.59 | 64.41 | 1897427.78
5. |  | DRENAGEM |  |  |  | 42156069.55
5.1. |  | VALETA
5.1.1. | C48036 | ESCAVAÇÃO MANUAL DE VALA EM MATERIAL DE 1ª CATEGORIA | M³ | 11128.16 | 82.28 | 915625
5.1.2. | C48001 | APILOAMENTO MANUAL | M³ | 3711.83 | 36.5 | 135481.79
5.1.3. | C48043 | ESCAVAÇÃO MANUAL EM MATERIAL DE 2ª CATEGORIA NA PROFUNDIDADE DE 1 A 2 M | M³ | 1954.24 | 85.59 | 167263.4
5.1.4. | C48048 | ESCAVAÇÃO MECÂNICA DE VALA EM MATERIAL DE 1ª CATEGORIA | M³ | 42154.63 | 8.27 | 348618.79
5.1.5. | C48049 | ESCAVAÇÃO MECÂNICA DE VALA EM MATERIAL DE 2ª CATEGORIA | M³ | 8612.55 | 10.25 | 88278.63
5.1.6. | C48032 | ESCAVAÇÃO DE VALA EM MATERIAL DE 3ª CATEGORIA | M³ | 1954.24 | 231.62 | 452641.06
5.1.7. | C48043 | ESCAVAÇÃO MANUAL EM MATERIAL DE 2ª CATEGORIA NA PROFUNDIDADE DE 1 A 2 M | M³ | 159.12 | 85.59 | 13619.08
5.1.8. | C44072 | HIDROSSEMEADURA | M² | 110869.31 | 7.65 | 848150.22
5.1.9. | C11057 | CONCRETO FCK = 20 MPA - CONFECÇÃO EM CENTRAL DOSADORA DE 30 M³/H - AREIA E BRITA COMERCIAIS | M³ | 10887.86 | 437.36 | 4761914.44
5.1.10. | C11060 | CONCRETO FCK = 25 MPA - CONFECÇÃO EM CENTRAL DOSADORA DE 30 M³/H - AREIA E BRITA COMERCIAIS | M³ | 580.38 | 454.63 | 263858.15
5.1.11. | C11104 | LANÇAMENTO LIVRE DE CONCRETO USINADO POR MEIO DE CAMINHÃO BETONEIRA - CONFECÇÃO EM CENTRAL DOSADORA DE 30 M³/H | M³ | 11468.24 | 193.98 | 2224609.19
5.1.12. | C04003 | ARMAÇÃO EM AÇO CA-60 - FORNECIMENTO, PREPARO E COLOCAÇÃO | KG | 51694.4 | 16.03 | 828661.23
5.1.13. | C11018 | ARGAMASSA DE CIMENTO E AREIA 1:3 - CONFECÇÃO EM BETONEIRA E LANÇAMENTO MANUAL - AREIA COMERCIAL | M³ | 87.72 | 546.53 | 47941.61
5.1.14. | C31029 | GUIA DE MADEIRA DE 2,5 X 8,0 CM - CONFECÇÃO E INSTALAÇÃO | M² | 3352.61 | 6.15 | 20618.55
5.1.15. | C31028 | FÔRMAS DE TÁBUAS DE PINHO PARA DISPOSITIVOS DE DRENAGEM - UTILIZAÇÃO DE 3 VEZES - CONFECÇÃO, INSTALAÇÃO E RETIRADA | M² | 229.14 | 94.97 | 21761.42
5.1.16. | C48080 | REATERRO E COMPACTAÇÃO COM SOQUETE VIBRATÓRIO | M³ | 44571.95 | 19.02 | 847758.48
5.1.17. | C55006 | COMPACTAÇÃO DE ATERROS A 100% DO PROCTOR INTERMEDIÁRIO | M³ | 832.6 | 9.85 | 8201.11
5.2. |  | SARJETA
5.2.1. | C48036 | ESCAVAÇÃO MANUAL DE VALA EM MATERIAL DE 1ª CATEGORIA | M³ | 2304.36 | 82.28 | 189602.74
5.2.2. | C48048 | ESCAVAÇÃO MECÂNICA DE VALA EM MATERIAL DE 1ª CATEGORIA | M³ | 6287.76 | 8.27 | 51999.77
5.2.3. | C48049 | ESCAVAÇÃO MECÂNICA DE VALA EM MATERIAL DE 2ª CATEGORIA | M³ | 3034.03 | 10.25 | 31098.8
5.2.4. | C48032 | ESCAVAÇÃO DE VALA EM MATERIAL DE 3ª CATEGORIA | M³ | 2991.77 | 231.62 | 692953.76
5.2.5. | C48043 | ESCAVAÇÃO MANUAL EM MATERIAL DE 2ª CATEGORIA NA PROFUNDIDADE DE 1 A 2 M | M³ | 190.66 | 85.59 | 16318.58
5.2.6. | C44072 | HIDROSSEMEADURA | M² | 88528.7 | 7.65 | 677244.55
5.2.7. | C11045 | CONCRETO MAGRO - CONFECÇÃO EM BETONEIRA E LANÇAMENTO MANUAL - AREIA E BRITA COMERCIAIS | M³ | 6.37 | 483.1 | 3077.34
5.2.8. | C11057 | CONCRETO FCK = 20 MPA - CONFECÇÃO EM CENTRAL DOSADORA DE 30 M³/H - AREIA E BRITA COMERCIAIS | M³ | 12570.89 | 437.36 | 5498004.45
5.2.9. | C11104 | LANÇAMENTO LIVRE DE CONCRETO USINADO POR MEIO DE CAMINHÃO BETONEIRA - CONFECÇÃO EM CENTRAL DOSADORA DE 30 M³/H | M³ | 12570.89 | 193.98 | 2438501.24
5.2.10. | C31029 | GUIA DE MADEIRA DE 2,5 X 8,0 CM - CONFECÇÃO E INSTALAÇÃO | M² | 9493.12 | 6.15 | 58382.68
5.2.11. | C31028 | FÔRMAS DE TÁBUAS DE PINHO PARA DISPOSITIVOS DE DRENAGEM - UTILIZAÇÃO DE 3 VEZES - CONFECÇÃO, INSTALAÇÃO E RETIRADA | M² | 47807.41 | 94.97 | 4540269.72
5.2.12. | C11014 | ARGAMASSA DE CIMENTO E AREIA 1:1 - CONFECÇÃO EM BETONEIRA E LANÇAMENTO MANUAL - AREIA COMERCIAL | M³ | 28.26 | 897.77 | 25370.98
5.2.13. | C48080 | REATERRO E COMPACTAÇÃO COM SOQUETE VIBRATÓRIO | M³ | 14928.12 | 19.02 | 283932.84
5.2.14. | CP0063 | DRENO DE PVC D = 50 MM - FORNECIMENTO E INSTALAÇÃO | M | 119 | 49.25 | 5860.75
5.3. |  | TRANSPOSIÇÃO DE SEGMENTO DE SARJETA (TSS)
5.3.1. | C48036 | ESCAVAÇÃO MANUAL DE VALA EM MATERIAL DE 1ª CATEGORIA | M³ | 939.11 | 82.28 | 77269.97
5.3.2. | C48043 | ESCAVAÇÃO MANUAL EM MATERIAL DE 2ª CATEGORIA NA PROFUNDIDADE DE 1 A 2 M | M³ | 104.51 | 85.59 | 8945.01
5.3.3. | C48032 | ESCAVAÇÃO DE VALA EM MATERIAL DE 3ª CATEGORIA | M³ | 1022.18 | 231.62 | 236757.33
5.3.4. | C48048 | ESCAVAÇÃO MECÂNICA DE VALA EM MATERIAL DE 1ª CATEGORIA | M³ | 3129.39 | 8.27 | 25880.05
5.3.5. | C48049 | ESCAVAÇÃO MECÂNICA DE VALA EM MATERIAL DE 2ª CATEGORIA | M³ | 45.56 | 10.25 | 466.99
5.3.6. | C44072 | HIDROSSEMEADURA | M² | 4914.7 | 7.65 | 37597.45
5.3.7. | C11057 | CONCRETO FCK = 20 MPA - CONFECÇÃO EM CENTRAL DOSADORA DE 30 M³/H - AREIA E BRITA COMERCIAIS | M³ | 1416.65 | 437.36 | 619586.04
5.3.8. | C11104 | LANÇAMENTO LIVRE DE CONCRETO USINADO POR MEIO DE CAMINHÃO BETONEIRA - CONFECÇÃO EM CENTRAL DOSADORA DE 30 M³/H | M³ | 1416.65 | 193.98 | 274801.76
5.3.9. | C31029 | GUIA DE MADEIRA DE 2,5 X 8,0 CM - CONFECÇÃO E INSTALAÇÃO | M² | 1104.15 | 6.15 | 6790.52
5.3.10. | C31028 | FÔRMAS DE TÁBUAS DE PINHO PARA DISPOSITIVOS DE DRENAGEM - UTILIZAÇÃO DE 3 VEZES - CONFECÇÃO, INSTALAÇÃO E RETIRADA | M² | 4750.15 | 94.97 | 451121.74
5.3.11. | C11014 | ARGAMASSA DE CIMENTO E AREIA 1:1 - CONFECÇÃO EM BETONEIRA E LANÇAMENTO MANUAL - AREIA COMERCIAL | M³ | 2.31 | 897.77 | 2073.84
5.3.12. | C48080 | REATERRO E COMPACTAÇÃO COM SOQUETE VIBRATÓRIO | M³ | 4865.9 | 19.02 | 92549.41
5.4. |  | ENTRADA D'ÁGUA (EDA)
5.4.1. | C11057 | CONCRETO FCK = 20 MPA - CONFECÇÃO EM CENTRAL DOSADORA DE 30 M³/H - AREIA E BRITA COMERCIAIS | M³ | 33.69 | 437.36 | 14734.65
5.4.2. | C11104 | LANÇAMENTO LIVRE DE CONCRETO USINADO POR MEIO DE CAMINHÃO BETONEIRA - CONFECÇÃO EM CENTRAL DOSADORA DE 30 M³/H | M³ | 33.69 | 193.98 | 6535.18
5.4.3. | C31028 | FÔRMAS DE TÁBUAS DE PINHO PARA DISPOSITIVOS DE DRENAGEM - UTILIZAÇÃO DE 3 VEZES - CONFECÇÃO, INSTALAÇÃO E RETIRADA | M² | 30.6 | 94.97 | 2906.08
5.5. |  | DESCIDA D'ÁGUA (DAR E DAD)
5.5.1. | C48036 | ESCAVAÇÃO MANUAL DE VALA EM MATERIAL DE 1ª CATEGORIA | M³ | 8.75 | 82.28 | 719.95
5.5.2. | C48043 | ESCAVAÇÃO MANUAL EM MATERIAL DE 2ª CATEGORIA NA PROFUNDIDADE DE 1 A 2 M | M³ | 38 | 85.59 | 3252.42
5.5.3. | C48032 | ESCAVAÇÃO DE VALA EM MATERIAL DE 3ª CATEGORIA | M³ | 127.21 | 231.62 | 29464.38
5.5.4. | C48048 | ESCAVAÇÃO MECÂNICA DE VALA EM MATERIAL DE 1ª CATEGORIA | M³ | 35.52 | 8.27 | 293.75
5.5.5. | C48049 | ESCAVAÇÃO MECÂNICA DE VALA EM MATERIAL DE 2ª CATEGORIA | M³ | 65.51 | 10.25 | 671.47
5.5.6. | C11057 | CONCRETO FCK = 20 MPA - CONFECÇÃO EM CENTRAL DOSADORA DE 30 M³/H - AREIA E BRITA COMERCIAIS | M³ | 1087.51 | 437.36 | 475633.37
5.5.7. | C11060 | CONCRETO FCK = 25 MPA - CONFECÇÃO EM CENTRAL DOSADORA DE 30 M³/H - AREIA E BRITA COMERCIAIS | M³ | 11.62 | 454.63 | 5282.8
5.5.8. | C11104 | LANÇAMENTO LIVRE DE CONCRETO USINADO POR MEIO DE CAMINHÃO BETONEIRA - CONFECÇÃO EM CENTRAL DOSADORA DE 30 M³/H | M³ | 1099.13 | 193.98 | 213209.23
5.5.9. | C11099 | ADENSAMENTO DE CONCRETO POR VIBRADOR DE IMERSÃO | M³ | 1099.13 | 3.75 | 4121.73
5.5.10. | C04003 | ARMAÇÃO EM AÇO CA-60 - FORNECIMENTO, PREPARO E COLOCAÇÃO | KG | 14457.34 | 16.03 | 231751.16
5.5.11. | C31028 | FÔRMAS DE TÁBUAS DE PINHO PARA DISPOSITIVOS DE DRENAGEM - UTILIZAÇÃO DE 3 VEZES - CONFECÇÃO, INSTALAÇÃO E RETIRADA | M² | 4083.95 | 94.97 | 387852.73
5.5.12. | C48080 | REATERRO E COMPACTAÇÃO COM SOQUETE VIBRATÓRIO | M³ | 368.36 | 19.02 | 7006.2
5.6. |  | DISSIPADOR DE ENERGIA (DES)
5.6.1. | C48036 | ESCAVAÇÃO MANUAL DE VALA EM MATERIAL DE 1ª CATEGORIA | M³ | 26.2 | 82.28 | 2155.73
5.6.2. | C48043 | ESCAVAÇÃO MANUAL EM MATERIAL DE 2ª CATEGORIA NA PROFUNDIDADE DE 1 A 2 M | M³ | 52.54 | 85.59 | 4496.89
5.6.3. | C48032 | ESCAVAÇÃO DE VALA EM MATERIAL DE 3ª CATEGORIA | M³ | 178.6 | 231.62 | 41367.33
5.6.4. | C48048 | ESCAVAÇÃO MECÂNICA DE VALA EM MATERIAL DE 1ª CATEGORIA | M³ | 710.07 | 8.27 | 5872.27
5.6.5. | C48049 | ESCAVAÇÃO MECÂNICA DE VALA EM MATERIAL DE 2ª CATEGORIA | M³ | 27.62 | 10.25 | 283.1
5.6.6. | C44072 | HIDROSSEMEADURA | M² | 763.1 | 7.65 | 5837.71
5.6.7. | C11045 | CONCRETO MAGRO - CONFECÇÃO EM BETONEIRA E LANÇAMENTO MANUAL - AREIA E BRITA COMERCIAIS | M³ | 69.88 | 483.1 | 33759.02
5.6.8. | C11057 | CONCRETO FCK = 20 MPA - CONFECÇÃO EM CENTRAL DOSADORA DE 30 M³/H - AREIA E BRITA COMERCIAIS | M³ | 1154.38 | 437.36 | 504879.63
5.6.9. | C11060 | CONCRETO FCK = 25 MPA - CONFECÇÃO EM CENTRAL DOSADORA DE 30 M³/H - AREIA E BRITA COMERCIAIS | M³ | 113.42 | 454.63 | 51564.13
5.6.10. | C15039 | PEDRA ARGAMASSADA COM CIMENTO E AREIA 1:3 - AREIA E PEDRA DE MÃO COMERCIAL - FORNECIMENTO E ASSENTAMENTO | M³ | 119.14 | 654.48 | 77974.74
5.6.11. | C11104 | LANÇAMENTO LIVRE DE CONCRETO USINADO POR MEIO DE CAMINHÃO BETONEIRA - CONFECÇÃO EM CENTRAL DOSADORA DE 30 M³/H | M³ | 1267.8 | 193.98 | 245927.84
5.6.12. | C11099 | ADENSAMENTO DE CONCRETO POR VIBRADOR DE IMERSÃO | M³ | 1267.8 | 3.75 | 4754.25
5.6.13. | C31028 | FÔRMAS DE TÁBUAS DE PINHO PARA DISPOSITIVOS DE DRENAGEM - UTILIZAÇÃO DE 3 VEZES - CONFECÇÃO, INSTALAÇÃO E RETIRADA | M² | 5343.93 | 94.97 | 507513.03
5.6.14. | C04003 | ARMAÇÃO EM AÇO CA-60 - FORNECIMENTO, PREPARO E COLOCAÇÃO | KG | 12473.9 | 16.03 | 199956.61
5.6.15. | CP0071 | ENROCAMENTO DE PEDRA ESPALHADA COM ESCAVADEIRA HIDRÁULICA - PEDRA DE MÃO COMERCIAL - FORNECIMENTO E ASSENTAMENTO | M3 | 45.12 | 201.26 | 9080.85
5.6.16. | C15039 | PEDRA ARGAMASSADA COM CIMENTO E AREIA 1:3 - AREIA E PEDRA DE MÃO COMERCIAL - FORNECIMENTO E ASSENTAMENTO | M³ | 239 | 654.48 | 156420.72
5.6.17. | C48080 | REATERRO E COMPACTAÇÃO COM SOQUETE VIBRATÓRIO | M³ | 673.8 | 19.02 | 12815.67
5.7. |  | CORTA-RIO
5.7.1. |  | ESCAVAÇÃO, CARGA, TRANSPORTE E DESCARGA EM MATERIAL DE 1ª CATEGORIA
5.7.1.1. | C55264 | ESCAVAÇÃO, CARGA E TRANSPORTE EM MATERIAL DE 1ª CATEGORIA - DMT DE 50 M | M³ | 1392.72 | 3.31 | 4609.9
5.7.1.2. | C55029 | ESCAVAÇÃO, CARGA E TRANSPORTE DE MATERIAL DE 1ª CATEGORIA - DMT DE 50 A 200 M - CAMINHO DE SERVIÇO EM LEITO NATURAL - COM ESCAVADEIRA E CAMINHÃO BASCULANTE DE 14 M³ | M³ | 810.37 | 7.12 | 5769.83
5.7.2. |  | EXECUÇÃO DE CORTA-RIO
5.7.2.1. | CP0071 | ENROCAMENTO DE PEDRA ESPALHADA COM ESCAVADEIRA HIDRÁULICA - PEDRA DE MÃO COMERCIAL - FORNECIMENTO E ASSENTAMENTO | M3 | 2440 | 201.26 | 491074.4
5.7.2.2. | C44072 | HIDROSSEMEADURA | M² | 29140 | 7.65 | 222921
5.7.2.3. | CP0007 | CONFECÇÃO E LANÇAMENTO MANUAL DE AREIA - MATERIAL FILTRANTE | M³ | 813.34 | 144.28 | 117348.69
5.7.2.4. | CP0012 | AQUISIÇÃO E APLICAÇÃO DE MANTA GEOTÊXTIL NÃO TECIDO, TIPO RT-16 OU SIMILAR - INCLUSIVE TRANSPORTE | M² | 4066.66 | 15.7 | 63846.56
5.8. |  | CAIXA COLETORA (CCS)
5.8.1. | C48036 | ESCAVAÇÃO MANUAL DE VALA EM MATERIAL DE 1ª CATEGORIA | M³ | 2.7 | 82.28 | 222.15
5.8.2. | C48043 | ESCAVAÇÃO MANUAL EM MATERIAL DE 2ª CATEGORIA NA PROFUNDIDADE DE 1 A 2 M | M³ | 0.3 | 85.59 | 25.67
5.8.3. | C48032 | ESCAVAÇÃO DE VALA EM MATERIAL DE 3ª CATEGORIA | M³ | 3 | 231.62 | 694.86
5.8.4. | C48048 | ESCAVAÇÃO MECÂNICA DE VALA EM MATERIAL DE 1ª CATEGORIA | M³ | 9 | 8.27 | 74.43
5.8.5. | C11057 | CONCRETO FCK = 20 MPA - CONFECÇÃO EM CENTRAL DOSADORA DE 30 M³/H - AREIA E BRITA COMERCIAIS | M³ | 9.71 | 437.36 | 4246.76
5.8.6. | C11060 | CONCRETO FCK = 25 MPA - CONFECÇÃO EM CENTRAL DOSADORA DE 30 M³/H - AREIA E BRITA COMERCIAIS | M³ | 0.09 | 454.63 | 40.91
5.8.7. | C11104 | LANÇAMENTO LIVRE DE CONCRETO USINADO POR MEIO DE CAMINHÃO BETONEIRA - CONFECÇÃO EM CENTRAL DOSADORA DE 30 M³/H | M³ | 9.8 | 193.98 | 1901
5.8.8. | C11099 | ADENSAMENTO DE CONCRETO POR VIBRADOR DE IMERSÃO | M³ | 9.8 | 3.75 | 36.75
5.8.9. | C04003 | ARMAÇÃO EM AÇO CA-60 - FORNECIMENTO, PREPARO E COLOCAÇÃO | KG | 349.66 | 16.03 | 5605.04
5.8.10. | C31028 | FÔRMAS DE TÁBUAS DE PINHO PARA DISPOSITIVOS DE DRENAGEM - UTILIZAÇÃO DE 3 VEZES - CONFECÇÃO, INSTALAÇÃO E RETIRADA | M² | 97.36 | 94.97 | 9246.27
5.8.11. | C48080 | REATERRO E COMPACTAÇÃO COM SOQUETE VIBRATÓRIO | M³ | 5 | 19.02 | 95.1
5.9. |  | DRENO LONGITUDINAL PROFUNDO
5.9.1. |  | BOCA PARA SAÍDA DE DRENO LONGITUDINAL PROFUNDO (BSD)
5.9.1.1. | C11057 | CONCRETO FCK = 20 MPA - CONFECÇÃO EM CENTRAL DOSADORA DE 30 M³/H - AREIA E BRITA COMERCIAIS | M³ | 26.11 | 437.36 | 11419.46
5.9.1.2. | C31028 | FORMAS DE TÁBUAS DE PINHO PARA DISPOSITIVOS DE DRENAGEM - UTILIZAÇÃO DE 3 VEZES - CONFECÇÃO, INSTALAÇÃO E RETIRADA | m² | 276.48 | 94.97 | 26257.3
5.9.1.3. | C11104 | LANÇAMENTO LIVRE DE CONCRETO USINADO POR MEIO DE CAMINHÃO BETONEIRA - CONFECÇÃO EM CENTRAL DOSADORA DE 30 M³/H | M³ | 26.11 | 193.98 | 5064.81
5.10. |  | DRENO LONGITUDINAL PROFUNDO PARA CORTE EM SOLO (DPS) E ROCHA (DPR)
5.10.1. | C48036 | ESCAVAÇÃO MANUAL DE VALA EM MATERIAL DE 1ª CATEGORIA | M³ | 391.68 | 82.28 | 32227.43
5.10.2. | C48048 | ESCAVAÇÃO MECÂNICA DE VALA EM MATERIAL DE 1ª CATEGORIA | M³ | 6228.88 | 8.27 | 51512.83
5.10.3. | C48049 | ESCAVAÇÃO MECÂNICA DE VALA EM MATERIAL DE 2ª CATEGORIA | M³ | 2120.83 | 10.25 | 21738.5
5.10.4. | C48032 | ESCAVAÇÃO DE VALA EM MATERIAL DE 3ª CATEGORIA | M³ | 2237.33 | 231.62 | 518210.37
5.10.5. | CP0006 | CONFECÇÃO E LANÇAMENTO MANUAL DE BRITA - MATERIAL DRENANTE | M³ | 9388.65 | 224.92 | 2111695.15
5.10.6. | CP0007 | CONFECÇÃO E LANÇAMENTO MANUAL DE AREIA - MATERIAL FILTRANTE | M³ | 870.4 | 144.28 | 125581.31
5.10.7. | C48069 | SELO DE ARGILA APILOADO (SOLO LOCAL) | M³ | 693.4 | 41.38 | 28692.89
5.10.8. | CP0005 | CONFECÇÃO E ASSENTAMENTO DE TUBOS DE CONCRETO POROSO D=0,20M - INCLUSIVE TRANSPORTE | M | 23660.03 | 62.28 | 1473546.66
5.10.9. | CP0012 | AQUISIÇÃO E APLICAÇÃO DE MANTA GEOTÊXTIL NÃO TECIDO, TIPO RT-16 OU SIMILAR - INCLUSIVE TRANSPORTE | M² | 87459.4 | 15.7 | 1373112.58
5.11. |  | DRENO SUB-SUPERFICIAL
5.11.1. |  | BOCA PARA SAÍDA DE DRENO SUB-SUPERFICIAL (BSD)
5.11.1.1. | C11057 | CONCRETO FCK = 20 MPA - CONFECÇÃO EM CENTRAL DOSADORA DE 30 M³/H - AREIA E BRITA COMERCIAIS | M³ | 0.81 | 437.36 | 354.26
5.11.1.2. | C31028 | FORMAS DE TÁBUAS DE PINHO PARA DISPOSITIVOS DE DRENAGEM - UTILIZAÇÃO DE 3 VEZES - CONFECÇÃO, INSTALAÇÃO E RETIRADA | m² | 8.64 | 94.97 | 820.54
5.11.1.3. | C11104 | LANÇAMENTO LIVRE DE CONCRETO USINADO POR MEIO DE CAMINHÃO BETONEIRA - CONFECÇÃO EM CENTRAL DOSADORA DE 30 M³/H | M³ | 0.81 | 193.98 | 157.12
5.11.2. |  | DRENO SUB-SUPERFICIAL (DSS)
5.11.2.1. | C48032 | ESCAVAÇÃO DE VALA EM MATERIAL DE 3ª CATEGORIA | M³ | 170.5 | 231.62 | 39491.21
5.11.2.2. | CP0006 | CONFECÇÃO E LANÇAMENTO MANUAL DE BRITA - MATERIAL DRENANTE | M³ | 291.4 | 224.92 | 65541.68
5.11.2.3. | CP0018 | CONFECÇÃO E ASSENTAMENTO DE TUBOS DE CONCRETO PERFURADO D = 0,20 M - INCLUSIVE TRANSPORTE | M | 620 | 62.78 | 38923.6
5.11.2.4. | CP0012 | AQUISIÇÃO E APLICAÇÃO DE MANTA GEOTÊXTIL NÃO TECIDO, TIPO RT-16 OU SIMILAR - INCLUSIVE TRANSPORTE | M² | 1426 | 15.7 | 22388.2
5.12. |  | COLCHÃO / CAMADA DRENANTE
5.12.1. | C48048 | ESCAVAÇÃO MECÂNICA DE VALA EM MATERIAL DE 1ª CATEGORIA | M³ | 0.11 | 8.27 | 0.9
5.12.2. | C48032 | ESCAVAÇÃO DE VALA EM MATERIAL DE 3ª CATEGORIA | M³ | 8203.6 | 231.62 | 1900117.83
5.12.3. | CP0019 | CAMADA DRENANTE COM CONFORMAÇÃO DE TRATOR DE ESTEIRAS - BRITA | M³ | 3296 | 210.52 | 693873.92
5.12.4. | CP0012 | AQUISIÇÃO E APLICAÇÃO DE MANTA GEOTÊXTIL NÃO TECIDO, TIPO RT-16 OU SIMILAR - INCLUSIVE TRANSPORTE | M² | 69938 | 15.7 | 1098026.6
6. |  | OBRAS DE ARTE CORRENTES |  |  |  | 6843815.61
6.1. |  | ESCAVAÇÃO
6.1.1. | C48048 | ESCAVAÇÃO MECÂNICA DE VALA EM MATERIAL DE 1ª CATEGORIA | M³ | 5114.4 | 8.27 | 42296.08
6.1.2. | C48049 | ESCAVAÇÃO MECÂNICA DE VALA EM MATERIAL DE 2ª CATEGORIA | M³ | 117.44 | 10.25 | 1203.76
6.1.3. | C48032 | ESCAVAÇÃO DE VALA EM MATERIAL DE 3ª CATEGORIA | M³ | 646.53 | 231.62 | 149749.27
6.1.4. | C48001 | APILOAMENTO MANUAL | M³ | 6895.13 | 36.5 | 251672.24
6.2. |  | BUEIRO TUBULAR DE CONCRETO (BTC)
6.2.1. |  | CORPO DE BUEIRO TUBULAR DE CONCRETO - TUBO FABRICADO (ESTRADAS VICINAIS)
6.2.1.1. | CP0024 | TUBO DE CONCRETO ARMADO D=0,60M (CONFECÇÃO, CARGA, DESCARGA E ASSENTAMENTO), EXCLUSIVE FORNECIMENTO DE MATERIAIS | M | 101.56 | 127.11 | 12909.29
6.2.1.2. | CP0025 | TUBO DE CONCRETO ARMADO D=0,80M (CONFECÇÃO, CARGA, DESCARGA E ASSENTAMENTO), EXCLUSIVE FORNECIMENTO DE MATERIAIS | M | 82.35 | 199.49 | 16428
6.2.1.3. | CP0026 | TUBO DE CONCRETO ARMADO D=1,00M (CONFECÇÃO, CARGA, DESCARGA, LANÇAMENTO E ASSENTAMENTO), EXCLUSIVE FORNECIMENTO DE MATERIAIS | M | 203 | 123.45 | 25060.35
6.2.1.4. | CP0027 | TUBO DE CONCRETO ARMADO D=1,20M (CONFECÇÃO, CARGA, DESCARGA E ASSENTAMENTO), EXCLUSIVE FORNECIMENTO DE MATERIAIS | M | 66.75 | 376.05 | 25101.33
6.2.1.5. | C11060 | CONCRETO FCK = 25 MPA - CONFECÇÃO EM CENTRAL DOSADORA DE 30 M³/H - AREIA E BRITA COMERCIAIS | M³ | 130.45 | 454.63 | 59306.48
6.2.1.6. | C11104 | LANÇAMENTO LIVRE DE CONCRETO USINADO POR MEIO DE CAMINHÃO BETONEIRA - CONFECÇÃO EM CENTRAL DOSADORA DE 30 M³/H | M³ | 130.45 | 193.98 | 25304.69
6.2.1.7. | C11018 | ARGAMASSA DE CIMENTO E AREIA 1:3 - CONFECÇÃO EM BETONEIRA E LANÇAMENTO MANUAL - AREIA COMERCIAL | M³ | 3.22 | 546.53 | 1759.82
6.2.1.8. | C04003 | ARMAÇÃO EM AÇO CA-60 - FORNECIMENTO, PREPARO E COLOCAÇÃO | KG | 6677.84 | 16.03 | 107045.77
6.2.2. |  | BERÇO DE BUEIRO TUBULAR DE CONCRETO - TUBO FABRICADO (ESTRADAS VICINAIS)
6.2.2.1. | C11057 | CONCRETO FCK = 20 MPA - CONFECÇÃO EM CENTRAL DOSADORA DE 30 M³/H - AREIA E BRITA COMERCIAIS | M³ | 163.86 | 437.36 | 71665.8
6.2.2.2. | C11104 | LANÇAMENTO LIVRE DE CONCRETO USINADO POR MEIO DE CAMINHÃO BETONEIRA - CONFECÇÃO EM CENTRAL DOSADORA DE 30 M³/H | M³ | 163.86 | 193.98 | 31785.56
6.2.2.3. | C11099 | ADENSAMENTO DE CONCRETO POR VIBRADOR DE IMERSÃO | M³ | 163.86 | 3.75 | 614.47
6.2.2.4. | C31028 | FÔRMAS DE TÁBUAS DE PINHO PARA DISPOSITIVOS DE DRENAGEM - UTILIZAÇÃO DE 3 VEZES - CONFECÇÃO, INSTALAÇÃO E RETIRADA | M² | 322.36 | 94.97 | 30614.52
6.2.3. |  | CORPO DE BUEIRO TUBULAR DE CONCRETO - TUBO FABRICADO FERROVIÁRIO
6.2.3.1. | CP0026 | TUBO DE CONCRETO ARMADO D=1,00M (CONFECÇÃO, CARGA, DESCARGA, LANÇAMENTO E ASSENTAMENTO), EXCLUSIVE FORNECIMENTO DE MATERIAIS | M | 50.85 | 123.45 | 6277.43
6.2.3.2. | CP0027 | TUBO DE CONCRETO ARMADO D=1,20M (CONFECÇÃO, CARGA, DESCARGA E ASSENTAMENTO), EXCLUSIVE FORNECIMENTO DE MATERIAIS | M | 29.35 | 376.05 | 11037.06
6.2.3.3. | C11060 | CONCRETO FCK = 25 MPA - CONFECÇÃO EM CENTRAL DOSADORA DE 30 M³/H - AREIA E BRITA COMERCIAIS | M³ | 75.8 | 454.63 | 34460.95
6.2.3.4. | C11104 | LANÇAMENTO LIVRE DE CONCRETO USINADO POR MEIO DE CAMINHÃO BETONEIRA - CONFECÇÃO EM CENTRAL DOSADORA DE 30 M³/H | M³ | 75.8 | 193.98 | 14703.68
6.2.3.5. | C11018 | ARGAMASSA DE CIMENTO E AREIA 1:3 - CONFECÇÃO EM BETONEIRA E LANÇAMENTO MANUAL - AREIA COMERCIAL | M³ | 0.74 | 546.53 | 404.43
6.2.3.6. | C04002 | ARMAÇÃO EM AÇO CA-50 - FORNECIMENTO, PREPARO E COLOCAÇÃO | KG | 10012.55 | 14.83 | 148486.11
6.2.3.7. | C04003 | ARMAÇÃO EM AÇO CA-60 - FORNECIMENTO, PREPARO E COLOCAÇÃO | KG | 516.6 | 16.03 | 8281.09
6.2.4. |  | BERÇO DE BUEIRO TUBULAR DE CONCRETO - TUBO FABRICADO FERROVIÁRIO
6.2.4.1. | C11057 | CONCRETO FCK = 20 MPA - CONFECÇÃO EM CENTRAL DOSADORA DE 30 M³/H - AREIA E BRITA COMERCIAIS | M³ | 65.58 | 437.36 | 28682.06
6.2.4.2. | C11104 | LANÇAMENTO LIVRE DE CONCRETO USINADO POR MEIO DE CAMINHÃO BETONEIRA - CONFECÇÃO EM CENTRAL DOSADORA DE 30 M³/H | M³ | 65.58 | 193.98 | 12721.2
6.2.4.3. | C11099 | ADENSAMENTO DE CONCRETO POR VIBRADOR DE IMERSÃO | M³ | 65.58 | 3.75 | 245.92
6.2.4.4. | C31028 | FÔRMAS DE TÁBUAS DE PINHO PARA DISPOSITIVOS DE DRENAGEM - UTILIZAÇÃO DE 3 VEZES - CONFECÇÃO, INSTALAÇÃO E RETIRADA | M² | 93.95 | 94.97 | 8922.43
6.2.5. |  | BOCA DE BUEIRO TUBULAR DE CONCRETO
6.2.5.1. | C11060 | CONCRETO FCK = 25 MPA - CONFECÇÃO EM CENTRAL DOSADORA DE 30 M³/H - AREIA E BRITA COMERCIAIS | M³ | 586.46 | 454.63 | 266622.3
6.2.5.2. | C11099 | ADENSAMENTO DE CONCRETO POR VIBRADOR DE IMERSÃO | M³ | 586.46 | 3.75 | 2199.22
6.2.5.3. | C11052 | LANÇAMENTO MECÂNICO DE CONCRETO COM BOMBA REBOCÁVEL COM CAPACIDADE DE 30 M³/H - CONFECÇÃO EM CENTRAL DOSADORA DE 30 M³/H | M³ | 586.46 | 206.83 | 121297.52
6.2.5.4. | C31028 | FÔRMAS DE TÁBUAS DE PINHO PARA DISPOSITIVOS DE DRENAGEM - UTILIZAÇÃO DE 3 VEZES - CONFECÇÃO, INSTALAÇÃO E RETIRADA | M² | 1463.51 | 94.97 | 138989.54
6.3. |  | BUEIRO CELULAR DE CONCRETO (BCC) - MOLDADO IN LOCO - SIMPLES
6.3.1. |  | CORPO DE BUEIRO CELULAR MOLDADO IN LOCO
6.3.1.1. | C11045 | CONCRETO MAGRO - CONFECÇÃO EM BETONEIRA E LANÇAMENTO MANUAL - AREIA E BRITA COMERCIAIS | M³ | 158.61 | 483.1 | 76624.49
6.3.1.2. | C11060 | CONCRETO FCK = 25 MPA - CONFECÇÃO EM CENTRAL DOSADORA DE 30 M³/H - AREIA E BRITA COMERCIAIS | M³ | 1371.69 | 454.63 | 623611.42
6.3.1.3. | C11052 | LANÇAMENTO MECÂNICO DE CONCRETO COM BOMBA REBOCÁVEL COM CAPACIDADE DE 30 M³/H - CONFECÇÃO EM CENTRAL DOSADORA DE 30 M³/H | M³ | 1371.69 | 206.83 | 283706.64
6.3.1.4. | C11099 | ADENSAMENTO DE CONCRETO POR VIBRADOR DE IMERSÃO | M³ | 1371.69 | 3.75 | 5143.83
6.3.1.5. | C04002 | ARMAÇÃO EM AÇO CA-50 - FORNECIMENTO, PREPARO E COLOCAÇÃO | KG | 145599.64 | 14.83 | 2159242.66
6.3.1.6. | C31024 | FÔRMAS DE COMPENSADO RESINADO 14 MM - USO GERAL - UTILIZAÇÃO DE 3 VEZES - CONFECÇÃO, INSTALAÇÃO E RETIRADA | M² | 5494.9 | 104.58 | 574656.64
6.3.1.7. | CE0007 | FORNECIMENTO E APLICAÇÃO DE JUNTA ELÁSTICA, TIPO FUGENBAND O-22 OU SIMILAR | M | 4326.61 | 167.31 | 723885.11
6.3.1.8. | CP0054 | FORNECIMENTO E APLICAÇÃO DE JUNTA ELÁSTICA, TIPO MASTIQUE OU SIMILAR - INCLUSIVE TRANSPORTE | M | 1316 | 28.76 | 37848.16
6.3.2. |  | BOCA DE BUEIRO CELULAR MOLDADO IN LOCO
6.3.2.1. | C11045 | CONCRETO MAGRO - CONFECÇÃO EM BETONEIRA E LANÇAMENTO MANUAL - AREIA E BRITA COMERCIAIS | M³ | 71.02 | 483.1 | 34309.76
6.3.2.2. | C11060 | CONCRETO FCK = 25 MPA - CONFECÇÃO EM CENTRAL DOSADORA DE 30 M³/H - AREIA E BRITA COMERCIAIS | M³ | 235.62 | 454.63 | 107119.92
6.3.2.3. | C11052 | LANÇAMENTO MECÂNICO DE CONCRETO COM BOMBA REBOCÁVEL COM CAPACIDADE DE 30 M³/H - CONFECÇÃO EM CENTRAL DOSADORA DE 30 M³/H | M³ | 235.62 | 206.83 | 48733.28
6.3.2.4. | C11099 | ADENSAMENTO DE CONCRETO POR VIBRADOR DE IMERSÃO | M³ | 235.62 | 3.75 | 883.57
6.3.2.5. | C04002 | ARMAÇÃO EM AÇO CA-50 - FORNECIMENTO, PREPARO E COLOCAÇÃO | KG | 11626 | 14.83 | 172413.58
6.3.2.6. | C31028 | FÔRMAS DE TÁBUAS DE PINHO PARA DISPOSITIVOS DE DRENAGEM - UTILIZAÇÃO DE 3 VEZES - CONFECÇÃO, INSTALAÇÃO E RETIRADA | M² | 963.6 | 94.97 | 91513.09
6.3.2.7. | CE0007 | FORNECIMENTO E APLICAÇÃO DE JUNTA ELÁSTICA, TIPO FUGENBAND O-22 OU SIMILAR | M | 339.6 | 167.31 | 56818.47
6.3.3. |  | FUNDAÇÃO DE BUEIROS
6.3.3.1. | CP0071 | ENROCAMENTO DE PEDRA ESPALHADA COM ESCAVADEIRA HIDRÁULICA - PEDRA DE MÃO COMERCIAL - FORNECIMENTO E ASSENTAMENTO | M3 | 951.29 | 201.26 | 191456.62
7. |  | OBRAS COMPLEMENTARES |  |  |  | 38794916.48
7.1. |  | PROTEÇÃO DE TALUDE
7.1.1. | C44072 | HIDROSSEMEADURA | M² | 1758136.99 | 7.65 | 13449747.97
7.2. |  | CERCA, PORTEIRA E MATA-BURRO
7.2.1. | CW0015 | CERCA TIPO I EMPREGANDO MOURÕES DE CONCRETO, EM MATERIAL DE 1ª E 2ª CATEGORIA (5 FIOS) - INCLUSIVE TRANSPORTE | M | 96603.02 | 48.92 | 4725819.73
7.2.2. | CW0016 | CERCA TIPO I EMPREGANDO MOURÕES DE CONCRETO, EM MATERIAL DE 1ª E 2ª CATEGORIA (9 FIOS) | M | 10680 | 66.68 | 712142.4
7.2.3. | CW0023 | FABRICAÇÃO DE MOURÃO DE CONCRETO SUPORTE 2,15 X 0,10 X 0,10M | UND | 12758.29 | 53.31 | 680144.43
7.2.4. | CW0024 | FABRICAÇÃO DE MOURÃO DE CONCRETO ESCORA/ESTICADOR 2,55 X 0,15 X 0,15M | UND | 803.41 | 146.22 | 117474.61
7.2.5. | CW0072 | REMOÇÃO DE CERCA DE MADEIRA | M | 2746.56 | 0.85 | 2334.57
7.2.6. | CP0071 | ENROCAMENTO DE PEDRA ESPALHADA COM ESCAVADEIRA HIDRÁULICA - PEDRA DE MÃO COMERCIAL - FORNECIMENTO E ASSENTAMENTO | M3 | 21275.15 | 201.26 | 4281836.68
7.2.7. | CP0012 | AQUISIÇÃO E APLICAÇÃO DE MANTA GEOTÊXTIL NÃO TECIDO, TIPO RT-16 OU SIMILAR - INCLUSIVE TRANSPORTE | M² | 37263.59 | 15.7 | 585038.36
7.2.8. | C55004 | CAMADA DRENANTE COM CONFORMAÇÃO DE TRATOR DE ESTEIRA - AREIA COMERCIAL | M³ | 7452.72 | 124.58 | 928459.85
7.3. |  | PASSAGEM EM NÍVEL
7.3.1. | CW0036 | PASSAGEM EM NÍVEL TIPO I - BITOLA LARGA - INCLUSIVE TRANSPORTE | UND | 41 | 44344.2 | 1818112.2
7.3.2. | CW0073 | ESPALHAMENTO E CONFORMAÇÃO DE MATERIAL DE LIMPEZA (EXPURGO) EM SAIA DE ATERRO, ÁREA DE EMPRÉSTIMO, CRISTA DE CORTE, ETC | M² | 1006197.06 | 0.52 | 523222.47
7.3.3. | CW0074 | CARGA E TRANSPORTE DE MATERIAL DE EXPURGO DMT ATÉ 2 KM | M³ | 155277.36 | 9.31 | 1445632.22
7.4. |  | REMANEJAMENTO DE REDE DE ENERGIA
7.4.1. | CW0077 | REMANEJAMENTO DE REDE AÉREA DE ENERGIA DE ALTA TENSÃO ATÉ 34,5 KVA QUE ATRAVESSA A FERROVIA | UND | 10 | 102813.66 | 1028136.6
7.5. |  | MANUTENÇÃO
7.5.1. | C55277 | MANUTENÇÃO DE CAMINHO DE SERVIÇO | KM | 1120.27 | 79.28 | 88815
7.5.2. | C55278 | UMEDECIMENTO DE CAMINHO DE SERVIÇO | KM | 17642.9 | 352.69 | 6222474.4
7.6. |  | PASSAGEM DE GADO E VEÍCULOS E PASSAGEM TERRESTRE DE FAUNA, EM CONCRETO MOLDADO IN LOCO
7.6.1. |  | ESCAVAÇÃO
7.6.1.1. | C48048 | ESCAVAÇÃO MECÂNICA DE VALA EM MATERIAL DE 1ª CATEGORIA | M³ | 550.45 | 8.27 | 4552.22
7.6.1.2. | C48080 | REATERRO E COMPACTAÇÃO COM SOQUETE VIBRATÓRIO | M³ | 1231.51 | 19.02 | 23423.32
7.6.2. |  | CORPO DE PASSAGEM DE GADO, VEÍCULOS E ANIMAIS EM CONCRETO
7.6.2.1. | C11045 | CONCRETO MAGRO - CONFECÇÃO EM BETONEIRA E LANÇAMENTO MANUAL - AREIA E BRITA COMERCIAIS | M³ | 30.39 | 483.1 | 14681.4
7.6.2.2. | C11060 | CONCRETO FCK = 25 MPA - CONFECÇÃO EM CENTRAL DOSADORA DE 30 M³/H - AREIA E BRITA COMERCIAIS | M³ | 266.45 | 454.63 | 121136.16
7.6.2.3. | C11052 | LANÇAMENTO MECÂNICO DE CONCRETO COM BOMBA REBOCÁVEL COM CAPACIDADE DE 30 M³/H - CONFECÇÃO EM CENTRAL DOSADORA DE 30 M³/H | M³ | 266.45 | 206.83 | 55109.85
7.6.2.4. | C11099 | ADENSAMENTO DE CONCRETO POR VIBRADOR DE IMERSÃO | M³ | 266.45 | 3.75 | 999.18
7.6.2.5. | C04002 | ARMAÇÃO EM AÇO CA-50 - FORNECIMENTO, PREPARO E COLOCAÇÃO | KG | 21457.85 | 14.83 | 318219.91
7.6.2.6. | C31024 | FÔRMAS DE COMPENSADO RESINADO 14 MM - USO GERAL - UTILIZAÇÃO DE 3 VEZES - CONFECÇÃO, INSTALAÇÃO E RETIRADA | M² | 1309.53 | 104.58 | 136950.64
7.6.2.7. | CE0007 | FORNECIMENTO E APLICAÇÃO DE JUNTA ELÁSTICA, TIPO FUGENBAND O-22 OU SIMILAR | M | 1050.42 | 167.31 | 175745.77
7.6.3. |  | BOCA DE PASSAGEM DE GADO, VEÍCULOS E ANIMAIS EM CONCRETO
7.6.3.1. | C11045 | CONCRETO MAGRO - CONFECÇÃO EM BETONEIRA E LANÇAMENTO MANUAL - AREIA E BRITA COMERCIAIS | M³ | 30 | 483.1 | 14493
7.6.3.2. | C11060 | CONCRETO FCK = 25 MPA - CONFECÇÃO EM CENTRAL DOSADORA DE 30 M³/H - AREIA E BRITA COMERCIAIS | M³ | 132 | 454.63 | 60011.16
7.6.3.3. | C11052 | LANÇAMENTO MECÂNICO DE CONCRETO COM BOMBA REBOCÁVEL COM CAPACIDADE DE 30 M³/H - CONFECÇÃO EM CENTRAL DOSADORA DE 30 M³/H | M³ | 132 | 206.83 | 27301.56
7.6.3.4. | C11099 | ADENSAMENTO DE CONCRETO POR VIBRADOR DE IMERSÃO | M³ | 132 | 3.75 | 495
7.6.3.5. | C04002 | ARMAÇÃO EM AÇO CA-50 - FORNECIMENTO, PREPARO E COLOCAÇÃO | KG | 5980 | 14.83 | 88683.4
7.6.3.6. | C31028 | FÔRMAS DE TÁBUAS DE PINHO PARA DISPOSITIVOS DE DRENAGEM - UTILIZAÇÃO DE 3 VEZES - CONFECÇÃO, INSTALAÇÃO E RETIRADA | M² | 644 | 94.97 | 61160.68
7.6.3.7. | CE0007 | FORNECIMENTO E APLICAÇÃO DE JUNTA ELÁSTICA, TIPO FUGENBAND O-22 OU SIMILAR | M | 158 | 167.31 | 26434.98
7.6.4. |  | FUNDAÇÃO DE PG
7.6.4.1. | CP0071 | ENROCAMENTO DE PEDRA ESPALHADA COM ESCAVADEIRA HIDRÁULICA - PEDRA DE MÃO COMERCIAL - FORNECIMENTO E ASSENTAMENTO | M3 | 151.22 | 201.26 | 30434.53
7.7. |  | CERCA PARA PASSAGEM DE FAUNA
7.7.1. | CW0075 | CERCAS DIRECIONAL COM ALAMBRADO PARA CONDUZIR ANIMAIS | M | 2000 | 121.06 | 242120
7.8. |  | REMANEJAMENTO DE INTERFERÊNCIAS DE REDES ENTERRADAS
7.8.1. | CW0076 | REMANEJAMENTO DA ADUTORA DA EMBASA NO KM 912+390, EM MATERIAL DE FERRO FUNDIDO COM DIÂMETRO DE 100MM. | UND | 1 | 432745.37 | 432745.37
7.8.2. | CA0009 | PROJETO EXECUTIVO DE REMANEJAMENTO DE ADUTORAS | UND | 1 | 2379.54 | 2379.54
7.9. |  | PASSAGEM VEICULAR DIMENSÕES 5,00 X 4,55 M - ALTURA 0,0 < H < 2,0 M
7.9.1. |  | CORPO DE PASSAGEM VEICULAR
7.9.1.1. | C11045 | CONCRETO MAGRO - CONFECÇÃO EM BETONEIRA E LANÇAMENTO MANUAL - AREIA E BRITA COMERCIAIS | m³ | 2.81 | 483.1 | 1357.51
7.9.1.2. | C11064 | CONCRETO FCK = 30 MPA - CONFECÇÃO EM CENTRAL DOSADORA DE 30 M³/H - AREIA E BRITA COMERCIAIS | M³ | 88.07 | 477.17 | 42024.36
7.9.1.3. | C11052 | LANÇAMENTO MECÂNICO DE CONCRETO COM BOMBA REBOCÁVEL COM CAPACIDADE DE 30 M³/H - CONFECÇÃO EM CENTRAL DOSADORA DE 30 M³/H | m³ | 90.88 | 206.83 | 18796.71
7.9.1.4. | C11099 | ADENSAMENTO DE CONCRETO POR VIBRADOR DE IMERSÃO | m³ | 90.88 | 3.75 | 340.8
7.9.1.5. | C04002 | ARMAÇÃO EM AÇO CA-50 - FORNECIMENTO, PREPARO E COLOCAÇÃO | kg | 7626.92 | 14.83 | 113107.22
7.9.1.6. | C21021 | ESCORAMENTO PARA CORPO DE BUEIROS CELULARES - UTILIZAÇÃO DE 3 VEZES - CONFECÇÃO, INSTALAÇÃO E RETIRADA | m³ | 213.15 | 79.35 | 16913.45
7.9.1.7. | C31024 | FORMAS DE COMPENSADO RESINADO 14 MM - USO GERAL - UTILIZAÇÃO DE 3 VEZES - CONFECÇÃO, INSTALAÇÃO E RETIRADA | m² | 234.25 | 104.58 | 24497.86
7.9.1.8. | CE0007 | FORNECIMENTO E APLICAÇÃO DE JUNTA ELÁSTICA, TIPO FUGENBAND O-22 OU SIMILAR - INCLUSIVE TRANSPORTE | m | 33.8 | 167.31 | 5655.07
7.9.2. |  | BOCA DE PASSAGEM VEICULAR - ESC. 0°
7.9.2.1. | C11045 | CONCRETO MAGRO - CONFECÇÃO EM BETONEIRA E LANÇAMENTO MANUAL - AREIA E BRITA COMERCIAIS | m³ | 4.5 | 483.1 | 2173.95
7.9.2.2. | C11064 | CONCRETO FCK = 30 MPA - CONFECÇÃO EM CENTRAL DOSADORA DE 30 M³/H - AREIA E BRITA COMERCIAIS | M³ | 74.06 | 477.17 | 35339.21
7.9.2.3. | C11052 | LANÇAMENTO MECÂNICO DE CONCRETO COM BOMBA REBOCÁVEL COM CAPACIDADE DE 30 M³/H - CONFECÇÃO EM CENTRAL DOSADORA DE 30 M³/H | m³ | 78.56 | 206.83 | 16248.56
7.9.2.4. | C11099 | ADENSAMENTO DE CONCRETO POR VIBRADOR DE IMERSÃO | m³ | 78.56 | 3.75 | 294.6
7.9.2.5. | C04002 | ARMAÇÃO EM AÇO CA-50 - FORNECIMENTO, PREPARO E COLOCAÇÃO | kg | 3342 | 14.83 | 49561.86
7.9.2.6. | C31028 | FÔRMAS DE TÁBUAS DE PINHO PARA DISPOSITIVOS DE DRENAGEM - UTILIZAÇÃO DE 3 VEZES - CONFECÇÃO, INSTALAÇÃO E RETIRADA | M² | 173.54 | 94.97 | 16481.09
7.9.2.7. | CE0007 | FORNECIMENTO E APLICAÇÃO DE JUNTA ELÁSTICA, TIPO FUGENBAND O-22 OU SIMILAR - INCLUSIVE TRANSPORTE | m | 33.8 | 167.31 | 5655.07
8. |  | SUPERESTRUTURA |  |  |  | 40606404.98
8.1. |  | FORNECIMENTO DE MATERIAIS DE SUPERESTRUTURA (INCLUSIVE CARGA, DESCARGA E TRANSPORTE)
8.1.1. | CU0003 | FABRICAÇÃO DE DORMENTE MONOBLOCO DE CONCRETO PROTENDIDO (DMCP), PARA BITOLA LARGA | UND | 35234 | 541.98 | 19096123.32
8.1.2. | CU0008 | FORNECIMENTO DE BRITA PARA LASTRO FERROVIÁRIO (VOLUME GEOMÉTRICO) | M³ | 53827.31 | 174.93 | 9416011.33
8.1.3. | CU0114 | FORNECIMENTO DE DORMENTES DE MADEIRA - EM VOLUME - INCLUSIVE TRANSPORTE E DESCARGA | M³ | 142.96 | 5405.11 | 772714.52
8.2. |  | CONSTRUÇÃO DA SUPERESTRUTURA (INCLUSIVE CARGA, MANOBRA E DESCARGA DOS MATERIAIS NA VIA / EXCLUSIVE FORNECIMENTO DE MATERIAIS)
8.2.1. | CU0109 | POSICIONAMENTO COM PÓRTICO DE DORMENTES DE CONCRETO, BITOLA LARGA, 1667 UND/KM | KM | 23.41 | 33199.13 | 777191.63
8.2.2. | CU0112 | POSICIONAMENTO E ASSENTAMENTO MECANIZADO DE TRILHOS UIC 60, TLS 120 M, BITOLA LARGA - INCLUSIVE FIXAÇÃO ELÁSTICA | KM | 36.5 | 5256.48 | 191861.52
8.2.3. | C30194 | PRÉ-ALINHAMENTO MECANIZADO DA GRADE | KM | 36.5 | 1821.38 | 66480.37
8.2.4. | CU0022 | LANÇAMENTO DE PRIMEIRA CAMADA DE BRITA PARA LASTRO (15CM) COM DISTRIBUIDOR DE AGREGADOS E COMPACTAÇÃO COM ROLO (VOLUME GEOMÉTRICO) | M³ | 107719.08 | 16.69 | 1797831.44
8.2.5. | CU0106 | LANÇAMENTO DE BRITA PARA LASTRO NA VIA COM REBOCADOR E HOPPER | M³ | 191500.58 | 9.49 | 1817340.5
8.2.6. | CU0116 | LEVANTE, SOCARIA, ALINHAMENTO E NIVELAMENTO DE LINHA - 2 PASSADAS | KM | 132.59 | 13311.84 | 1765016.86
8.2.7. | C29009 | REGULARIZAÇÃO DO LASTRO COM REGULADORA DE LASTRO | KM | 132.59 | 528.5 | 70073.81
8.2.8. | CU0093 | ALÍVIO MANUAL DE TENSÕES NA VIA FERROVIÁRIA | KM | 132.59 | 3731.81 | 494800.68
8.2.9. | C30224 | SOLDA ALUMINOTÉRMICA PARA UIC60 COM CADINHO DESCARTÁVEL, EXECUTADA NO CAMPO, PARA FORMAÇÃO DE TRILHO LONGO SOLDADO (TLS) | UN | 1526 | 1723.31 | 2629771.06
8.2.10. | CU0096 | INSTALAÇÃO DE APARELHO DE MUDANÇA DE VIA (AMV), BITOLA LARGA, ABERTURA 1:14 OTIMIZADO | und | 8 | 43490.94 | 347927.52
8.2.11. | CU0119 | LANÇAMENTO DE BRITA PARA LASTRO EM AMV, COM CAMINHÃO BASCULANTE (VOLUME GEOMÉTRICO) DESCARGA LIVRE | M³ | 1612.9 | 298.14 | 480870
8.2.12. | CU0107 | NIVELAMENTO E ALINHAMENTO E AJUSTES FINAIS DE VIA, INLCUSIVE SOCARIA COM SOCADORA AUTOMÁTICA | KM | 132.59 | 6655.03 | 882390.42
9. |  | SINALIZAÇÃO |  |  |  | 1206247.79
9.1. |  | SINALIZAÇÃO RODOVIÁRIA
9.1.1. |  | SINALIZAÇÃO RODOVIÁRIA - HORIZONTAL
9.1.1.1. | C52440 | TACHA REFLETIVA EM PLÁSTICO INJETADO - BIDIRECIONAL TIPO I - COM UM PINO - FORNECIMENTO E COLOCAÇÃO | UND | 763 | 36.39 | 27765.57
9.1.1.2. | C52205 | PINTURA DE FAIXA COM TINTA ACRÍLICA EMULSIONADA EM ÁGUA - ESPESSURA DE 0,4 MM | M² | 938.01 | 20.56 | 19285.48
9.1.2. |  | SINALIZAÇÃO RODOVIÁRIA - VERTICAL
9.1.2.1. | C52120 | PLACA EM AÇO - PELÍCULA I + I - FORNECIMENTO E IMPLANTAÇÃO | M² | 102.15 | 563.24 | 57534.96
9.2. |  | SINALIZAÇÃO FERROVIÁRIA
9.2.1. | CD0001 | FORNECIMENTO E INSTALAÇÃO DE MARCO QUILOMÉTRICO - INCLUSIVE TRANSPORTE | UND | 134 | 540.75 | 72460.5
9.2.2. | CD0002 | FORNECIMENTO E INSTALAÇÃO DE MARCO DE REFERÊNCIA - INCLUSIVE TRANSPORTE | UND | 472 | 484.31 | 228594.32
9.2.3. | CD0003 | FORNECIMENTO E INSTALAÇÃO DE MARCO DE SEGURANÇA - INCLUSIVE TRANSPORTE | UND | 8 | 1326.55 | 10612.4
9.2.4. | CD0005 | FORNECIMENTO E INSTALAÇÃO DE CONJUNTO DE SINALIZAÇÃO PARA PASSAGEM DE NÍVEL TIPO I- INCLUSIVE TRANSPORTE | UND | 41 | 15888.72 | 651437.52
9.2.5. | C52120 | PLACA EM AÇO - PELÍCULA I + I - FORNECIMENTO E IMPLANTAÇÃO | M² | 246 | 563.24 | 138557.04
10. |  | OBRAS DE ARTE ESPECIAIS |  |  |  | 7196974.35
10.1. |  | PASSAGEM INFERIOR BA-160 KM 817+689
10.1.1. | C48080 | REATERRO E COMPACTAÇÃO COM SOQUETE VIBRATÓRIO | M³ | 7826 | 19.02 | 148850.52
10.1.3. |  | GALERIAS, ALAS E MUROS
10.1.3.1. | C11060 | CONCRETO FCK = 25 MPA - CONFECÇÃO EM CENTRAL DOSADORA DE 30 M³/H - AREIA E BRITA COMERCIAIS | M³ | 30.75 | 454.63 | 13979.87
10.1.3.2. | C11052 | LANÇAMENTO MECÂNICO DE CONCRETO COM BOMBA REBOCÁVEL COM CAPACIDADE DE 30 M³/H - CONFECÇÃO EM CENTRAL DOSADORA DE 30 M³/H | M³ | 30.75 | 206.83 | 6360.02
10.1.3.3. | C11099 | ADENSAMENTO DE CONCRETO POR VIBRADOR DE IMERSÃO | M³ | 30.75 | 3.75 | 115.31
10.1.3.4. | C31024 | FÔRMAS DE COMPENSADO RESINADO 14 MM - USO GERAL - UTILIZAÇÃO DE 3 VEZES - CONFECÇÃO, INSTALAÇÃO E RETIRADA | M² | 744.71 | 104.58 | 77881.77
10.1.4. |  | SERVIÇOS COMPLEMENTARES
10.1.4.1. | C11113 | CONCRETO FCK = 15 MPA - CONFECÇÃO EM BETONEIRA E LANÇAMENTO MANUAL - AREIA E BRITA COMERCIAIS | M³ | 9.33 | 485.65 | 4531.11
10.1.4.2. | C11099 | ADENSAMENTO DE CONCRETO POR VIBRADOR DE IMERSÃO | M³ | 9.33 | 3.75 | 34.98
10.1.4.3. | C31024 | FÔRMAS DE COMPENSADO RESINADO 14 MM - USO GERAL - UTILIZAÇÃO DE 3 VEZES - CONFECÇÃO, INSTALAÇÃO E RETIRADA | M² | 0.53 | 104.58 | 55.42
10.1.4.4. | C37028 | DEFENSA SEMIMALEÁVEL SIMPLES - FORNECIMENTO E IMPLANTAÇÃO | M | 933.69 | 612.38 | 571773.08
10.2. |  | SERVIÇOS RODOVIÁRIOS (DESVIO PROVISÓRIO E RODOVIA DEFINITIVA) - OAE PI BA-160 KM 817+689
10.2.1. |  | SUPRESSÃO VEGETAL
10.2.1.1. | C55010 | DESMATAMENTO, DESTOCAMENTO E LIMPEZA DE ÁREA COM ÁRVORES DE DIÂMETRO ATÉ 0,15 M | M² | 8664.89 | 0.62 | 5372.23
10.2.1.2. | C55011 | DESTOCAMENTO DE ÁRVORES COM DIÂMETRO DE 0,15 A 0,30 M | UND | 984 | 46.19 | 45450.96
10.2.1.3. | C55012 | DESTOCAMENTO DE ÁRVORES COM DIÂMETRO MAIOR QUE 0,30 M | UND | 271 | 115.48 | 31295.08
10.2.2. |  | TERRAPLENAGEM
10.2.2.1. |  | ESCAVAÇÃO, CARGA, TRANSPORTE E DESCARGA EM MATERIAL DE 1ª CATEGORIA - COM ESCAVADEIRA HIDRÁULICA (CAMINHO DE SERVIÇO EM LEITO NATURAL)
10.2.2.1.1. | C55047 | ESCAVAÇÃO, CARGA E TRANSPORTE DE MATERIAL DE 1ª CATEGORIA - DMT DE 600 A 800 M - CAMINHO DE SERVIÇO EM LEITO NATURAL - COM ESCAVADEIRA E CAMINHÃO BASCULANTE DE 14 M³ | M³ | 9908.4 | 8.86 | 87788.42
10.2.2.1.2. | C55065 | ESCAVAÇÃO, CARGA E TRANSPORTE DE MATERIAL DE 1ª CATEGORIA - DMT DE 1.200 A 1.400 M - CAMINHO DE SERVIÇO EM LEITO NATURAL - COM ESCAVADEIRA E CAMINHÃO BASCULANTE DE 14 M³ | M³ | 54020.88 | 10.33 | 558035.69
10.2.2.1.3. | C55071 | ESCAVAÇÃO, CARGA E TRANSPORTE DE MATERIAL DE 1ª CATEGORIA - DMT DE 1.400 A 1.600 M - CAMINHO DE SERVIÇO EM LEITO NATURAL - COM ESCAVADEIRA E CAMINHÃO BASCULANTE DE 14 M³ | M³ | 6976.16 | 10.58 | 73807.77
10.2.2.1.4. | C55077 | ESCAVAÇÃO, CARGA E TRANSPORTE DE MATERIAL DE 1ª CATEGORIA - DMT DE 1.600 A 1.800 M - CAMINHO DE SERVIÇO EM LEITO NATURAL - COM ESCAVADEIRA E CAMINHÃO BASCULANTE DE 14 M³ | M³ | 873.13 | 10.9 | 9517.11
10.2.3. |  | ATERRO
10.2.3.1. | CB0065 | COMPACTAÇÃO DE ATERROS A 95% DO PROCTOR NORMAL | M³ | 47961.38 | 5.31 | 254674.92
10.2.3.2. | C55007 | COMPACTAÇÃO DE ATERROS A 100% DO PROCTOR NORMAL | M³ | 7680.93 | 5.71 | 43858.11
10.2.4. |  | PAVIMENTAÇÃO
10.2.4.1. | C40174 | REGULARIZAÇÃO DO SUBLEITO | M² | 20754.38 | 1.33 | 27603.32
10.2.4.2. | C40219 | SUB-BASE DE SOLO ESTABILIZADO GRANULOMETRICAMENTE SEM MISTURA COM MATERIAL DE JAZIDA | M³ | 3881.34 | 63.78 | 247551.86
10.2.4.3. | C40011 | BASE OU SUB-BASE DE BRITA GRADUADA COM BRITA COMERCIAL | M³ | 1297.2 | 352.89 | 457768.9
10.2.4.4. | C40235 | EXECUÇÃO DE REVESTIMENTO PRIMÁRIO COM MATERIAL DE JAZIDA | M³ | 1351.64 | 64.41 | 87059.13
10.2.4.5. | C40066 | IMPRIMAÇÃO COM ASFALTO DILUÍDO | M² | 7144 | 0.45 | 3214.8
10.2.4.6. | CC0001 | AQUISIÇÃO E TRANSPORTE DE CM-30 | T | 8.57 | 6403.4 | 54877.13
10.2.4.7. | C52208 | PINTURA DE FAIXA COM TINTA ACRÍLICA - ESPESSURA DE 0,6 MM | M² | 282 | 51.34 | 14477.88
10.2.4.8. | C52120 | PLACA EM AÇO - PELÍCULA I + I - FORNECIMENTO E IMPLANTAÇÃO | M² | 1.67 | 563.24 | 940.61
10.2.4.9. | C52440 | TACHA REFLETIVA EM PLÁSTICO INJETADO - BIDIRECIONAL TIPO I - COM UM PINO - FORNECIMENTO E COLOCAÇÃO | UND | 263 | 36.39 | 9570.57
10.2.4.10. | C40128 | PINTURA DE LIGAÇÃO | M² | 7050 | 0.33 | 2326.5
10.2.4.11. | CC0002 | AQUISIÇÃO E TRANSPORTE DE RR-1C | T | 3.17 | 3689.25 | 11694.92
10.2.4.12. | C40191 | TRATAMENTO SUPERFICIAL DUPLO COM EMULSÃO - BRITA COMERCIAL | M² | 6862 | 6.53 | 44808.86
10.2.4.13. | CC0003 | AQUISIÇÃO E TRANSPORTE DE RR-2C | T | 25.59 | 4392.56 | 112405.61
10.2.4.14. | C49098 | REMOÇÃO MECANIZADA DE REVESTIMENTO ASFÁLTICO | M³ | 118.44 | 753.82 | 89282.44
10.2.4.15. | C44008 | ESPALHAMENTO DE MATERIAL EM BOTA-FORA | M³ | 118.44 | 1.82 | 215.56
10.3. |  | VIADUTO SOBRE A BR 030 KM 922
10.3.1. | CS0045 | FORNECIMENTO DE CHAPA METÁLICA DE PROTEÇÃO PARA JUNTA ELÁSTICA | M | 10.64 | 187.73 | 1997.44
10.4. |  | PASSAGEM INFERIOR BA-573 KM 909+883
10.4.1. |  | SERVIÇOS COMPLEMENTARES
10.4.1.1. | C37028 | DEFENSA SEMIMALEÁVEL SIMPLES - FORNECIMENTO E IMPLANTAÇÃO | M | 1074.13 | 612.38 | 657775.72
10.5. |  | SERVIÇOS RODOVIÁRIOS (DESVIO PROVISÓRIO E RODOVIA DEFINITA) - OAE PIBA-573 KM 909+883
10.5.1. |  | SUPRESSÃO VEGETAL
10.5.1.1. | C55010 | DESMATAMENTO, DESTOCAMENTO E LIMPEZA DE ÁREA COM ÁRVORES DE DIÂMETRO ATÉ 0,15 M | M² | 23301 | 0.62 | 14446.62
10.5.1.2. | C55011 | DESTOCAMENTO DE ÁRVORES COM DIÂMETRO DE 0,15 A 0,30 M | UND | 1313 | 46.19 | 60647.47
10.5.1.3. | C55012 | DESTOCAMENTO DE ÁRVORES COM DIÂMETRO MAIOR QUE 0,30 M | UND | 148 | 115.48 | 17091.04
10.5.2. |  | TERRAPLENAGEM
10.5.2.1. |  | ESCAVAÇÃO, CARGA, TRANSPORTE E DESCARGA EM MATERIAL DE 1ª CATEGORIA - COM ESCAVADEIRA HIDRÁULICA (CAMINHO DE SERVIÇO EM LEITO NATURAL)
10.5.2.1.1. | C55029 | ESCAVAÇÃO, CARGA E TRANSPORTE DE MATERIAL DE 1ª CATEGORIA - DMT DE 50 A 200 M - CAMINHO DE SERVIÇO EM LEITO NATURAL - COM ESCAVADEIRA E CAMINHÃO BASCULANTE DE 14 M³ | M³ | 12397.17 | 7.12 | 88267.85
10.5.2.1.2. | C55047 | ESCAVAÇÃO, CARGA E TRANSPORTE DE MATERIAL DE 1ª CATEGORIA - DMT DE 600 A 800 M - CAMINHO DE SERVIÇO EM LEITO NATURAL - COM ESCAVADEIRA E CAMINHÃO BASCULANTE DE 14 M³ | M³ | 33582.12 | 8.86 | 297537.58
10.5.2.1.3. | C55065 | ESCAVAÇÃO, CARGA E TRANSPORTE DE MATERIAL DE 1ª CATEGORIA - DMT DE 1.200 A 1.400 M - CAMINHO DE SERVIÇO EM LEITO NATURAL - COM ESCAVADEIRA E CAMINHÃO BASCULANTE DE 14 M³ | M³ | 20800.67 | 10.33 | 214870.92
10.5.2.1.4. | C55083 | ESCAVAÇÃO, CARGA E TRANSPORTE DE MATERIAL DE 1ª CATEGORIA - DMT DE 1.800 A 2.000 M - CAMINHO DE SERVIÇO EM LEITO NATURAL - COM ESCAVADEIRA E CAMINHÃO BASCULANTE DE 14 M³ | M³ | 25527.27 | 11.21 | 286160.69
10.5.2.2. |  | ESCAVAÇÃO, CARGA, TRANSPORTE E DESCARGA EM MATERIAL DE 2ª CATEGORIA - COM ESCAVADEIRA (CAMINHO DE SERVIÇO EM LEITO NATURAL)
10.5.2.2.1. | C55143 | ESCAVAÇÃO, CARGA E TRANSPORTE DE MATERIAL DE 2ª CATEGORIA - DMT DE 1.200 A 1.400 M - CAMINHO DE SERVIÇO EM LEITO NATURAL - COM ESCAVADEIRA E CAMINHÃO BASCULANTE DE 14 M³ | M³ | 8522.23 | 13.36 | 113856.99
10.5.2.3. |  | ATERRO
10.5.2.3.1. | CB0065 | COMPACTAÇÃO DE ATERROS A 95% DO PROCTOR NORMAL | M³ | 78173.19 | 5.31 | 415099.63
10.5.2.3.2. | C55007 | COMPACTAÇÃO DE ATERROS A 100% DO PROCTOR NORMAL | M³ | 8374.68 | 5.71 | 47819.42
10.5.2.4. |  | PAVIMENTAÇÃO
10.5.2.4.1. | C40174 | REGULARIZAÇÃO DO SUBLEITO | M² | 20402.39 | 1.33 | 27135.17
10.5.2.4.2. | C40219 | SUB-BASE DE SOLO ESTABILIZADO GRANULOMETRICAMENTE SEM MISTURA COM MATERIAL DE JAZIDA | M³ | 2041.86 | 63.78 | 130229.83
10.5.2.4.3. | C40011 | BASE OU SUB-BASE DE BRITA GRADUADA COM BRITA COMERCIAL | M³ | 2004.95 | 352.89 | 707526.8
10.5.2.4.4. | C40235 | EXECUÇÃO DE REVESTIMENTO PRIMÁRIO COM MATERIAL DE JAZIDA | M³ | 1358 | 64.41 | 87468.78
10.5.2.4.5. | C40066 | IMPRIMAÇÃO COM ASFALTO DILUÍDO | M² | 19825.72 | 0.45 | 8921.57
10.5.2.4.6. | CC0001 | AQUISIÇÃO E TRANSPORTE DE CM-30 | T | 23.79 | 6403.4 | 152336.88
10.5.2.4.7. | C52440 | TACHA REFLETIVA EM PLÁSTICO INJETADO - BIDIRECIONAL TIPO I - COM UM PINO - FORNECIMENTO E COLOCAÇÃO | UND | 500 | 36.39 | 18195
10.5.2.4.8. | C52208 | PINTURA DE FAIXA COM TINTA ACRÍLICA - ESPESSURA DE 0,6 MM | M² | 656.01 | 51.34 | 33679.55
10.5.2.4.9. | C52120 | PLACA EM AÇO - PELÍCULA I + I - FORNECIMENTO E IMPLANTAÇÃO | M² | 100.48 | 563.24 | 56594.35
10.5.2.4.10. | C40128 | PINTURA DE LIGAÇÃO | M² | 19425.38 | 0.33 | 6410.37
10.5.2.4.11. | CC0002 | AQUISIÇÃO E TRANSPORTE DE RR-1C | T | 8.74 | 3689.25 | 32244.04
10.5.2.4.12. | C40191 | TRATAMENTO SUPERFICIAL DUPLO COM EMULSÃO - BRITA COMERCIAL | M² | 19425.38 | 6.53 | 126847.73
10.5.2.4.13. | CC0003 | AQUISIÇÃO E TRANSPORTE DE RR-2C | T | 72.45 | 4392.56 | 318240.97
10.5.2.4.14. | C49098 | REMOÇÃO MECANIZADA DE REVESTIMENTO ASFÁLTICO | M³ | 236.08 | 753.82 | 177961.82
10.5.2.4.15. | C44008 | ESPALHAMENTO DE MATERIAL EM BOTA-FORA | M³ | 236.08 | 1.82 | 429.66
11. |  | MANUTENÇÃO |  |  |  | 13437072.07
11.1. |  | LIMPEZA E SUPRESSÃO VEGETAL
11.1.1. | C55010 | DESMATAMENTO, DESTOCAMENTO E LIMPEZA DE ÁREA COM ÁRVORES DE DIÂMETRO ATÉ 0,15 M | M² | 44489.85 | 0.62 | 27583.7
11.1.2. | C55011 | DESTOCAMENTO DE ÁRVORES COM DIÂMETRO DE 0,15 A 0,30 M | UND | 890 | 46.19 | 41109.1
11.1.3. | C55012 | DESTOCAMENTO DE ÁRVORES COM DIÂMETRO MAIOR QUE 0,30 M | UND | 134 | 115.48 | 15474.32
11.1.4. | C55275 | LIMPEZA MECANIZADA DA CAMADA VEGETAL | M² | 33136.04 | 0.52 | 17230.74
11.1.5. | C49035 | PODA DE ÁRVORES COM ATÉ 5 M DE ALTURA | M³ | 96.1 | 448.76 | 43125.83
11.1.6. | C49006 | CAPINA MANUAL | M² | 94130.9 | 0.82 | 77187.33
11.1.7. | C49103 | ROÇADA MECANIZADA | HA | 47.06 | 482.1 | 22687.62
11.1.8. | C49101 | ROÇADA MANUAL | HA | 47.06 | 2057.02 | 96803.36
11.1.9. | C29002 | CAPINA QUÍMICA DE PLATAFORMA FERROVIÁRIA | KM | 115.22 | 191.5 | 22064.63
11.2. |  | RECOMPOSIÇÃO DE ATERRO E EROSÃO
11.2.1. |  | MATERIAL DE 1ª CATEGORIA
11.2.1.1. |  | ESCAVAÇÃO, CARGA, TRANSPORTE E DESCARGA
11.2.1.1.1. | C55029 | ESCAVAÇÃO, CARGA E TRANSPORTE DE MATERIAL DE 1ª CATEGORIA - DMT DE 50 A 200 M - CAMINHO DE SERVIÇO EM LEITO NATURAL - CAMINHÃO BASCULANTE DE 14 M³ | M³ | 8787.44 | 7.12 | 62566.57
11.2.1.1.2. | C55035 | ESCAVAÇÃO, CARGA E TRANSPORTE DE MATERIAL DE 1ª CATEGORIA - DMT DE 200 A 400 M - CAMINHO DE SERVIÇO EM LEITO NATURAL - CAMINHÃO BASCULANTE DE 14 M³ | M³ | 6390.86 | 7.59 | 48506.62
11.2.1.1.3. | C55041 | ESCAVAÇÃO, CARGA E TRANSPORTE DE MATERIAL DE 1ª CATEGORIA - DMT DE 400 A 600 M - CAMINHO DE SERVIÇO EM LEITO NATURAL - CAMINHÃO BASCULANTE DE 14 M³ | M³ | 4793.15 | 8 | 38345.2
11.2.1.1.4. | C55047 | ESCAVAÇÃO, CARGA E TRANSPORTE DE MATERIAL DE 1ª CATEGORIA - DMT DE 600 A 800 M - CAMINHO DE SERVIÇO EM LEITO NATURAL - CAMINHÃO BASCULANTE DE 14 M³ | M³ | 2396.57 | 8.86 | 21233.61
11.2.1.1.5. | C55059 | ESCAVAÇÃO, CARGA E TRANSPORTE DE MATERIAL DE 1ª CATEGORIA - DMT DE 1.000 A 1.200 M - CAMINHO DE SERVIÇO EM LEITO NATURAL - CAMINHÃO BASCULANTE DE 14 M³ | M³ | 1597.71 | 9.5 | 15178.24
11.2.2. |  | ATERRO
11.2.2.1. |  | CORPO DO ATERRO
11.2.2.1.1. | CB0065 | GRAU DE COMPACTAÇÃO 95% (PROCTOR NORMAL) | M³ | 13826.4 | 5.31 | 73418.18
11.2.2.1.2. | C55007 | GRAU DE COMPACTAÇÃO 100% (PROCTOR NORMAL) | M³ | 4608.8 | 5.71 | 26316.24
11.2.2.1.3. | C49044 | RECOMPOSIÇÃO DE EROSÃO EM CORTE OU ATERRO COM MATERIAL DE JAZIDA | M³ | 18435.2 | 50.06 | 922866.11
11.3. |  | SUBLASTRO
11.3.1. | C40226 | EXECUÇÃO DE SUBLASTRO COM SOLO BRITA | M³ | 2304.4 | 265.64 | 612140.81
11.4. |  | BOTA FORA
11.4.1. | C44008 | ESPALHAMENTO DE MATERIAL EM BOTA-FORA | M³ | 10358.62 | 1.82 | 18852.68
11.5. |  | PAVIMENTAÇÃO
11.5.1. | C40174 | REGULARIZAÇÃO DO SUBLEITO | M² | 44489.85 | 1.33 | 59171.5
11.6. |  | DRENAGEM
11.6.1. |  | VALETA (CRISTA DE CORTE, PÉ DE ATERRO E EM BANQUETAS)
11.6.1.1. | C48048 | ESCAVAÇÃO MECÂNICA DE VALA EM MATERIAL DE 1ª CATEGORIA | M³ | 7466.71 | 8.27 | 61749.69
11.6.1.2. | C31029 | GUIA DE MADEIRA DE 2,5X8,0 CM - CONFECÇÃO E INSTALAÇÃO | M² | 390.36 | 6.15 | 2400.71
11.6.1.3. | C44072 | HIDROSSEMEADURA CONVENCIONAL - INCLUSIVE TRANSPORTE | M² | 9224.51 | 7.65 | 70567.5
11.6.1.4. | C11057 | CONCRETO FCK = 20 MPA - CONFECÇÃO EM CENTRAL DOSADORA DE 30 M³/H - AREIA E BRITA COMERCIAIS | M³ | 1008.4 | 437.36 | 441033.82
11.6.1.5. | C11104 | LANÇAMENTO LIVRE DE CONCRETO USINADO POR MEIO DE CAMINHÃO BETONEIRA - CONFECÇÃO EM CENTRAL DOSADORA DE 30 M³/H | M³ | 1008.4 | 193.98 | 195609.43
11.6.1.6. | C48001 | APILOAMENTO MANUAL | M³ | 6428.81 | 36.5 | 234651.56
11.6.1.7. | C11018 | ARGAMASSA DE CIMENTO E AREIA 1:3 - AREIA COMERCIAL | M³ | 9.68 | 546.53 | 5290.41
11.6.2. |  | SARJETA DE CORTE E ATERRO, DESCIDA D'ÁGUA, CAIXAS E DISPOSITIVOS AMORTECEDORES E CAIXAS COLETORAS
11.6.2.1. | C48038 | ESCAVAÇÃO MANUAL EM MATERIAL DE 1ª CATEGORIA | M³ | 3746.95 | 49.37 | 184986.92
11.6.2.2. | C48048 | ESCAVAÇÃO MECÂNICA DE VALA EM MATERIAL DE 1ª CATEGORIA | M³ | 8742.9 | 8.27 | 72303.78
11.6.2.3. | C44072 | HIDROSSEMEADURA CONVENCIONAL - INCLUSIVE TRANSPORTE | M² | 13826.4 | 7.65 | 105771.96
11.6.2.4. | C11033 | CONCRETO FCK= 25 MPA - CONFECÇÃO EM BETONEIRA E LANÇAMENTO MANUAL - AREIA E BRITA COMERCIAIS | M³ | 645.23 | 534.51 | 344881.88
11.6.2.5. | C11057 | CONCRETO FCK = 20 MPA - CONFECÇÃO EM CENTRAL DOSADORA DE 30 M³/H - AREIA E BRITA COMERCIAIS | M³ | 5115.77 | 437.36 | 2237433.16
11.6.2.6. | C11104 | LANÇAMENTO LIVRE DE CONCRETO USINADO POR MEIO DE CAMINHÃO BETONEIRA - CONFECÇÃO EM CENTRAL DOSADORA DE 30 M³/H | M³ | 5761 | 193.98 | 1117518.78
11.6.2.7. | C31028 | FORMAS DE TÁBUAS DE PINHO PARA DISPOSITIVOS DE DRENAGEM - UTILIZAÇÃO DE 3 VEZES - CONFECÇÃO, INSTALAÇÃO E RETIRADA | M² | 22352.68 | 94.97 | 2122834.01
11.6.2.8. | C04002 | ARMAÇÃO EM AÇO CA-50 - FORNECIMENTO, PREPARO E COLOCAÇÃO | KG | 123792.37 | 14.83 | 1835840.84
11.6.2.9. | C48001 | APILOAMENTO MANUAL | M³ | 6964.68 | 36.5 | 254210.82
11.6.2.10. | C11018 | ARGAMASSA DE CIMENTO E AREIA 1:3 - AREIA COMERCIAL | M³ | 8.98 | 546.53 | 4907.83
11.6.2.11. | C20650 | TUBO DE PVC PARA DRENO TIPO BARBACÃ - D = 50 MM - FORNECIMENTO E INSTALAÇÃO | M | 335.61 | 11.4 | 3825.95
11.8. |  | OBRAS COMPLEMENTARES E PROTEÇÃO
11.8.1. |  | CERCAS
11.8.1.1. | CW0015 | CERCA TIPO I EMPREGANDO MOURÕES DE CONCRETO, EM MATERIAL DE 1ª E 2ª CATEGORIA (5 FIOS) - INCLUSIVE TRANSPORTE | M | 2542.28 | 48.92 | 124368.33
11.8.1.2. | C49051 | RECOMPOSIÇÃO PARCIAL DE CERCA COM MOURÃO DE CONCRETO - ARAME | M | 19464.8 | 12.24 | 238249.15
11.8.1.3. | C49052 | RECOMPOSIÇÃO PARCIAL DE CERCA COM MOURÃO DE CONCRETO SEÇÃO QUADRADA - MOURÃO - AREIA E BRITA COMERCIAIS | M | 4866.2 | 31.51 | 153333.96
11.8.1.4. | C16016 | REMOÇÃO DE CERCA COM MOURÕES DE CONCRETO | M | 4866.2 | 0.85 | 4136.27
11.8.2. |  | PROTEÇÃO DE TALUDES
11.8.2.1. | C15007 | CONTENÇÃO EM SOLO-CIMENTO ENSACADO COM MISTURA DE SOLO DE JAZIDA COM 8% DE CIMENTO - CONFECÇÃO E ASSENTAMENTO | M³ | 2210.4 | 465.97 | 1029980.08
11.8.3. |  | SERVIÇOS DE CONSERVAÇÃO
11.8.3.1. | C55277 | MANUTENÇÃO DE CAMINHO DE SERVIÇO EM LEITO NATURAL | KM | 91.24 | 79.28 | 7233.5
11.8.3.2. | C55278 | UMEDECIMENTO DE CAMINHO DE SERVIÇO | KM | 91.24 | 352.69 | 32179.43
11.8.3.3. | C49026 | LIMPEZA DE VALETA DE CORTE | M | 33156 | 1.21 | 40118.76
11.8.3.4. | C49024 | LIMPEZA DE SARJETA E MEIO-FIO | M | 107757 | 0.81 | 87283.17
11.8.3.5. | C49016 | LIMPEZA DE BUEIRO | M³ | 4123.58 | 24.34 | 100367.93
11.8.3.6. | C49015 | DESOBSTRUÇÃO DE BUEIRO | M³ | 364.97 | 73.01 | 26646.45
11.8.3.7. | C49018 | LIMPEZA DE DESCIDA D'ÁGUA | M | 2210.4 | 1.62 | 3580.84
11.9. |  | SINALIZAÇÃO
11.9.1. | C52053 | FORNECIMENTO E IMPLANTAÇÃO DE PLACA DE ADVERTÊNCIA EM AÇO, LADO DE 0,80 M - PELÍCULA RETRORREFLETIVA TIPO I + SI | UNID | 61 | 523.16 | 31912.76
x
TOTAL GERAL | [5 empty] | 171013715.63

## 6F-ORÇ.
ORÇAMENTO
SUPERINTENDÊNCIA DE PROJETOS E CUSTOS - SUPRO
QUADRO DE SERVIÇOS A PREÇOS UNITÁRIOS
Ferrovia: EF-334 - Ferrovia de Integração Oeste-Leste | [5 empty] | Lote: 06F-C
Trecho: FIOL 2 - Caetité/BA - Barreiras/BA | [5 empty] | Região: BA
Segmento: Lote 6F-C (km 796+150 ao km 807+939) | [5 empty] | Data Base: Abril/2023 - sem desoneração
ITEM | CÓDIGO | DESCRIÇÃO DO SERVIÇO | UNIDADE | QUANTIDADE | PREÇO UNITÁRIO (R$) | PREÇO TOTAL (R$)
1. |  | CUSTOS INDIRETOS |  |  |  | 26947457.4
1.1. |  | MOBILIZAÇÃO E DESMOBILIZAÇÃO DE EQUIPAMENTO E MÃO DE OBRA
1.1.1. | CA0001 | MOBILIZAÇÃO DE EQUIPAMENTOS DE GRANDE PORTE COM ESCOLTA | UND | 2 | 334025.02 | 668050.04
1.1.2. | CA0002 | MOBILIZAÇÃO DE EQUIPAMENTO DE GRANDE PORTE SEM ESCOLTA | UND | 2 | 858568.54 | 1717137.08
1.1.3. | CA0004 | MOBILIZAÇÃO DE VEÍCULOS E EQUIPAMENTOS DE PRODUÇÃO - AUTOPROPELIDOS | UND | 2 | 388886.77 | 777773.54
1.1.4. | CA0005 | MOBILIZAÇÃO DE MÃO DE OBRA ESPECIALIZADA | UND | 2 | 32536.91 | 65073.82
1.1.5. | CA0006 | MOBILIZAÇÃO DE MÃO DE OBRA NÃO ESPECIALIZADA | UND | 2 | 49581.21 | 99162.42
1.2. |  | ADMINISTRAÇÃO LOCAL
1.2.1. | CA0008 | ADMINISTRAÇÃO LOCAL | UND | 1 | 19058718.84 | 19058718.84
1.3. |  | CANTEIRO DE OBRAS E INSTALAÇÃO DE CENTRAL DE CONCRETO 30M3/H
1.3.1. | C09001 | INSTALAÇÃO DA CENTRAL DE CONCRETO COM CAPACIDADE DE 30 M³/H | UND | 1 | 74248.15 | 74248.15
1.3.2. | CA0007 | INSTALAÇÃO DO CANTEIRO DE OBRAS | UND | 1 | 3758845.23 | 3758845.23
1.3.3. | C09005 | INSTALAÇÃO DA USINA MISTURADORA DE SOLOS COM CAPACIDADE DE 300 T/H | UND | 1 | 124039.93 | 124039.93
1.3.4. | CA0036 | PROJETO EXECUTIVO FERROVIÁRIO | UND | 1 | 604408.35 | 604408.35
2. |  | SERVIÇOS PRELIMINARES |  |  |  | 1166454.06
2.1. |  | SUPRESSÃO VEGETAL
2.1.1. | C55010 | DESMATAMENTO, DESTOCAMENTO E LIMPEZA DE ÁREA COM ÁRVORES DE DIÂMETRO ATÉ 0,15 M | M² | 943135.2 | 0.62 | 584743.82
2.1.2. | C55011 | DESTOCAMENTO DE ÁRVORES COM DIÂMETRO DE 0,15 A 0,30 M | UND | 472 | 45.9 | 21664.8
2.1.3. | C55012 | DESTOCAMENTO DE ÁRVORES COM DIÂMETRO MAIOR QUE 0,30 M | UND | 337 | 114.76 | 38674.12
2.2. |  | MANUTENÇÃO DE CAMINHOS DE SERVIÇO
2.2.1. | C55277 | MANUTENÇÃO DE CAMINHO DE SERVIÇO | KM | 37.96 | 78.79 | 2990.86
2.2.2. | C55278 | UMEDECIMENTO DE CAMINHO DE SERVIÇO | KM | 37.96 | 350.5 | 13304.98
2.3. |  | TOPOGRAFIA
2.3.1. | CK0002 | MOBILIZAÇÃO E DESMOBILIZAÇÃO DE EQUIPAMENTOS, MATERIAIS E EQUIPE DE TOPOGRAFIA, DISTÂNCIA ENTRE 151 E 300 KM | UN | 1 | 800.1 | 800.1
2.3.2. | CK0008 | LEVANTAMENTO DAS SEÇÕES TRANSVERSAIS | M | 11000 | 2.19 | 24090
2.3.3. | CK0011 | LEVANTAMENTO DE ÁREA DE EMPRÉSTIMOS | HA | 87.12 | 1503.86 | 131016.28
2.3.4. | CK0013 | ABERTURA DE PICADA COM LARGURA SUFICIENTE PARA LEVANTAMENTO TOPOGRÁFICO | M | 2000 | 0.75 | 1500
2.4. |  | SONDAGENS
2.4.1. |  | SONDAGEM A PERCUSSÃO (SP)
2.4.1.2. | CL0010 | TAXA FIXA DE INSTALAÇÃO - SONDAGEM À PERCUSSÃO | UN | 29 | 1275.14 | 36979.06
2.4.1.3. | CL0011 | PLATAFORMA OU BANQUETA - SONDAGEM À PERCUSSÃO | EQUIP | 6 | 2010.24 | 12061.44
2.4.1.4. | CB0001 | SONDAGEM A PERCUSSAO ATE 15M | M | 312 | 178.99 | 55844.88
2.4.2. |  | SONDAGEM ROTATIVA (SR)
2.4.2.2. | CL0025 | TAXA FIXA DE INSTALAÇÃO - SONDAGEM ROTATIVA | UN | 12 | 4331.18 | 51974.16
2.4.2.3. | CB0069 | SONDAGEM ROTATIVA ROCHA ALT.88 | M | 140 | 735.73 | 103002.2
2.4.3. |  | SONDAGEM A TRADO
2.4.3.1. | CB0071 | SONDAGEM A TRADO PROFUNDIDADE ATE 5M | M | 664 | 132.24 | 87807.36
3. |  | TERRAPLENAGEM |  |  |  | 42599487.25
3.1. |  | ESCAVAÇÃO, CARGA, TRANSPORTE E DESCARGA EM MATERIAL DE 1ª CATEGORIA - COM ESCAVADEIRA HIDRÁULICA (CAMINHO DE SERVIÇO EM LEITO NATURAL)
3.1.1. | C55264 | ESCAVAÇÃO, CARGA E TRANSPORTE EM MATERIAL DE 1ª CATEGORIA - DMT DE 50 M | M³ | 137940.76 | 3.29 | 453825.1
3.1.2. | C55029 | ESCAVAÇÃO, CARGA E TRANSPORTE DE MATERIAL DE 1ª CATEGORIA - DMT DE 50 A 200 M - CAMINHO DE SERVIÇO EM LEITO NATURAL - COM ESCAVADEIRA E CAMINHÃO BASCULANTE DE 14 M³ | M³ | 1585000.73 | 7.08 | 11221805.16
3.1.3. | C55035 | ESCAVAÇÃO, CARGA E TRANSPORTE DE MATERIAL DE 1ª CATEGORIA - DMT DE 200 A 400 M - CAMINHO DE SERVIÇO EM LEITO NATURAL - COM ESCAVADEIRA E CAMINHÃO BASCULANTE DE 14 M³ | M³ | 166686.34 | 7.54 | 1256815
3.1.4. | C55047 | ESCAVAÇÃO, CARGA E TRANSPORTE DE MATERIAL DE 1ª CATEGORIA - DMT DE 600 A 800 M - CAMINHO DE SERVIÇO EM LEITO NATURAL - COM ESCAVADEIRA E CAMINHÃO BASCULANTE DE 14 M³ | M³ | 9731.78 | 8.81 | 85736.98
3.1.5. | C55065 | ESCAVAÇÃO, CARGA E TRANSPORTE DE MATERIAL DE 1ª CATEGORIA - DMT DE 1.200 A 1.400 M - CAMINHO DE SERVIÇO EM LEITO NATURAL - COM ESCAVADEIRA E CAMINHÃO BASCULANTE DE 14 M³ | M³ | 197966.57 | 10.27 | 2033116.67
3.1.6. | C55071 | ESCAVAÇÃO, CARGA E TRANSPORTE DE MATERIAL DE 1ª CATEGORIA - DMT DE 1.400 A 1.600 M - CAMINHO DE SERVIÇO EM LEITO NATURAL - COM ESCAVADEIRA E CAMINHÃO BASCULANTE DE 14 M³ | M³ | 493784.41 | 10.51 | 5189674.14
3.1.7. | C55077 | ESCAVAÇÃO, CARGA E TRANSPORTE DE MATERIAL DE 1ª CATEGORIA - DMT DE 1.600 A 1.800 M - CAMINHO DE SERVIÇO EM LEITO NATURAL - COM ESCAVADEIRA E CAMINHÃO BASCULANTE DE 14 M³ | M³ | 226170.02 | 10.83 | 2449421.31
3.1.8. | C55089 | ESCAVAÇÃO, CARGA E TRANSPORTE DE MATERIAL DE 1ª CATEGORIA - DMT DE 2.000 A 2.500 M - CAMINHO DE SERVIÇO EM LEITO NATURAL - COM ESCAVADEIRA E CAMINHÃO BASCULANTE DE 14 M³ | M³ | 79237.7 | 12.19 | 965907.56
3.1.9. | C55095 | ESCAVAÇÃO, CARGA E TRANSPORTE DE MATERIAL DE 1ª CATEGORIA - DMT DE 2.500 A 3.000 M - CAMINHO DE SERVIÇO EM LEITO NATURAL - COM ESCAVADEIRA E CAMINHÃO BASCULANTE DE 14 M³ | M³ | 67.85 | 13.5 | 915.97
3.1.10. | C55101 | ESCAVAÇÃO, CARGA E TRANSPORTE DE MATERIAL DE 1ª CATEGORIA NA DISTÂNCIA DE 3.000 M - CAMINHO DE SERVIÇO EM LEITO NATURAL - COM ESCAVADEIRA E CAMINHÃO BASCULANTE DE 14 M³ | M³ | 255997.02 | 14 | 3583958.28
3.1.11. | CB0033 | MOMENTO DE TRANSPORTE DE MATERIAL DE 1° CATEGORIA DMT>3.000M - CAMINHO DE SERVIÇO EM LEITO NATURAL- COM CAMINHÃO BASCULANTE DE 14M³ | M³KM | 1184359.6 | 1.93 | 2285814.02
3.2. |  | ATERRO
3.2.1. | CB0065 | COMPACTAÇÃO DE ATERROS A 95% DO PROCTOR NORMAL | M³ | 1707025.07 | 5.27 | 8996022.11
3.2.2. | C55007 | COMPACTAÇÃO DE ATERROS A 100% DO PROCTOR NORMAL | M³ | 51330 | 5.67 | 291041.1
3.3. |  | SUBLASTRO
3.3.1. | CB0073 | SUBLASTRO ESTABILIZADO COM MISTURA SOLO BRITA 50%-50% BRITA COMERCIAL | M³ | 21925.9 | 137.95 | 3024677.9
3.3.2. | CB0074 | SUBLASTRO DE BRITA GRADUADA SIMPLES (BGS) | M³ | 2803.7 | 271.34 | 760755.95
4. |  | DRENAGEM |  |  |  | 70276149.52
4.1. |  | VALETA
4.1.1. | C48048 | ESCAVAÇÃO MECÂNICA DE VALA EM MATERIAL DE 1ª CATEGORIA | M³ | 4932.13 | 8.22 | 40542.1
4.1.2. | C48001 | APILOAMENTO MANUAL | M³ | 3450.92 | 36.28 | 125199.37
4.1.3. | C44073 | PLANTIO DE GRAMA COMERCIAL EM PLACAS | M² | 6431.21 | 17.59 | 113124.98
4.1.4. | C11057 | CONCRETO FCK = 20 MPA - CONFECÇÃO EM CENTRAL DOSADORA DE 30 M³/H - AREIA E BRITA COMERCIAIS | M³ | 1084.28 | 411.99 | 446712.51
4.1.5. | C31029 | GUIA DE MADEIRA DE 2,5 X 8,0 CM - CONFECÇÃO E INSTALAÇÃO | M | 3085.46 | 6.1 | 18821.3
4.1.6. | C11104 | LANÇAMENTO LIVRE DE CONCRETO USINADO POR MEIO DE CAMINHÃO BETONEIRA - CONFECÇÃO EM CENTRAL DOSADORA DE 30 M³/H | M³ | 1084.28 | 77.78 | 84335.29
4.1.7. | C11018 | ARGAMASSA DE CIMENTO E AREIA 1:3 - CONFECÇÃO EM BETONEIRA E LANÇAMENTO MANUAL - AREIA COMERCIAL | M³ | 7.91 | 505.61 | 3999.37
4.2. |  | SARJETA
4.2.1. | C48048 | ESCAVAÇÃO MECÂNICA DE VALA EM MATERIAL DE 1ª CATEGORIA | M³ | 3936.82 | 8.22 | 32360.66
4.2.2. | C48001 | APILOAMENTO MANUAL | M³ | 3223.51 | 36.28 | 116948.94
4.2.3. | C44072 | HIDROSSEMEADURA | M² | 5576 | 7.7 | 42935.2
4.2.4. | C11057 | CONCRETO FCK = 20 MPA - CONFECÇÃO EM CENTRAL DOSADORA DE 30 M³/H - AREIA E BRITA COMERCIAIS | M³ | 4401.07 | 411.99 | 1813196.82
4.2.5. | C11104 | LANÇAMENTO LIVRE DE CONCRETO USINADO POR MEIO DE CAMINHÃO BETONEIRA - CONFECÇÃO EM CENTRAL DOSADORA DE 30 M³/H | M³ | 4401.07 | 77.78 | 342315.22
4.2.6. | C31030 | GUIA DE MADEIRA DE 2,5 X 10,0 CM - CONFECÇÃO E INSTALAÇÃO | M | 13396.32 | 7.47 | 100070.51
4.2.7. | C31028 | FÔRMAS DE TÁBUAS DE PINHO PARA DISPOSITIVOS DE DRENAGEM - UTILIZAÇÃO DE 3 VEZES - CONFECÇÃO, INSTALAÇÃO E RETIRADA | M² | 9912.4 | 94.27 | 934441.94
4.2.8. | C11018 | ARGAMASSA DE CIMENTO E AREIA 1:3 - CONFECÇÃO EM BETONEIRA E LANÇAMENTO MANUAL - AREIA COMERCIAL | M³ | 7.6 | 505.61 | 3842.63
4.3. |  | DESCIDA D'ÁGUA (DAR E DAD)
4.3.1. | C48048 | ESCAVAÇÃO MECÂNICA DE VALA EM MATERIAL DE 1ª CATEGORIA | M³ | 45.37 | 8.22 | 372.94
4.3.2. | C11060 | CONCRETO FCK = 25 MPA - CONFECÇÃO EM CENTRAL DOSADORA DE 30 M³/H - AREIA E BRITA COMERCIAIS | M³ | 691.81 | 429.64 | 297229.24
4.3.3. | C11099 | ADENSAMENTO DE CONCRETO POR VIBRADOR DE IMERSÃO | M³ | 691.81 | 3.73 | 2580.45
4.3.4. | C11104 | LANÇAMENTO LIVRE DE CONCRETO USINADO POR MEIO DE CAMINHÃO BETONEIRA - CONFECÇÃO EM CENTRAL DOSADORA DE 30 M³/H | M³ | 691.81 | 77.78 | 53808.98
4.3.5. | C04002 | ARMAÇÃO EM AÇO CA-50 - FORNECIMENTO, PREPARO E COLOCAÇÃO | KG | 29303.72 | 14.74 | 431936.83
4.3.6. | C31028 | FÔRMAS DE TÁBUAS DE PINHO PARA DISPOSITIVOS DE DRENAGEM - UTILIZAÇÃO DE 3 VEZES - CONFECÇÃO, INSTALAÇÃO E RETIRADA | M² | 4751.14 | 94.27 | 447889.96
4.4. |  | DISSIPADOR DE ENERGIA (DES)
4.4.1. | C48048 | ESCAVAÇÃO MECÂNICA DE VALA EM MATERIAL DE 1ª CATEGORIA | M³ | 51.98 | 8.22 | 427.27
4.4.2. | C11045 | CONCRETO MAGRO - CONFECÇÃO EM BETONEIRA E LANÇAMENTO MANUAL - AREIA E BRITA COMERCIAIS | M³ | 1 | 472.74 | 472.74
4.4.3. | C11057 | CONCRETO FCK = 20 MPA - CONFECÇÃO EM CENTRAL DOSADORA DE 30 M³/H - AREIA E BRITA COMERCIAIS | M³ | 83.48 | 411.99 | 34392.92
4.4.4. | C11099 | ADENSAMENTO DE CONCRETO POR VIBRADOR DE IMERSÃO | M³ | 83.48 | 3.73 | 311.38
4.4.5. | C11104 | LANÇAMENTO LIVRE DE CONCRETO USINADO POR MEIO DE CAMINHÃO BETONEIRA - CONFECÇÃO EM CENTRAL DOSADORA DE 30 M³/H | M³ | 83.48 | 77.78 | 6493.07
4.4.6. | C31028 | FÔRMAS DE TÁBUAS DE PINHO PARA DISPOSITIVOS DE DRENAGEM - UTILIZAÇÃO DE 3 VEZES - CONFECÇÃO, INSTALAÇÃO E RETIRADA | M² | 704.63 | 94.27 | 66425.47
4.5. |  | DRENO LONGITUDINAL PROFUNDO
4.5.1. |  | BOCA PARA SAÍDA DE DRENO LONGITUDINAL PROFUNDO (BSD)
4.5.1.1. | C11057 | CONCRETO FCK = 20 MPA - CONFECÇÃO EM CENTRAL DOSADORA DE 30 M³/H - AREIA E BRITA COMERCIAIS | M³ | 2.45 | 411.99 | 1009.37
4.5.1.2. | C31028 | FÔRMAS DE TÁBUAS DE PINHO PARA DISPOSITIVOS DE DRENAGEM - UTILIZAÇÃO DE 3 VEZES - CONFECÇÃO, INSTALAÇÃO E RETIRADA | M² | 25.92 | 94.27 | 2443.47
4.5.1.3. | C11104 | LANÇAMENTO LIVRE DE CONCRETO USINADO POR MEIO DE CAMINHÃO BETONEIRA - CONFECÇÃO EM CENTRAL DOSADORA DE 30 M³/H | M³ | 2.45 | 77.78 | 190.56
4.5.2. |  | DRENO LONGITUDINAL PROFUNDO
4.5.2.1. | C48048 | ESCAVAÇÃO MECÂNICA DE VALA EM MATERIAL DE 1ª CATEGORIA | M³ | 3128.4 | 8.22 | 25715.44
4.5.2.2. | CP0065 | CONFECÇÃO E LANÇAMENTO MECANIZADO DE BRITA COMERCIAL - MATERIAL DRENANTE - INCLUSIVE TRANSPORTE | M³ | 871.2 | 176.35 | 153636.12
4.5.2.3. | CP0072 | LANÇAMENTO MECANIZADO DE MATERIAL DRENANTE (AREIA) COM ESPALHAMENTO MANUAL - INLCUSIVE TRANSPORTE DE AREIA | M³ | 1683 | 87.5 | 147262.5
4.5.2.4. | C48069 | SELO DE ARGILA APILOADO (SOLO LOCAL) | M³ | 554.4 | 41.12 | 22796.92
4.5.2.5. | CP0008 | AQUISIÇÃO E ASSENTAMENTO DE TUBOS DE PVC PERFURADO D=150MM - INCLUSIVE TRANSPORTE | M | 3960 | 26.14 | 103514.4
4.5.2.6. | CP0012 | AQUISIÇÃO E APLICAÇÃO DE MANTA GEOTÊXTIL NÃO TECIDO, TIPO RT-16 OU SIMILAR - INCLUSIVE TRANSPORTE | M² | 8712 | 15.69 | 136691.28
4.6. |  | COLCHÃO / CAMADA DRENANTE / ENROCAMENTO
4.6.1. | C55264 | ESCAVAÇÃO, CARGA E TRANSPORTE EM MATERIAL DE 1ª CATEGORIA - DMT DE 50 M | M³ | 34874.63 | 3.29 | 114737.53
4.6.2. | CP0019 | CAMADA DRENANTE COM CONFORMAÇÃO DE TRATOR DE ESTEIRAS - BRITA | M³ | 34874.63 | 190.08 | 6628969.67
4.6.3. | C15031 | GEOGRELHA UNIDIRECIONAL COM RESISTÊNCIA À TRAÇÃO DE 300 KN/M - FORNECIMENTO E INSTALAÇÃO | M² | 200584.63 | 75.15 | 15073934.94
4.6.4. | CP0021 | CAMADA DRENANTE COM CONFORMAÇÃO DE TRATOR DE ESTEIRAS - RACHÃO | M³ | 110386.23 | 104.61 | 11547503.52
4.6.5. | CP0012 | AQUISIÇÃO E APLICAÇÃO DE MANTA GEOTÊXTIL NÃO TECIDO, TIPO RT-16 OU SIMILAR - INCLUSIVE TRANSPORTE | M² | 612083.48 | 15.69 | 9603589.8
4.6.6. | CP0071 | ENROCAMENTO DE PEDRA ESPALHADA COM ESCAVADEIRA HIDRÁULICA - PEDRA DE MÃO COMERCIAL - FORNECIMENTO E ASSENTAMENTO | M3 | 152080.31 | 107.43 | 16337987.7
4.6.7. | CP0064 | CONFECÇÃO E LANÇAMENTO MECANIZADO DE AREIA - MATERIAL DRENANTE - INCLUSIVE TRANSPORTE | M³ | 50693.44 | 92.94 | 4711448.31
4.6.8. | CP0071 | ENROCAMENTO DE PEDRA ESPALHADA COM ESCAVADEIRA HIDRÁULICA - PEDRA DE MÃO COMERCIAL - FORNECIMENTO E ASSENTAMENTO | M3 | 672.81 | 107.43 | 72279.97
4.7. |  | CAIXA COLETORA
4.7.1. | C11060 | CONCRETO FCK = 25 MPA - CONFECÇÃO EM CENTRAL DOSADORA DE 30 M³/H - AREIA E BRITA COMERCIAIS | M³ | 11.46 | 429.64 | 4923.67
4.7.2. | C11104 | LANÇAMENTO LIVRE DE CONCRETO USINADO POR MEIO DE CAMINHÃO BETONEIRA - CONFECÇÃO EM CENTRAL DOSADORA DE 30 M³/H | M³ | 11.46 | 77.78 | 891.35
4.7.3. | C04002 | ARMAÇÃO EM AÇO CA-50 - FORNECIMENTO, PREPARO E COLOCAÇÃO | KG | 977.4 | 14.74 | 14406.87
4.7.4. | C31028 | FÔRMAS DE TÁBUAS DE PINHO PARA DISPOSITIVOS DE DRENAGEM - UTILIZAÇÃO DE 3 VEZES - CONFECÇÃO, INSTALAÇÃO E RETIRADA | M² | 100.68 | 94.27 | 9491.1
4.7.5. | CP0004 | CONFECÇÃO E ASSENTAMENTO DE GRELHA DE FERRO PARA CAIXA COLETORA - INCLUSIVE TRANSPORTE | UND | 2 | 768.47 | 1536.94
5. |  | OBRAS DE ARTE CORRENTES |  |  |  | 4576175.34
5.1. |  | BUEIRO TUBULAR DE CONCRETO (BTC)
5.1.1. |  | BERÇO E DENTE PARA BUEIRO TUBULAR DE CONCRETO
5.1.1.1. | C11057 | CONCRETO FCK = 20 MPA - CONFECÇÃO EM CENTRAL DOSADORA DE 30 M³/H - AREIA E BRITA COMERCIAIS | M³ | 92.52 | 411.99 | 38117.31
5.1.1.2. | C11104 | LANÇAMENTO LIVRE DE CONCRETO USINADO POR MEIO DE CAMINHÃO BETONEIRA - CONFECÇÃO EM CENTRAL DOSADORA DE 30 M³/H | M³ | 92.52 | 77.78 | 7196.2
5.1.1.3. | C11099 | ADENSAMENTO DE CONCRETO POR VIBRADOR DE IMERSÃO | M³ | 92.52 | 3.73 | 345.09
5.1.1.4. | C31028 | FÔRMAS DE TÁBUAS DE PINHO PARA DISPOSITIVOS DE DRENAGEM - UTILIZAÇÃO DE 3 VEZES - CONFECÇÃO, INSTALAÇÃO E RETIRADA | M² | 149.46 | 94.27 | 14089.59
5.1.2. |  | CORPO DE BUEIRO TUBULAR DE CONCRETO - TUBO FABRICADO
5.1.2.1. | C11060 | CONCRETO FCK = 25 MPA - CONFECÇÃO EM CENTRAL DOSADORA DE 30 M³/H - AREIA E BRITA COMERCIAIS | M³ | 112.8 | 429.64 | 48463.39
5.1.2.2. | C04002 | ARMAÇÃO EM AÇO CA-50 - FORNECIMENTO, PREPARO E COLOCAÇÃO | KG | 17674.8 | 14.74 | 260526.55
5.1.2.3. | C11104 | LANÇAMENTO LIVRE DE CONCRETO USINADO POR MEIO DE CAMINHÃO BETONEIRA - CONFECÇÃO EM CENTRAL DOSADORA DE 30 M³/H | M³ | 112.8 | 77.78 | 8773.58
5.1.2.4. | CP0026 | TUBO DE CONCRETO ARMADO D=1,00M (CONFECÇÃO, CARGA, DESCARGA E ASSENTAMENTO), EXCLUSIVE FORNECIMENTO DE MATERIAIS | M | 120 | 122.68 | 14721.6
5.1.3. |  | BOCA DE BUEIRO TUBULAR DE CONCRETO
5.1.3.1. | C11060 | CONCRETO FCK = 25 MPA - CONFECÇÃO EM CENTRAL DOSADORA DE 30 M³/H - AREIA E BRITA COMERCIAIS | M³ | 51.72 | 429.64 | 22220.98
5.1.3.2. | C11052 | LANÇAMENTO MECÂNICO DE CONCRETO COM BOMBA REBOCÁVEL COM CAPACIDADE DE 30 M³/H - CONFECÇÃO EM CENTRAL DOSADORA DE 30 M³/H | M³ | 51.72 | 90.55 | 4683.24
5.1.3.3. | C11099 | ADENSAMENTO DE CONCRETO POR VIBRADOR DE IMERSÃO | M³ | 51.72 | 3.73 | 192.91
5.1.3.4. | C31028 | FÔRMAS DE TÁBUAS DE PINHO PARA DISPOSITIVOS DE DRENAGEM - UTILIZAÇÃO DE 3 VEZES - CONFECÇÃO, INSTALAÇÃO E RETIRADA | M² | 183.84 | 94.27 | 17330.59
5.2. |  | BUEIRO CELULAR DE CONCRETO (BCC) - MOLDADO IN LOCO
5.2.1. |  | CORPO DE BUEIRO CELULAR DE CONCRETO - MOLDADO IN LOCO
5.2.1.1. | C11045 | CONCRETO MAGRO - CONFECÇÃO EM BETONEIRA E LANÇAMENTO MANUAL - AREIA E BRITA COMERCIAIS | M³ | 9.63 | 472.74 | 4552.48
5.2.1.2. | C11057 | CONCRETO FCK = 20 MPA - CONFECÇÃO EM CENTRAL DOSADORA DE 30 M³/H - AREIA E BRITA COMERCIAIS | M³ | 132.45 | 411.99 | 54568.07
5.2.1.3. | C11052 | LANÇAMENTO MECÂNICO DE CONCRETO COM BOMBA REBOCÁVEL COM CAPACIDADE DE 30 M³/H - CONFECÇÃO EM CENTRAL DOSADORA DE 30 M³/H | M³ | 132.45 | 90.55 | 11993.34
5.2.1.4. | C11099 | ADENSAMENTO DE CONCRETO POR VIBRADOR DE IMERSÃO | M³ | 132.45 | 3.73 | 494.03
5.2.1.5. | C04002 | ARMAÇÃO EM AÇO CA-50 - FORNECIMENTO, PREPARO E COLOCAÇÃO | KG | 8381 | 14.74 | 123535.94
5.2.1.6. | C21021 | ESCORAMENTO PARA CORPO DE BUEIROS CELULARES - UTILIZAÇÃO DE 3 VEZES - CONFECÇÃO, INSTALAÇÃO E RETIRADA | M³ | 431.2 | 78.57 | 33879.38
5.2.1.7. | C31024 | FÔRMAS DE COMPENSADO RESINADO 14 MM - USO GERAL - UTILIZAÇÃO DE 3 VEZES - CONFECÇÃO, INSTALAÇÃO E RETIRADA | M² | 374.52 | 103.58 | 38792.78
5.2.1.8. | CE0007 | FORNECIMENTO E APLICAÇÃO DE JUNTA ELÁSTICA, TIPO FUGENBAND O-22 OU SIMILAR | M | 453.75 | 166.22 | 75422.32
5.2.2. |  | BOCA DE BUEIRO CELULAR DE CONCRETO - MOLDADO IN LOCO
5.2.2.1. | C11045 | CONCRETO MAGRO - CONFECÇÃO EM BETONEIRA E LANÇAMENTO MANUAL - AREIA E BRITA COMERCIAIS | M³ | 13.62 | 472.74 | 6438.71
5.2.2.2. | C11057 | CONCRETO FCK = 20 MPA - CONFECÇÃO EM CENTRAL DOSADORA DE 30 M³/H - AREIA E BRITA COMERCIAIS | M³ | 39.22 | 411.99 | 16158.24
5.2.2.3. | C11052 | LANÇAMENTO MECÂNICO DE CONCRETO COM BOMBA REBOCÁVEL COM CAPACIDADE DE 30 M³/H - CONFECÇÃO EM CENTRAL DOSADORA DE 30 M³/H | M³ | 39.22 | 90.55 | 3551.37
5.2.2.4. | C11099 | ADENSAMENTO DE CONCRETO POR VIBRADOR DE IMERSÃO | M³ | 39.22 | 3.73 | 146.29
5.2.2.5. | C31027 | FÔRMAS DE TÁBUAS DE PINHO - UTILIZAÇÃO DE 3 VEZES - CONFECÇÃO, INSTALAÇÃO E RETIRADA | M² | 134.1 | 122.83 | 16471.5
5.3. |  | BUEIRO CELULAR DE CONCRETO (BCC) - PRÉ-MOLDADO
5.3.1. |  | CORPO DE BUEIRO CELULAR DE CONCRETO - PRÉ-MOLDADO
5.3.1.1. | C11057 | CONCRETO FCK = 20 MPA - CONFECÇÃO EM CENTRAL DOSADORA DE 30 M³/H - AREIA E BRITA COMERCIAIS | M³ | 109.05 | 411.99 | 44927.5
5.3.1.2. | C11064 | CONCRETO FCK = 30 MPA - CONFECÇÃO EM CENTRAL DOSADORA DE 30 M³/H - AREIA E BRITA COMERCIAIS | M³ | 937.82 | 452.68 | 424532.35
5.3.1.3. | C11052 | LANÇAMENTO MECÂNICO DE CONCRETO COM BOMBA REBOCÁVEL COM CAPACIDADE DE 30 M³/H - CONFECÇÃO EM CENTRAL DOSADORA DE 30 M³/H | M³ | 1046.87 | 90.55 | 94794.07
5.3.1.4. | C04002 | ARMAÇÃO EM AÇO CA-50 - FORNECIMENTO, PREPARO E COLOCAÇÃO | KG | 156585.8 | 14.74 | 2308074.69
5.3.1.5. | C31035 | FÔRMA METÁLICA PARA ADUELAS DE BUEIROS CELULARES DE CONCRETO PRÉ-MOLDADOS - UTILIZAÇÃO DE 100 VEZES - CONFECÇÃO, INSTALAÇÃO E RETIRADA | M² | 7941.02 | 22.24 | 176608.28
5.3.1.6. | C11018 | ARGAMASSA DE CIMENTO E AREIA 1:3 - CONFECÇÃO EM BETONEIRA E LANÇAMENTO MANUAL - AREIA COMERCIAL | M³ | 19.71 | 505.61 | 9965.57
5.3.1.7. | CP0055 | CONFECÇÃO DE ADUELA DE CONCRETO ARMADO COM ADENSAMENTO, EXCLUSIVE FORNECIMENTO DE MATERIAIS | T | 2343.17 | 40.77 | 95531.04
5.3.1.8. | CP0056 | CARGA OU DESCARGA DE ADUELAS DE CONCRETO PRÉ-MOLDADAS EM CAVALO MECÂNICO COM REBOQUE 35 T - CARGA COM CAMINHÃO GUINDAUTO | T | 2343.17 | 26.48 | 62047.14
5.3.2. |  | BOCA DE BUEIRO CELULAR DE CONCRETO - PARA BUEIROS PRÉ-MOLDADOS
5.3.2.1. | C11045 | CONCRETO MAGRO - CONFECÇÃO EM BETONEIRA E LANÇAMENTO MANUAL - AREIA E BRITA COMERCIAIS | M³ | 30.6 | 472.74 | 14465.84
5.3.2.2. | C11060 | CONCRETO FCK = 25 MPA - CONFECÇÃO EM CENTRAL DOSADORA DE 30 M³/H - AREIA E BRITA COMERCIAIS | M³ | 344.04 | 429.64 | 147813.34
5.3.2.3. | C11052 | LANÇAMENTO MECÂNICO DE CONCRETO COM BOMBA REBOCÁVEL COM CAPACIDADE DE 30 M³/H - CONFECÇÃO EM CENTRAL DOSADORA DE 30 M³/H | M³ | 344.04 | 90.55 | 31152.82
5.3.2.4. | C11099 | ADENSAMENTO DE CONCRETO POR VIBRADOR DE IMERSÃO | M³ | 344.04 | 3.73 | 1283.26
5.3.2.5. | C04002 | ARMAÇÃO EM AÇO CA-50 - FORNECIMENTO, PREPARO E COLOCAÇÃO | KG | 8471 | 14.74 | 124862.54
5.3.2.6. | C31027 | FÔRMAS DE TÁBUAS DE PINHO - UTILIZAÇÃO DE 3 VEZES - CONFECÇÃO, INSTALAÇÃO E RETIRADA | M² | 1535.42 | 122.83 | 188595.63
5.3.2.7. | CE0007 | FORNECIMENTO E APLICAÇÃO DE JUNTA ELÁSTICA, TIPO FUGENBAND O-22 OU SIMILAR | M | 173.6 | 166.22 | 28855.79
6. |  | OBRAS COMPLEMENTARES |  |  |  | 10181659.59
6.1. |  | PROTEÇÃO DE TALUDE
6.1.1. |  | PROTEÇÃO DE TALUDE, PLATAFORMAS E OUTRAS ÁREAS
6.1.1.1. | C44072 | HIDROSSEMEADURA | M² | 858060.47 | 7.7 | 6607065.61
6.1.1.2. | CW0004 | HIDROSEMEADURA COM PROTEÇÃO DE TELA VEGETAL - INCLUSIVE TRANSPORTE | M² | 122629.51 | 17.59 | 2157053.08
6.2. |  | REMANEJAMENTO DE REDE ELÉTRICA
6.2.1. | CW0077 | REMANEJAMENTO DE REDE AÉREA DE ENERGIA DE ALTA TENSÃO ATÉ 34,5 KVA QUE ATRAVESSA A FERROVIA | UND | 3 | 102175.88 | 306527.64
6.3. |  | CERCA, PORTEIRA E MATA-BURRO
6.3.1. | CW0015 | CERCA TIPO I EMPREGANDO MOURÕES DE CONCRETO, EM MATERIAL DE 1ª E 2ª CATEGORIA (5 FIOS) - INCLUSIVE TRANSPORTE | M | 23578.38 | 47.12 | 1111013.26
7. |  | SUPERESTRUTURA |  |  |  | 21872007
7.1. |  | FORNECIMENTO DE MATERIAIS DE SUPERESTRUTURA (INCLUSIVE CARGA, MANOBRA, DESCARGA E TRANSPORTE DOS MATERIAIS)
7.1.1. | CU0004 | DORMENTE MONOBLOCO DE CONCRETO PROTENDIDO (BITOLA LARGA) - MOLDADO EM FÁBRICA PRÓPRIA (GUANAMBI/BA) | UND | 22819 | 538.61 | 12290541.59
7.1.2. | CU0008 | FORNECIMENTO DE BRITA PARA LASTRO FERROVIÁRIO (VOLUME GEOMÉTRICO) - BRITA PRODUZIDA | M³ | 25907.23 | 181.72 | 4707861.83
7.1.3. | CU0114 | FORNECIMENTO DE DORMENTES DE MADEIRA - EM VOLUME - INCLUSIVE TRANSPORTE E DESCARGA | M3 | 35.74 | 5332.23 | 190573.9
7.2. |  | CONSTRUÇÃO DA SUPERESTRUTURA (INCLUSIVE CARGA, MANOBRA E DESCARGA DOS MATERIAIS NA VIA / EXCLUSIVE FORNECIMENTO DE MATERIAIS)
7.2.1. | CU0109 | POSICIONAMENTO COM PÓRTICO DE DORMENTES DE CONCRETO, BITOLA LARGA, 1667 UND/KM | KM | 13.69 | 34148.89 | 467498.3
7.2.2. | CU0112 | POSICIONAMENTO E ASSENTAMENTO MECANIZADO DE TRILHOS UIC 60, TLS 120 M, BITOLA LARGA - INCLUSIVE FIXAÇÃO ELÁSTICA | KM | 13.69 | 28811.81 | 394433.67
7.2.3. | C30194 | PRÉ-ALINHAMENTO MECANIZADO DA GRADE | KM | 13.69 | 1810.08 | 24779.99
7.2.4. | CU0022 | LANÇAMENTO DE PRIMEIRA CAMADA DE BRITA PARA LASTRO (15CM) COM DISTRIBUIDOR DE AGREGADOS E COMPACTAÇÃO COM ROLO (VOLUME GEOMÉTRICO) | M³ | 8181.26 | 183.79 | 1503633.77
7.2.5. | CU0106 | LANÇAMENTO DE BRITA PARA LASTRO NA VIA COM REBOCADOR E HOPPER | M³ | 17725.97 | 40.64 | 720383.42
7.2.6. | CU0116 | LEVANTE, ALINHAMENTO, SOCARIA E NIVELAMENTO DE LINHA - 2 PASSADAS | KM | 13.69 | 13229.27 | 181108.7
7.2.7. | C29009 | REGULARIZAÇÃO DO LASTRO COM REGULADORA DE LASTRO | KM | 13.69 | 525.22 | 7190.26
7.2.8. | C30199 | SOLDA ELÉTRICA POR CALDEAMENTO PARA QUALQUER PERFIL DE TRILHO, COMPRIMENTO DE 12 M, EM ESTALEIRO PARA FORMAÇÃO DE TRILHO LONGO SOLDADO | UND | 2054 | 300.56 | 617350.24
7.2.9. | C30224 | SOLDA ALUMINOTÉRMICA PARA UIC60 COM CADINHO DESCARTÁVEL, EXECUTADA NO CAMPO, PARA FORMAÇÃO DE TRILHO LONGO SOLDADO (TLS) | UND | 228 | 1708.86 | 389620.08
7.2.10. | C14022 | FURAÇÃO DE TRILHO UIC60 COM UTILIZAÇÃO DE EQUIPAMENTO LEVE | UND | 456 | 3.25 | 1482
7.2.11. | C14018 | CORTE DE TRILHO UIC60 COM UTILIZAÇÃO DE EQUIPAMENTO LEVE | UND | 228 | 9.12 | 2079.36
7.2.12. | CU0093 | ALÍVIO MANUAL DE TENSÕES NA VIA FERROVIÁRIA | KM | 13.69 | 3708.66 | 50771.55
7.2.13. | CU0096 | INSTALAÇÃO DE APARELHO DE MUDANÇA DE VIA (AMV), BITOLA LARGA, ABERTURA 1:14 OTIMIZADO | UND | 2 | 43668.59 | 87337.18
7.2.14. | CU0119 | LANÇAMENTO DE BRITA PARA LASTRO EM AMV, COM CAMINHÃO BASCULANTE (VOLUME GEOMÉTRICO) DESCARGA LIVRE | M³ | 322.58 | 448.94 | 144819.06
7.2.15. | CU0107 | NIVELAMENTO E ALINHAMENTO FINAIS DE VIA, INLCUSIVE SOCARIA COM SOCADORA AUTOMÁTICA DE VIA | KM | 13.69 | 6613.74 | 90542.1
8. |  | SINALIZAÇÃO |  |  |  | 97408.93
8.1. |  | SINALIZAÇÃO RODOVIÁRIA
8.1.1. |  | SINALIZAÇÃO RODOVIÁRIA - VERTICAL
8.1.1.1. | C52125 | PLACA EM AÇO - PELÍCULA I + III - FORNECIMENTO E IMPLANTAÇÃO | M² | 29.28 | 603.35 | 17666.08
8.1.1.2. | C52171 | SUPORTE POLIMÉRICO ECOLÓGICO MACIÇO COLAPSÍVEL QUADRADO DE 8 CM PARA PLACA DE SINALIZAÇÃO - FORNECIMENTO E IMPLANTAÇÃO | UND | 18 | 1132.3 | 20381.4
8.1.1.3. | C52013 | CILINDRO CANALIZADOR DE TRÁFEGO COM BASE QUADRADA DE 111 X 56 X 56 CM - UTILIZAÇÃO DE 600 CICLOS - FORNECIMENTO, 01 IMPLANTAÇÃO E 01 RETIRADA DIÁRIA | UND | 52 | 82.06 | 4267.12
8.1.1.4. | C52045 | LUZ DE ADVERTÊNCIA E BATERIA PARA DISPOSITIVOS DE SINALIZAÇÃO - UTILIZAÇÃO DE 200 CICLOS - FORNECIMENTO, 01 IMPLANTAÇÃO E 01 RETIRADA DIÁRIA | UND | 26 | 1.32 | 34.32
8.1.1.5. | C52010 | BARREIRA PLÁSTICA PARA CANALIZAÇÃO DE TRÂNSITO - 60 X 45 X 60 CM - UTILIZAÇÃO DE 600 CICLOS - FORNECIMENTO, 01 IMPLANTAÇÃO E 01 RETIRADA DIÁRIA | UND | 60 | 27.12 | 1627.2
8.1.1.6. | C52200 | OPERAÇÃO DE SINALIZAÇÃO POR BANDEIROLA DE TECIDO OU COM PLACA METÁLICA | H | 1094.94 | 24.19 | 26486.59
8.1.2. |  | SINALIZAÇÃO FERROVIÁRIA
8.1.2.1. | CD0001 | FORNECIMENTO E INSTALAÇÃO DE MARCO QUILOMÉTRICO - INCLUSIVE TRANSPORTE | UND | 13 | 537.12 | 6982.56
8.1.2.2. | CD0002 | FORNECIMENTO E INSTALAÇÃO DE MARCO DE REFERÊNCIA - INCLUSIVE TRANSPORTE | UND | 36 | 481.31 | 17327.16
8.1.2.3. | CD0003 | FORNECIMENTO E INSTALAÇÃO DE MARCO DE SEGURANÇA - INCLUSIVE TRANSPORTE | UND | 2 | 1318.25 | 2636.5
9. |  | INTERFERÊNCIA VIÁRIAS |  |  |  | 587718.57
9.1. |  | TERRAPLENAGEM
9.1.1. |  | ESCAVAÇÃO, CARGA, TRANSPORTE E DESCARGA EM MATERIAL DE 1ª CATEGORIA
9.1.1.1. |  | ESCAVAÇÃO, CARGA, TRANSPORTE E DESCARGA EM MATERIAL DE 1ª CATEGORIA - COM ESCAVADEIRA HIDRÁULICA (CAMINHO DE SERVIÇO EM LEITO NATURAL)
9.1.1.1.1. | C55264 | ESCAVAÇÃO, CARGA E TRANSPORTE EM MATERIAL DE 1ª CATEGORIA - DMT DE 50 M | M³ | 27172.18 | 3.29 | 89396.47
9.1.1.1.2. | C55029 | ESCAVAÇÃO, CARGA E TRANSPORTE DE MATERIAL DE 1ª CATEGORIA - DMT DE 50 A 200 M - CAMINHO DE SERVIÇO EM LEITO NATURAL - COM ESCAVADEIRA E CAMINHÃO BASCULANTE DE 14 M³ | M³ | 226.96 | 7.08 | 1606.87
9.1.1.1.3. | C55035 | ESCAVAÇÃO, CARGA E TRANSPORTE DE MATERIAL DE 1ª CATEGORIA - DMT DE 200 A 400 M - CAMINHO DE SERVIÇO EM LEITO NATURAL - COM ESCAVADEIRA E CAMINHÃO BASCULANTE DE 14 M³ | M³ | 12.86 | 7.54 | 96.96
9.1.1.1.4. | C55041 | ESCAVAÇÃO, CARGA E TRANSPORTE DE MATERIAL DE 1ª CATEGORIA - DMT DE 400 A 600 M - CAMINHO DE SERVIÇO EM LEITO NATURAL - COM ESCAVADEIRA E CAMINHÃO BASCULANTE DE 14 M³ | M³ | 10.95 | 7.95 | 87.05
9.2. |  | DRENAGEM
9.2.1. |  | VALETA
9.2.1.1. | C48039 | ESCAVAÇÃO MANUAL EM MATERIAL DE 1ª CATEGORIA NA PROFUNDIDADE DE 1 A 2 M | M³ | 98.18 | 61.33 | 6021.37
9.2.1.2. | C48048 | ESCAVAÇÃO MECÂNICA DE VALA EM MATERIAL DE 1ª CATEGORIA | M³ | 392.75 | 8.22 | 3228.4
9.2.1.3. | C48001 | APILOAMENTO MANUAL | M³ | 343.51 | 36.28 | 12462.54
9.2.1.4. | C44073 | PLANTIO DE GRAMA COMERCIAL EM PLACAS | M² | 570.97 | 17.59 | 10043.36
9.2.1.5. | C11057 | CONCRETO FCK = 20 MPA - CONFECÇÃO EM CENTRAL DOSADORA DE 30 M³/H - AREIA E BRITA COMERCIAIS | M³ | 123.42 | 411.99 | 50847.8
9.2.1.6. | C11104 | LANÇAMENTO LIVRE DE CONCRETO USINADO POR MEIO DE CAMINHÃO BETONEIRA - CONFECÇÃO EM CENTRAL DOSADORA DE 30 M³/H | M³ | 123.42 | 77.78 | 9599.6
9.2.1.7. | C31029 | GUIA DE MADEIRA DE 2,5 X 8,0 CM - CONFECÇÃO E INSTALAÇÃO | M | 35.16 | 6.1 | 214.47
9.2.1.8. | C11018 | ARGAMASSA DE CIMENTO E AREIA 1:3 - CONFECÇÃO EM BETONEIRA E LANÇAMENTO MANUAL - AREIA COMERCIAL | M³ | 0.9 | 505.61 | 455.04
9.2.2. |  | SARJETA
9.2.2.1. | C48039 | ESCAVAÇÃO MANUAL EM MATERIAL DE 1ª CATEGORIA NA PROFUNDIDADE DE 1 A 2 M | M³ | 58.16 | 61.33 | 3566.95
9.2.2.2. | C48048 | ESCAVAÇÃO MECÂNICA DE VALA EM MATERIAL DE 1ª CATEGORIA | M³ | 232.64 | 8.22 | 1912.3
9.2.2.3. | C11057 | CONCRETO FCK = 20 MPA - CONFECÇÃO EM CENTRAL DOSADORA DE 30 M³/H - AREIA E BRITA COMERCIAIS | M³ | 93.4 | 411.99 | 38479.86
9.2.2.4. | C11104 | LANÇAMENTO LIVRE DE CONCRETO USINADO POR MEIO DE CAMINHÃO BETONEIRA - CONFECÇÃO EM CENTRAL DOSADORA DE 30 M³/H | M³ | 93.4 | 77.78 | 7264.65
9.2.2.5. | C31030 | GUIA DE MADEIRA DE 2,5 X 10,0 CM - CONFECÇÃO E INSTALAÇÃO | M | 653.26 | 7.47 | 4879.85
9.2.2.6. | C31028 | FÔRMAS DE TÁBUAS DE PINHO PARA DISPOSITIVOS DE DRENAGEM - UTILIZAÇÃO DE 3 VEZES - CONFECÇÃO, INSTALAÇÃO E RETIRADA | M² | 327.84 | 94.27 | 30905.47
9.2.2.7. | C11018 | ARGAMASSA DE CIMENTO E AREIA 1:3 - CONFECÇÃO EM BETONEIRA E LANÇAMENTO MANUAL - AREIA COMERCIAL | M³ | 0.08 | 505.61 | 40.44
9.2.3. |  | ENTRADA D'ÁGUA (EDA)
9.2.3.1. | C11060 | CONCRETO FCK = 25 MPA - CONFECÇÃO EM CENTRAL DOSADORA DE 30 M³/H - AREIA E BRITA COMERCIAIS | M³ | 0.55 | 429.64 | 236.3
9.2.3.2. | C11052 | LANÇAMENTO MECÂNICO DE CONCRETO COM BOMBA REBOCÁVEL COM CAPACIDADE DE 30 M³/H - CONFECÇÃO EM CENTRAL DOSADORA DE 30 M³/H | M³ | 0.55 | 90.55 | 49.8
9.2.3.3. | C31028 | FÔRMAS DE TÁBUAS DE PINHO PARA DISPOSITIVOS DE DRENAGEM - UTILIZAÇÃO DE 3 VEZES - CONFECÇÃO, INSTALAÇÃO E RETIRADA | M² | 0.16 | 94.27 | 15.08
9.2.4. |  | DESCIDA D'ÁGUA (DAR E DAD)
9.2.4.1. | C48048 | ESCAVAÇÃO MECÂNICA DE VALA EM MATERIAL DE 1ª CATEGORIA | M³ | 2.48 | 8.22 | 20.38
9.2.4.2. | C11060 | CONCRETO FCK = 25 MPA - CONFECÇÃO EM CENTRAL DOSADORA DE 30 M³/H - AREIA E BRITA COMERCIAIS | M³ | 1.1 | 429.64 | 472.6
9.2.4.3. | C11099 | ADENSAMENTO DE CONCRETO POR VIBRADOR DE IMERSÃO | M³ | 1.1 | 3.73 | 4.1
9.2.4.4. | C11104 | LANÇAMENTO LIVRE DE CONCRETO USINADO POR MEIO DE CAMINHÃO BETONEIRA - CONFECÇÃO EM CENTRAL DOSADORA DE 30 M³/H | M³ | 1.1 | 77.78 | 85.55
9.2.4.5. | C04002 | ARMAÇÃO EM AÇO CA-50 - FORNECIMENTO, PREPARO E COLOCAÇÃO | KG | 38.72 | 14.74 | 570.73
9.2.4.6. | C31028 | FÔRMAS DE TÁBUAS DE PINHO PARA DISPOSITIVOS DE DRENAGEM - UTILIZAÇÃO DE 3 VEZES - CONFECÇÃO, INSTALAÇÃO E RETIRADA | M² | 8.8 | 94.27 | 829.57
9.2.5. |  | DISSIPADOR DE ENERGIA (DES)
9.2.5.1. | C48048 | ESCAVAÇÃO MECÂNICA DE VALA EM MATERIAL DE 1ª CATEGORIA | M³ | 410.55 | 8.22 | 3374.72
9.2.5.2. | C48001 | APILOAMENTO MANUAL | M³ | 270.81 | 36.28 | 9824.98
9.2.5.3. | C11057 | CONCRETO FCK = 20 MPA - CONFECÇÃO EM CENTRAL DOSADORA DE 30 M³/H - AREIA E BRITA COMERCIAIS | M³ | 16.95 | 411.99 | 6983.23
9.2.5.4. | C11099 | ADENSAMENTO DE CONCRETO POR VIBRADOR DE IMERSÃO | M³ | 16.95 | 3.73 | 63.22
9.2.5.5. | C11104 | LANÇAMENTO LIVRE DE CONCRETO USINADO POR MEIO DE CAMINHÃO BETONEIRA - CONFECÇÃO EM CENTRAL DOSADORA DE 30 M³/H | M³ | 16.95 | 77.78 | 1318.37
9.2.5.6. | C31028 | FÔRMAS DE TÁBUAS DE PINHO PARA DISPOSITIVOS DE DRENAGEM - UTILIZAÇÃO DE 3 VEZES - CONFECÇÃO, INSTALAÇÃO E RETIRADA | M² | 163.31 | 94.27 | 15395.23
9.3. |  | OBRAS DE ARTE CORRENTES
9.3.1. |  | BUEIRO TUBULAR DE CONCRETO (BTC)
9.3.1.1. |  | BERÇO E DENTE PARA BUEIRO TUBULAR DE CONCRETO
9.3.1.1.1. | C11057 | CONCRETO FCK = 20 MPA - CONFECÇÃO EM CENTRAL DOSADORA DE 30 M³/H - AREIA E BRITA COMERCIAIS | M³ | 30.21 | 411.99 | 12446.21
9.3.1.1.2. | C11099 | ADENSAMENTO DE CONCRETO POR VIBRADOR DE IMERSÃO | M³ | 30.21 | 3.73 | 112.68
9.3.1.1.3. | C11104 | LANÇAMENTO LIVRE DE CONCRETO USINADO POR MEIO DE CAMINHÃO BETONEIRA - CONFECÇÃO EM CENTRAL DOSADORA DE 30 M³/H | M³ | 30.21 | 77.78 | 2349.73
9.3.1.1.4. | C31028 | FÔRMAS DE TÁBUAS DE PINHO PARA DISPOSITIVOS DE DRENAGEM - UTILIZAÇÃO DE 3 VEZES - CONFECÇÃO, INSTALAÇÃO E RETIRADA | M² | 60.13 | 94.27 | 5668.45
9.3.1.2. |  | CORPO DE BUEIRO TUBULAR DE CONCRETO - TUBO FABRICADO
9.3.1.2.1. | C11060 | CONCRETO FCK = 25 MPA - CONFECÇÃO EM CENTRAL DOSADORA DE 30 M³/H - AREIA E BRITA COMERCIAIS | M³ | 15.01 | 429.64 | 6448.89
9.3.1.2.2. | C11099 | ADENSAMENTO DE CONCRETO POR VIBRADOR DE IMERSÃO | M³ | 15.01 | 3.73 | 55.98
9.3.1.2.3. | C11104 | LANÇAMENTO LIVRE DE CONCRETO USINADO POR MEIO DE CAMINHÃO BETONEIRA - CONFECÇÃO EM CENTRAL DOSADORA DE 30 M³/H | M³ | 15.01 | 77.78 | 1167.47
9.3.1.2.4. | C04002 | ARMAÇÃO EM AÇO CA-50 - FORNECIMENTO, PREPARO E COLOCAÇÃO | KG | 1728.91 | 14.74 | 25484.13
9.3.1.2.5. | C31028 | FÔRMAS DE TÁBUAS DE PINHO PARA DISPOSITIVOS DE DRENAGEM - UTILIZAÇÃO DE 3 VEZES - CONFECÇÃO, INSTALAÇÃO E RETIRADA | M² | 500.39 | 94.27 | 47171.76
9.3.1.3. |  | BOCA DE BUEIRO TUBULAR DE CONCRETO
9.3.1.3.1. | C11060 | CONCRETO FCK = 25 MPA - CONFECÇÃO EM CENTRAL DOSADORA DE 30 M³/H - AREIA E BRITA COMERCIAIS | M³ | 20.28 | 429.64 | 8713.09
9.3.1.3.2. | C11099 | ADENSAMENTO DE CONCRETO POR VIBRADOR DE IMERSÃO | M³ | 20.28 | 3.73 | 75.64
9.3.1.3.3. | C11052 | LANÇAMENTO MECÂNICO DE CONCRETO COM BOMBA REBOCÁVEL COM CAPACIDADE DE 30 M³/H - CONFECÇÃO EM CENTRAL DOSADORA DE 30 M³/H | M³ | 20.28 | 90.55 | 1836.35
9.3.1.3.4. | C31028 | FÔRMAS DE TÁBUAS DE PINHO PARA DISPOSITIVOS DE DRENAGEM - UTILIZAÇÃO DE 3 VEZES - CONFECÇÃO, INSTALAÇÃO E RETIRADA | M² | 91.78 | 94.27 | 8652.1
9.4. |  | OBRAS COMPLEMENTARES
9.4.1. |  | CERCA, PORTEIRA E MATA-BURRO
9.4.1.1. | CW0015 | CERCA TIPO I EMPREGANDO MOURÕES DE CONCRETO, EM MATERIAL DE 1ª E 2ª CATEGORIA (5 FIOS) - INCLUSIVE TRANSPORTE | M | 2644 | 47.12 | 124585.28
9.4.2. |  | ENROCAMENTO
9.4.2.1. | CP0071 | ENROCAMENTO DE PEDRA ESPALHADA COM ESCAVADEIRA HIDRÁULICA - PEDRA DE MÃO COMERCIAL - FORNECIMENTO E ASSENTAMENTO | M3 | 195 | 107.43 | 20948.85
9.4.2.2. | CP0012 | AQUISIÇÃO E APLICAÇÃO DE MANTA GEOTÊXTIL NÃO TECIDO, TIPO RT-16 OU SIMILAR - INCLUSIVE TRANSPORTE | M² | 325 | 15.69 | 5099.25
9.4.2.3. | C55004 | CAMADA DRENANTE COM CONFORMAÇÃO DE TRATOR DE ESTEIRA - AREIA COMERCIAL | M³ | 65 | 100.76 | 6549.4
10. |  | OBRAS DE ARTE ESPECIAIS |  |  |  | 15881766.71
10.1. |  | PASSAGEM INFERIOR
10.1.1. |  | PASSAGEM INFERIOR RODOVIA EIXO I (BA-161)
10.1.1.1. | CP0019 | CAMADA DRENANTE COM CONFORMAÇÃO DE TRATOR DE ESTEIRAS - BRITA | M³ | 100.51 | 190.08 | 19104.94
10.1.2. |  | GALERIAS, ALAS E MUROS
10.1.2.1. | C11045 | CONCRETO MAGRO - CONFECÇÃO EM BETONEIRA E LANÇAMENTO MANUAL - AREIA E BRITA COMERCIAIS | M³ | 36.44 | 472.74 | 17226.64
10.1.2.2. | C11064 | CONCRETO FCK = 30 MPA - CONFECÇÃO EM CENTRAL DOSADORA DE 30 M³/H - AREIA E BRITA COMERCIAIS | M³ | 492.16 | 452.68 | 222790.98
10.1.2.3. | C11052 | LANÇAMENTO MECÂNICO DE CONCRETO COM BOMBA REBOCÁVEL COM CAPACIDADE DE 30 M³/H - CONFECÇÃO EM CENTRAL DOSADORA DE 30 M³/H | M³ | 492.16 | 90.55 | 44565.08
10.1.2.4. | C11099 | ADENSAMENTO DE CONCRETO POR VIBRADOR DE IMERSÃO | M³ | 492.16 | 3.73 | 1835.75
10.1.2.5. | C04002 | ARMAÇÃO EM AÇO CA-50 - FORNECIMENTO, PREPARO E COLOCAÇÃO | KG | 69380.43 | 14.74 | 1022667.53
10.1.2.6. | C31024 | FÔRMAS DE COMPENSADO RESINADO 14 MM - USO GERAL - UTILIZAÇÃO DE 3 VEZES - CONFECÇÃO, INSTALAÇÃO E RETIRADA | M² | 1291.97 | 103.58 | 133822.25
10.1.2.7. | C21005 | ESCORAMENTO METÁLICO COM QUADRO TUBULAR CONTRAVENTADO - CAPACIDADE DE CARGA ATÉ 3,8 T/M² - QUADRO DE 1,0 X 1,0 X 1,25 M - UTILIZAÇÃO DE 50 VEZES - FORNECIMENTO, INSTALAÇÃO E RETIRADA | M³ | 2655.36 | 3.44 | 9134.43
10.1.3. |  | SERVIÇOS COMPLEMENTARES
10.1.3.1. | CP0063 | DRENO DE PVC D=50MM - FORNECIMENTO E INSTALAÇÃO | M | 92.58 | 48.92 | 4529.01
10.1.3.2. | C37010 | BARREIRA SIMPLES DE CONCRETO, ARMADA, PRÉ-MOLDADA (PERFIL NEW JERSEY) - L > 3,00 M E H = 810 MM | M | 33.72 | 480.31 | 16196.05
10.1.4. |  | SERVIÇOS COMPLEMENTARES - REPAVIMENTAÇÃO ASFALTICA
10.1.4.1. | C40128 | PINTURA DE LIGAÇÃO | M² | 89.14 | 0.33 | 29.41
10.1.4.2. | C40045 | CONCRETO ASFÁLTICO - FAIXA C - MASSA COMERCIAL | T | 14.97 | 11.87 | 177.69
10.1.4.3. | CC0006 | AQUISIÇÃO E TRANSPORTE DE MASSA DE CBUQ - FAIXA C (COMERCIAL) - CAPA DE ROLAMENTO | T | 14.97 | 896.31 | 13417.76
10.1.4.4. | C52208 | PINTURA DE FAIXA COM TINTA ACRÍLICA - ESPESSURA DE 0,6 MM | M² | 1.89 | 51.12 | 96.61
10.1.4.5. | C52217 | PINTURA DE FAIXA COM TERMOPLÁSTICO EM ALTO RELEVO TIPO IV POR EXTRUSÃO - RELEVO SIMPLES SEM BASE | M² | 1.89 | 109.83 | 207.57
10.1.4.6. | C55098 | ESCAVAÇÃO, CARGA E TRANSPORTE DE MATERIAL DE 1ª CATEGORIA - DMT DE 2.500 A 3.000 M - CAMINHO DE SERVIÇO PAVIMENTADO - COM CARREGADEIRA E CAMINHÃO BASCULANTE DE 14 M³ | M³ | 273.49 | 13.84 | 3785.1
10.1.4.7. | C55095 | ESCAVAÇÃO, CARGA E TRANSPORTE DE MATERIAL DE 1ª CATEGORIA - DMT DE 2.500 A 3.000 M - CAMINHO DE SERVIÇO EM LEITO NATURAL - COM ESCAVADEIRA E CAMINHÃO BASCULANTE DE 14 M³ | M³ | 1905 | 13.5 | 25717.5
10.1.4.8. | CC0002 | AQUISIÇÃO E TRANSPORTE DE RR-1C | T | 0.04 | 3689.25 | 147.57
10.1.5. |  | SERVIÇOS COMPLEMENTARES - REFORÇO DE SUBLEITO
10.1.5.1. | C20001 | APLICAÇÃO DE GEOTÊXTIL NÃO-TECIDO AGULHADO COM RESISTÊNCIA À TRAÇÃO LONGITUDINAL DE 14 KN/M | M² | 567.99 | 9.64 | 5475.42
10.1.5.2. | C20497 | LASTRO DE PEDRA DE MÃO OU RACHÃO - ESPALHAMENTO MANUAL | M³ | 1104.8 | 107.62 | 118898.57
10.1.5.3. | CS0046 | BICA CORRIDA COMPACTADA POR VIBRAÇÃO | M³ | 206.91 | 134.59 | 27848.01
10.2. |  | VIADUTO FERROVIÁRIO I (KM 804)
10.2.1. |  | ESTACA RAIZ
10.2.1.1. | C04002 | ARMAÇÃO EM AÇO CA-50 - FORNECIMENTO, PREPARO E COLOCAÇÃO | KG | 55500 | 14.74 | 818070
10.2.1.2. | C23213 | ESTACA RAIZ PERFURADA NO SOLO COM D = 40 CM - CONFECÇÃO | M | 1500 | 263.16 | 394740
10.2.1.3. | CS0029 | ARRASAMENTO DE ESTACAS DE CONCRETO COM MARTELETE | M³ | 1.58 | 462.69 | 731.05
10.2.2. |  | BLOCOS E SAPATAS
10.2.2.1.1. | C48048 | ESCAVAÇÃO MECÂNICA DE VALA EM MATERIAL DE 1ª CATEGORIA | M³ | 274.04 | 8.22 | 2252.6
10.2.2.1.2. | C48080 | REATERRO E COMPACTAÇÃO COM SOQUETE VIBRATÓRIO | M³ | 106.04 | 18.9 | 2004.15
10.2.2.1.3. | C11045 | CONCRETO MAGRO - CONFECÇÃO EM BETONEIRA E LANÇAMENTO MANUAL - AREIA E BRITA COMERCIAIS | M³ | 9.06 | 472.74 | 4283.02
10.2.2.1.4. | C11060 | CONCRETO FCK = 25 MPA - CONFECÇÃO EM CENTRAL DOSADORA DE 30 M³/H - AREIA E BRITA COMERCIAIS | M³ | 168 | 429.64 | 72179.52
10.2.2.1.5. | C11052 | LANÇAMENTO MECÂNICO DE CONCRETO COM BOMBA REBOCÁVEL COM CAPACIDADE DE 30 M³/H - CONFECÇÃO EM CENTRAL DOSADORA DE 30 M³/H | M³ | 168 | 90.55 | 15212.4
10.2.2.1.6. | C11099 | ADENSAMENTO DE CONCRETO POR VIBRADOR DE IMERSÃO | M³ | 168 | 3.73 | 626.64
10.2.2.1.7. | C04002 | ARMAÇÃO EM AÇO CA-50 - FORNECIMENTO, PREPARO E COLOCAÇÃO | KG | 6624 | 14.74 | 97637.76
10.2.2.1.8. | C31024 | FÔRMAS DE COMPENSADO RESINADO 14 MM - USO GERAL - UTILIZAÇÃO DE 3 VEZES - CONFECÇÃO, INSTALAÇÃO E RETIRADA | M² | 127.2 | 103.58 | 13175.37
10.2.3. |  | ENCONTROS E LAJES DE TRANSIÇÃO
10.2.3.1. | C11045 | CONCRETO MAGRO - CONFECÇÃO EM BETONEIRA E LANÇAMENTO MANUAL - AREIA E BRITA COMERCIAIS | M³ | 8.8 | 472.74 | 4160.11
10.2.3.2. | C11060 | CONCRETO FCK = 25 MPA - CONFECÇÃO EM CENTRAL DOSADORA DE 30 M³/H - AREIA E BRITA COMERCIAIS | M³ | 184.6 | 429.64 | 79311.54
10.2.3.3. | C11052 | LANÇAMENTO MECÂNICO DE CONCRETO COM BOMBA REBOCÁVEL COM CAPACIDADE DE 30 M³/H - CONFECÇÃO EM CENTRAL DOSADORA DE 30 M³/H | M³ | 184.6 | 90.55 | 16715.53
10.2.3.4. | C11099 | ADENSAMENTO DE CONCRETO POR VIBRADOR DE IMERSÃO | M³ | 184.6 | 3.73 | 688.55
10.2.3.5. | C04002 | ARMAÇÃO EM AÇO CA-50 - FORNECIMENTO, PREPARO E COLOCAÇÃO | KG | 11108 | 14.74 | 163731.92
10.2.3.6. | C31024 | FÔRMAS DE COMPENSADO RESINADO 14 MM - USO GERAL - UTILIZAÇÃO DE 3 VEZES - CONFECÇÃO, INSTALAÇÃO E RETIRADA | M² | 294.02 | 103.58 | 30454.59
10.2.4. |  | MESOESTRUTURA
10.2.4.1. | C11080 | CONCRETO PARA BOMBEAMENTO FCK = 25 MPA - CONFECÇÃO EM CENTRAL DOSADORA DE 30 M³/H - AREIA E BRITA COMERCIAIS | M³ | 112.32 | 461.3 | 51813.21
10.2.4.2. | C11051 | LANÇAMENTO MECÂNICO DE CONCRETO COM BOMBA LANÇA SOBRE CHASSI COM CAPACIDADE DE 50 M³/H - CONFECÇÃO EM CENTRAL DOSADORA DE 40 M³/H | M³ | 112.32 | 88.18 | 9904.37
10.2.4.3. | C11099 | ADENSAMENTO DE CONCRETO POR VIBRADOR DE IMERSÃO | M³ | 112.32 | 3.73 | 418.95
10.2.4.4. | C04002 | ARMAÇÃO EM AÇO CA-50 - FORNECIMENTO, PREPARO E COLOCAÇÃO | KG | 14214 | 14.74 | 209514.36
10.2.4.5. | C31024 | FÔRMAS DE COMPENSADO RESINADO 14 MM - USO GERAL - UTILIZAÇÃO DE 3 VEZES - CONFECÇÃO, INSTALAÇÃO E RETIRADA | M² | 414.45 | 103.58 | 42928.73
10.2.5. |  | SUPERESTRUTURA - TRECHO ISOSTÁTICO: VIGA
10.2.5.1. | C11086 | CONCRETO PARA BOMBEAMENTO FCK = 35 MPA - CONFECÇÃO EM CENTRAL DOSADORA DE 30 M³/H - AREIA E BRITA COMERCIAIS | M³ | 300.36 | 523.22 | 157154.35
10.2.5.2. | C11051 | LANÇAMENTO MECÂNICO DE CONCRETO COM BOMBA LANÇA SOBRE CHASSI COM CAPACIDADE DE 50 M³/H - CONFECÇÃO EM CENTRAL DOSADORA DE 40 M³/H | M³ | 300.36 | 88.18 | 26485.74
10.2.5.3. | C11099 | ADENSAMENTO DE CONCRETO POR VIBRADOR DE IMERSÃO | M³ | 300.36 | 3.73 | 1120.34
10.2.5.4. | C04002 | ARMAÇÃO EM AÇO CA-50 - FORNECIMENTO, PREPARO E COLOCAÇÃO | KG | 32304 | 14.74 | 476160.96
10.2.5.5. | C31032 | FÔRMA METÁLICA PARA VIGA DE CONCRETO PRÉ-MOLDADA PROTENDIDA PARA OAE - UTILIZAÇÃO DE 20 VEZES - CONFECÇÃO, INSTALAÇÃO E RETIRADA | M² | 1939.8 | 49.77 | 96543.84
10.2.5.6. | C38015 | LANÇAMENTO DE VIGA PRÉ-MOLDADA DE 980 A 1.225 KN COM UTILIZAÇÃO DE TRELIÇA LANÇADEIRA E CARRELONE | UN | 12 | 6614.67 | 79376.04
10.2.5.7. | C45124 | CORDOALHA CP 190 RB D = 12,7 MM - FORNECIMENTO E INSTALAÇÃO | KG | 17904 | 17.48 | 312961.92
10.2.5.8. | C45085 | BAINHA METÁLICA REDONDA D = 65 MM PARA 12 CORDOALHAS D = 12,7 MM - FORNECIMENTO, INSTALAÇÃO E INJEÇÃO DE NATA DE CIMENTO | M | 1775.64 | 124.31 | 220729.8
10.2.5.9. | C45013 | ANCORAGEM ATIVA COM 12 CORDOALHAS ADERENTES D = 12,7 MM - FORNECIMENTO E INSTALAÇÃO | UND | 120 | 1366.53 | 163983.6
10.2.6. |  | SUPERESTRUTURA - TRECHO ISOSTÁTICO: LAJE + TRANSVERSINA
10.2.6.1. | C11086 | CONCRETO PARA BOMBEAMENTO FCK = 35 MPA - CONFECÇÃO EM CENTRAL DOSADORA DE 30 M³/H - AREIA E BRITA COMERCIAIS | M³ | 226.11 | 523.22 | 118305.27
10.2.6.2. | C11051 | LANÇAMENTO MECÂNICO DE CONCRETO COM BOMBA LANÇA SOBRE CHASSI COM CAPACIDADE DE 50 M³/H - CONFECÇÃO EM CENTRAL DOSADORA DE 40 M³/H | M³ | 226.1 | 88.18 | 19937.49
10.2.6.3. | C11099 | ADENSAMENTO DE CONCRETO POR VIBRADOR DE IMERSÃO | M³ | 226.11 | 3.73 | 843.39
10.2.6.4. | C04002 | ARMAÇÃO EM AÇO CA-50 - FORNECIMENTO, PREPARO E COLOCAÇÃO | KG | 26300 | 14.74 | 387662
10.2.6.5. | C31024 | FÔRMAS DE COMPENSADO RESINADO 14 MM - USO GERAL - UTILIZAÇÃO DE 3 VEZES - CONFECÇÃO, INSTALAÇÃO E RETIRADA | M² | 1099.44 | 103.58 | 113879.99
10.2.6.6. | C21020 | ESCORAMENTO COM PONTALETES D = 15 CM - UTILIZAÇÃO DE 5 VEZES - CONFECÇÃO, INSTALAÇÃO E RETIRADA | M³ | 2351.78 | 45.25 | 106418.04
10.2.7. |  | SERVIÇOS COMPLEMENTARES
10.2.7.1. | C03002 | APARELHO DE APOIO DE NEOPRENE FRETADO PARA ESTRUTURAS PRÉ-MOLDADAS - FORNECIMENTO E INSTALAÇÃO | DM³ | 475.2 | 104.52 | 49667.9
10.2.7.2. | CS0038 | JUNTA DE DILATAÇÃO EM PERFIL EXTRUDADO DE BORRACHA VULCANIZADA DE 100 X 140 MM - FORNECIMENTO E INSTALAÇÃO | M | 29.25 | 1295.05 | 37880.21
10.2.7.3. | CS0045 | FORNECIMENTO DE CHAPA METÁLICA DE PROTEÇÃO PARA JUNTA ELÁSTICA | M | 29.25 | 187.07 | 5471.79
10.2.7.4. | CW0051 | GUARDA CORPO METÁLICO | M | 279.1 | 784.92 | 219071.17
10.2.7.5. | CP0063 | DRENO DE PVC D=50MM - FORNECIMENTO E INSTALAÇÃO | M | 53.2 | 48.92 | 2602.54
10.2.7.6. | C38028 | LANÇAMENTO DE PRÉ-LAJE COM UTILIZAÇÃO DE GUINDAUTO | T | 57.2 | 75.75 | 4332.9
10.2.7.7. | C11023 | ARGAMASSA PARA REPAROS E GRAUTEAMENTO - CONFECÇÃO EM MISTURADOR E LANÇAMENTO MANUAL | M³ | 0.14 | 4427.91 | 619.9
10.2.8. |  | GUARDA LASTRO, VIGOTA DO GUARDA CORPO, REFÚGIOS E PLACAS PRÉ-MOLDADAS DO PASSEIO
10.2.8.1. | C11060 | CONCRETO FCK = 25 MPA - CONFECÇÃO EM CENTRAL DOSADORA DE 30 M³/H - AREIA E BRITA COMERCIAIS | M³ | 4.03 | 429.64 | 1731.44
10.2.8.2. | C11052 | LANÇAMENTO MECÂNICO DE CONCRETO COM BOMBA REBOCÁVEL COM CAPACIDADE DE 30 M³/H - CONFECÇÃO EM CENTRAL DOSADORA DE 30 M³/H | M³ | 4.03 | 90.55 | 364.91
10.2.8.3. | C11099 | ADENSAMENTO DE CONCRETO POR VIBRADOR DE IMERSÃO | M³ | 4.03 | 3.73 | 15.03
10.2.8.4. | C04002 | ARMAÇÃO EM AÇO CA-50 - FORNECIMENTO, PREPARO E COLOCAÇÃO | KG | 240 | 14.74 | 3537.6
10.2.8.5. | C31024 | FÔRMAS DE COMPENSADO RESINADO 14 MM - USO GERAL - UTILIZAÇÃO DE 3 VEZES - CONFECÇÃO, INSTALAÇÃO E RETIRADA | M² | 109.97 | 103.58 | 11390.69
10.2.9. |  | EXECUÇÃO DE CONTENÇÃO E ENROCAMENTO
10.2.9.1. | CP0071 | ENROCAMENTO DE PEDRA ESPALHADA COM ESCAVADEIRA HIDRÁULICA - PEDRA DE MÃO COMERCIAL - FORNECIMENTO E ASSENTAMENTO | M3 | 270 | 107.43 | 29006.1
10.3. |  | VIADUTO FERROVIÁRIO II (KM 805 )
10.3.1. |  | ESTACA RAIZ
10.3.1.1. | C04002 | ARMAÇÃO EM AÇO CA-50 - FORNECIMENTO, PREPARO E COLOCAÇÃO | KG | 16911 | 14.74 | 249268.14
10.3.1.2. | C23213 | ESTACA RAIZ PERFURADA NO SOLO COM D = 40 CM - CONFECÇÃO | M | 1128 | 263.16 | 296844.48
10.3.1.3. | CS0029 | ARRASAMENTO DE ESTACAS DE CONCRETO COM MARTELETE | M³ | 5.78 | 462.69 | 2674.34
10.3.2. |  | BLOCOS E SAPATAS
10.3.2.1. | C48048 | ESCAVAÇÃO MECÂNICA DE VALA EM MATERIAL DE 1ª CATEGORIA | M³ | 387.53 | 8.22 | 3185.49
10.3.2.2. | C48080 | REATERRO E COMPACTAÇÃO COM SOQUETE VIBRATÓRIO | M³ | 166.15 | 18.9 | 3140.23
10.3.2.3. | C11045 | CONCRETO MAGRO - CONFECÇÃO EM BETONEIRA E LANÇAMENTO MANUAL - AREIA E BRITA COMERCIAIS | M³ | 11.83 | 472.74 | 5592.51
10.3.2.4. | C11060 | CONCRETO FCK = 25 MPA - CONFECÇÃO EM CENTRAL DOSADORA DE 30 M³/H - AREIA E BRITA COMERCIAIS | M³ | 213.4 | 429.64 | 91685.17
10.3.2.5. | C11052 | LANÇAMENTO MECÂNICO DE CONCRETO COM BOMBA REBOCÁVEL COM CAPACIDADE DE 30 M³/H - CONFECÇÃO EM CENTRAL DOSADORA DE 30 M³/H | M³ | 213.4 | 90.55 | 19323.37
10.3.2.6. | C11099 | ADENSAMENTO DE CONCRETO POR VIBRADOR DE IMERSÃO | M³ | 213.4 | 3.73 | 795.98
10.3.2.7. | C04002 | ARMAÇÃO EM AÇO CA-50 - FORNECIMENTO, PREPARO E COLOCAÇÃO | KG | 14905 | 14.74 | 219699.7
10.3.2.8. | C31024 | FÔRMAS DE COMPENSADO RESINADO 14 MM - USO GERAL - UTILIZAÇÃO DE 3 VEZES - CONFECÇÃO, INSTALAÇÃO E RETIRADA | M² | 108.62 | 103.58 | 11250.85
10.3.3. |  | ENCONTROS E LAJES DE TRANSIÇÃO
10.3.3.1. | C11090 | CONCRETO PARA BOMBEAMENTO FCK = 40 MPA - CONFECÇÃO EM CENTRAL DOSADORA DE 30 M³/H - AREIA E BRITA COMERCIAIS | M³ | 29.78 | 562.13 | 16740.23
10.3.3.2. | C11051 | LANÇAMENTO MECÂNICO DE CONCRETO COM BOMBA LANÇA SOBRE CHASSI COM CAPACIDADE DE 50 M³/H - CONFECÇÃO EM CENTRAL DOSADORA DE 40 M³/H | M³ | 29.78 | 88.18 | 2626
10.3.3.3. | C11099 | ADENSAMENTO DE CONCRETO POR VIBRADOR DE IMERSÃO | M³ | 29.78 | 3.73 | 111.07
10.3.3.4. | C04002 | ARMAÇÃO EM AÇO CA-50 - FORNECIMENTO, PREPARO E COLOCAÇÃO | KG | 1455 | 14.74 | 21446.7
10.3.3.5. | C31024 | FÔRMAS DE COMPENSADO RESINADO 14 MM - USO GERAL - UTILIZAÇÃO DE 3 VEZES - CONFECÇÃO, INSTALAÇÃO E RETIRADA | M² | 122.86 | 103.58 | 12725.83
10.3.4. |  | MESOESTRUTURA
10.3.4.1. | C11090 | CONCRETO PARA BOMBEAMENTO FCK = 40 MPA - CONFECÇÃO EM CENTRAL DOSADORA DE 30 M³/H - AREIA E BRITA COMERCIAIS | M³ | 138.36 | 562.13 | 77776.3
10.3.4.2. | C11051 | LANÇAMENTO MECÂNICO DE CONCRETO COM BOMBA LANÇA SOBRE CHASSI COM CAPACIDADE DE 50 M³/H - CONFECÇÃO EM CENTRAL DOSADORA DE 40 M³/H | M³ | 138.36 | 88.18 | 12200.58
10.3.4.3. | C11099 | ADENSAMENTO DE CONCRETO POR VIBRADOR DE IMERSÃO | M³ | 138.36 | 3.73 | 516.08
10.3.4.4. | C04002 | ARMAÇÃO EM AÇO CA-50 - FORNECIMENTO, PREPARO E COLOCAÇÃO | KG | 18550 | 14.74 | 273427
10.3.4.5. | C31024 | FÔRMAS DE COMPENSADO RESINADO 14 MM - USO GERAL - UTILIZAÇÃO DE 3 VEZES - CONFECÇÃO, INSTALAÇÃO E RETIRADA | M² | 384.65 | 103.58 | 39842.04
10.3.5. |  | SUPERESTRUTURA - TRECHO ISOSTÁTICO: VIGA
10.3.5.1. | C11090 | CONCRETO PARA BOMBEAMENTO FCK = 40 MPA - CONFECÇÃO EM CENTRAL DOSADORA DE 30 M³/H - AREIA E BRITA COMERCIAIS | M³ | 322.86 | 562.13 | 181489.29
10.3.5.2. | C11051 | LANÇAMENTO MECÂNICO DE CONCRETO COM BOMBA LANÇA SOBRE CHASSI COM CAPACIDADE DE 50 M³/H - CONFECÇÃO EM CENTRAL DOSADORA DE 40 M³/H | M³ | 322.86 | 88.18 | 28469.79
10.3.5.3. | C11099 | ADENSAMENTO DE CONCRETO POR VIBRADOR DE IMERSÃO | M³ | 322.86 | 3.73 | 1204.26
10.3.5.4. | C04002 | ARMAÇÃO EM AÇO CA-50 - FORNECIMENTO, PREPARO E COLOCAÇÃO | KG | 43968 | 14.74 | 648088.32
10.3.5.5. | C31032 | FÔRMA METÁLICA PARA VIGA DE CONCRETO PRÉ-MOLDADA PROTENDIDA PARA OAE - UTILIZAÇÃO DE 20 VEZES - CONFECÇÃO, INSTALAÇÃO E RETIRADA | M² | 1902.54 | 49.77 | 94689.41
10.3.5.6. | C38015 | LANÇAMENTO DE VIGA PRÉ-MOLDADA DE 980 A 1.225 KN COM UTILIZAÇÃO DE TRELIÇA LANÇADEIRA E CARRELONE | UN | 12 | 6614.67 | 79376.04
10.3.5.7. | C45124 | CORDOALHA CP 190 RB D = 12,7 MM - FORNECIMENTO E INSTALAÇÃO | KG | 23178 | 17.48 | 405151.44
10.3.5.8. | C45085 | BAINHA METÁLICA REDONDA D = 65 MM PARA 12 CORDOALHAS D = 12,7 MM - FORNECIMENTO, INSTALAÇÃO E INJEÇÃO DE NATA DE CIMENTO | M | 1453.2 | 124.31 | 180647.29
10.3.5.9. | C45013 | ANCORAGEM ATIVA COM 12 CORDOALHAS ADERENTES D = 12,7 MM - FORNECIMENTO E INSTALAÇÃO | UND | 96 | 1366.53 | 131186.88
10.3.6. |  | SUPERESTRUTURA - TRECHO ISOSTÁTICO: LAJE + TRANSVERSINA
10.3.6.1. | C11086 | CONCRETO PARA BOMBEAMENTO FCK = 35 MPA - CONFECÇÃO EM CENTRAL DOSADORA DE 30 M³/H - AREIA E BRITA COMERCIAIS | M³ | 204.7 | 523.22 | 107103.13
10.3.6.2. | C11051 | LANÇAMENTO MECÂNICO DE CONCRETO COM BOMBA LANÇA SOBRE CHASSI COM CAPACIDADE DE 50 M³/H - CONFECÇÃO EM CENTRAL DOSADORA DE 40 M³/H | M³ | 204.7 | 88.18 | 18050.44
10.3.6.3. | C11099 | ADENSAMENTO DE CONCRETO POR VIBRADOR DE IMERSÃO | M³ | 204.7 | 3.73 | 763.53
10.3.6.4. | C04002 | ARMAÇÃO EM AÇO CA-50 - FORNECIMENTO, PREPARO E COLOCAÇÃO | KG | 25762 | 14.74 | 379731.88
10.3.6.5. | C31024 | FÔRMAS DE COMPENSADO RESINADO 14 MM - USO GERAL - UTILIZAÇÃO DE 3 VEZES - CONFECÇÃO, INSTALAÇÃO E RETIRADA | M² | 1770.08 | 103.58 | 183344.88
10.3.6.6. | C21020 | ESCORAMENTO COM PONTALETES D = 15 CM - UTILIZAÇÃO DE 5 VEZES - CONFECÇÃO, INSTALAÇÃO E RETIRADA | M³ | 4135.13 | 45.25 | 187114.63
10.3.7. |  | SERVIÇOS COMPLEMENTARES
10.3.7.1. | C03002 | APARELHO DE APOIO DE NEOPRENE FRETADO PARA ESTRUTURAS PRÉ-MOLDADAS - FORNECIMENTO E INSTALAÇÃO | DM³ | 432 | 104.52 | 45152.64
10.3.7.2. | CS0038 | JUNTA DE DILATAÇÃO EM PERFIL EXTRUDADO DE BORRACHA VULCANIZADA DE 100 X 140 MM - FORNECIMENTO E INSTALAÇÃO | M | 29.25 | 1295.05 | 37880.21
10.3.7.3. | CS0045 | FORNECIMENTO DE CHAPA METÁLICA DE PROTEÇÃO PARA JUNTA ELÁSTICA | M | 29.25 | 187.07 | 5471.79
10.3.7.4. | CW0051 | GUARDA CORPO METÁLICO | M | 286.8 | 784.92 | 225115.05
10.3.7.5. | C20744 | DRENO DE PVC D = 75 MM PARA OAE - FORNECIMENTO E INSTALAÇÃO | M | 238.8 | 85.53 | 20424.56
10.3.7.6. | C20408 | DRENO DE PVC D = 100 MM PARA OAE - FORNECIMENTO E INSTALAÇÃO | M | 80 | 108.65 | 8692
10.3.7.7. | C38028 | LANÇAMENTO DE PRÉ-LAJE COM UTILIZAÇÃO DE GUINDAUTO | T | 221.65 | 75.75 | 16789.98
10.3.7.8. | C11023 | ARGAMASSA PARA REPAROS E GRAUTEAMENTO - CONFECÇÃO EM MISTURADOR E LANÇAMENTO MANUAL | M³ | 0.4 | 4427.91 | 1771.16
10.3.8. |  | GUARDA LASTRO, VIGOTA DO GUARDA CORPO, REFÚGIOS E PLACAS PRÉ-MOLDADAS DO PASSEIO
10.3.8.1. | C11060 | CONCRETO FCK = 25 MPA - CONFECÇÃO EM CENTRAL DOSADORA DE 30 M³/H - AREIA E BRITA COMERCIAIS | M³ | 36.31 | 429.64 | 15600.22
10.3.8.2. | C11052 | LANÇAMENTO MECÂNICO DE CONCRETO COM BOMBA REBOCÁVEL COM CAPACIDADE DE 30 M³/H - CONFECÇÃO EM CENTRAL DOSADORA DE 30 M³/H | M³ | 36.31 | 90.55 | 3287.87
10.3.8.3. | C11099 | ADENSAMENTO DE CONCRETO POR VIBRADOR DE IMERSÃO | M³ | 36.31 | 3.73 | 135.43
10.3.8.4. | C04002 | ARMAÇÃO EM AÇO CA-50 - FORNECIMENTO, PREPARO E COLOCAÇÃO | KG | 4334 | 14.74 | 63883.16
10.3.8.5. | C31024 | FÔRMAS DE COMPENSADO RESINADO 14 MM - USO GERAL - UTILIZAÇÃO DE 3 VEZES - CONFECÇÃO, INSTALAÇÃO E RETIRADA | M² | 411.86 | 103.58 | 42660.45
10.3.9. |  | EXECUÇÃO DE CONTENÇÃO E ENROCAMENTO
10.3.9.1. | CP0071 | ENROCAMENTO DE PEDRA ESPALHADA COM ESCAVADEIRA HIDRÁULICA - PEDRA DE MÃO COMERCIAL - FORNECIMENTO E ASSENTAMENTO | M3 | 554.16 | 107.43 | 59533.4
10.4. |  | VIADUTO FERROVIÁRIO III (KM 806)
10.4.1. |  | ESTACA RAIZ
10.4.1.1. | C04002 | ARMAÇÃO EM AÇO CA-50 - FORNECIMENTO, PREPARO E COLOCAÇÃO | KG | 47610 | 14.74 | 701771.4
10.4.1.2. | C23213 | ESTACA RAIZ PERFURADA NO SOLO COM D = 40 CM - CONFECÇÃO | M | 1488 | 263.16 | 391582.08
10.4.1.3. | C23212 | ESTACA RAIZ PERFURADA NO SOLO COM D = 31 CM - CONFECÇÃO | M | 1313 | 187.24 | 245846.12
10.4.1.4. | CS0029 | ARRASAMENTO DE ESTACAS DE CONCRETO COM MARTELETE | M³ | 20.35 | 462.69 | 9415.74
10.4.2. |  | BLOCOS E SAPATAS
10.4.2.1. | C48048 | ESCAVAÇÃO MECÂNICA DE VALA EM MATERIAL DE 1ª CATEGORIA | M³ | 297 | 8.22 | 2441.34
10.4.2.2. | C48080 | REATERRO E COMPACTAÇÃO COM SOQUETE VIBRATÓRIO | M³ | 160 | 18.9 | 3024
10.4.2.3. | C11045 | CONCRETO MAGRO - CONFECÇÃO EM BETONEIRA E LANÇAMENTO MANUAL - AREIA E BRITA COMERCIAIS | M³ | 9.05 | 472.74 | 4278.29
10.4.2.4. | C11060 | CONCRETO FCK = 25 MPA - CONFECÇÃO EM CENTRAL DOSADORA DE 30 M³/H - AREIA E BRITA COMERCIAIS | M³ | 168 | 429.64 | 72179.52
10.4.2.5. | C11052 | LANÇAMENTO MECÂNICO DE CONCRETO COM BOMBA REBOCÁVEL COM CAPACIDADE DE 30 M³/H - CONFECÇÃO EM CENTRAL DOSADORA DE 30 M³/H | M³ | 168 | 90.55 | 15212.4
10.4.2.6. | C11099 | ADENSAMENTO DE CONCRETO POR VIBRADOR DE IMERSÃO | M³ | 168 | 3.73 | 626.64
10.4.2.7. | C04002 | ARMAÇÃO EM AÇO CA-50 - FORNECIMENTO, PREPARO E COLOCAÇÃO | KG | 6624 | 14.74 | 97637.76
10.4.2.8. | C31024 | FÔRMAS DE COMPENSADO RESINADO 14 MM - USO GERAL - UTILIZAÇÃO DE 3 VEZES - CONFECÇÃO, INSTALAÇÃO E RETIRADA | M² | 127.2 | 103.58 | 13175.37
10.4.3. |  | ENCONTROS E LAJES DE TRANSIÇÃO
10.4.3.1. | C11045 | CONCRETO MAGRO - CONFECÇÃO EM BETONEIRA E LANÇAMENTO MANUAL - AREIA E BRITA COMERCIAIS | M³ | 8.8 | 472.74 | 4160.11
10.4.3.2. | C11060 | CONCRETO FCK = 25 MPA - CONFECÇÃO EM CENTRAL DOSADORA DE 30 M³/H - AREIA E BRITA COMERCIAIS | M³ | 186.87 | 429.64 | 80286.82
10.4.3.3. | C11052 | LANÇAMENTO MECÂNICO DE CONCRETO COM BOMBA REBOCÁVEL COM CAPACIDADE DE 30 M³/H - CONFECÇÃO EM CENTRAL DOSADORA DE 30 M³/H | M³ | 186.87 | 90.55 | 16921.07
10.4.3.4. | C11099 | ADENSAMENTO DE CONCRETO POR VIBRADOR DE IMERSÃO | M³ | 186.87 | 3.73 | 697.02
10.4.3.5. | C04002 | ARMAÇÃO EM AÇO CA-50 - FORNECIMENTO, PREPARO E COLOCAÇÃO | KG | 10902 | 14.74 | 160695.48
10.4.3.6. | C31024 | FÔRMAS DE COMPENSADO RESINADO 14 MM - USO GERAL - UTILIZAÇÃO DE 3 VEZES - CONFECÇÃO, INSTALAÇÃO E RETIRADA | M² | 45.4 | 103.58 | 4702.53
10.4.4. |  | MESOESTRUTURA
10.4.4.1. | C11080 | CONCRETO PARA BOMBEAMENTO FCK = 25 MPA - CONFECÇÃO EM CENTRAL DOSADORA DE 30 M³/H - AREIA E BRITA COMERCIAIS | M³ | 131.38 | 461.3 | 60605.59
10.4.4.2. | C11051 | LANÇAMENTO MECÂNICO DE CONCRETO COM BOMBA LANÇA SOBRE CHASSI COM CAPACIDADE DE 50 M³/H - CONFECÇÃO EM CENTRAL DOSADORA DE 40 M³/H | M³ | 131.38 | 88.18 | 11585.08
10.4.4.3. | C11099 | ADENSAMENTO DE CONCRETO POR VIBRADOR DE IMERSÃO | M³ | 131.38 | 3.73 | 490.04
10.4.4.4. | C04002 | ARMAÇÃO EM AÇO CA-50 - FORNECIMENTO, PREPARO E COLOCAÇÃO | KG | 18208 | 14.74 | 268385.92
10.4.4.5. | C31024 | FÔRMAS DE COMPENSADO RESINADO 14 MM - USO GERAL - UTILIZAÇÃO DE 3 VEZES - CONFECÇÃO, INSTALAÇÃO E RETIRADA | M² | 623.88 | 103.58 | 64621.49
10.4.5. |  | SUPERESTRUTURA - TRECHO ISOSTÁTICO: VIGA
10.4.5.1. | C11086 | CONCRETO PARA BOMBEAMENTO FCK = 35 MPA - CONFECÇÃO EM CENTRAL DOSADORA DE 30 M³/H - AREIA E BRITA COMERCIAIS | M³ | 255.76 | 523.22 | 133818.74
10.4.5.2. | C11051 | LANÇAMENTO MECÂNICO DE CONCRETO COM BOMBA LANÇA SOBRE CHASSI COM CAPACIDADE DE 50 M³/H - CONFECÇÃO EM CENTRAL DOSADORA DE 40 M³/H | M³ | 255.76 | 88.18 | 22552.91
10.4.5.3. | C11099 | ADENSAMENTO DE CONCRETO POR VIBRADOR DE IMERSÃO | M³ | 255.76 | 3.73 | 953.98
10.4.5.4. | C04002 | ARMAÇÃO EM AÇO CA-50 - FORNECIMENTO, PREPARO E COLOCAÇÃO | KG | 42848 | 14.74 | 631579.52
10.4.5.5. | C31032 | FÔRMA METÁLICA PARA VIGA DE CONCRETO PRÉ-MOLDADA PROTENDIDA PARA OAE - UTILIZAÇÃO DE 20 VEZES - CONFECÇÃO, INSTALAÇÃO E RETIRADA | M² | 1509.68 | 49.77 | 75136.77
10.4.5.6. | C38015 | LANÇAMENTO DE VIGA PRÉ-MOLDADA DE 980 A 1.225 KN COM UTILIZAÇÃO DE TRELIÇA LANÇADEIRA E CARRELONE | UN | 8 | 6614.67 | 52917.36
10.4.5.7. | C45125 | CORDOALHA CP 190 RB D = 15,2 MM - FORNECIMENTO E INSTALAÇÃO | KG | 13203.2 | 17.46 | 230527.87
10.4.5.8. | C45092 | BAINHA METÁLICA REDONDA D = 80 MM PARA 12 CORDOALHAS D = 15,2 MM - FORNECIMENTO, INSTALAÇÃO E INJEÇÃO DE NATA DE CIMENTO | M | 998.4 | 141.5 | 141273.6
10.4.5.9. | C45014 | ANCORAGEM ATIVA COM 12 CORDOALHAS ADERENTES D = 15,2 MM - FORNECIMENTO E INSTALAÇÃO | UND | 64 | 1797 | 115008
10.4.6. |  | SUPERESTRUTURA - TRECHO ISOSTÁTICO: LAJE + TRANSVERSINA
10.4.6.1. | C11086 | CONCRETO PARA BOMBEAMENTO FCK = 35 MPA - CONFECÇÃO EM CENTRAL DOSADORA DE 30 M³/H - AREIA E BRITA COMERCIAIS | M³ | 234.89 | 523.22 | 122899.14
10.4.6.2. | C11051 | LANÇAMENTO MECÂNICO DE CONCRETO COM BOMBA LANÇA SOBRE CHASSI COM CAPACIDADE DE 50 M³/H - CONFECÇÃO EM CENTRAL DOSADORA DE 40 M³/H | M³ | 234.89 | 88.18 | 20712.6
10.4.6.3. | C11099 | ADENSAMENTO DE CONCRETO POR VIBRADOR DE IMERSÃO | M³ | 234.89 | 3.73 | 876.13
10.4.6.4. | C04002 | ARMAÇÃO EM AÇO CA-50 - FORNECIMENTO, PREPARO E COLOCAÇÃO | KG | 31266.3 | 14.74 | 460865.26
10.4.6.5. | C31024 | FÔRMAS DE COMPENSADO RESINADO 14 MM - USO GERAL - UTILIZAÇÃO DE 3 VEZES - CONFECÇÃO, INSTALAÇÃO E RETIRADA | M² | 1019.97 | 103.58 | 105648.49
10.4.6.6. | CS0039 | BARRA DE AÇO ST 95-105 DE CAPACIDADE DE 39T - D=32MM - FORNECIMENTO | KG | 535.56 | 47.34 | 25353.41
10.4.6.7. | CS0040 | BAINHA METÁLICA Ø 70MM EM BARRA DE AÇO ST95/105 DE Ø32MM EM TRANSVERSINA - FORNECIMENTO E INSTALAÇÃO | M | 85.2 | 130.63 | 11129.67
10.4.6.8. | CS0041 | ANCORAGEM DE BARRA DE AÇO ST95/105 DE Ø32MM EM TRANSVERSINA - FORNECIMENTO E INSTALAÇÃO | UND | 48 | 486.69 | 23361.12
10.4.6.9. | C21020 | ESCORAMENTO COM PONTALETES D = 15 CM - UTILIZAÇÃO DE 5 VEZES - CONFECÇÃO, INSTALAÇÃO E RETIRADA | M³ | 3288.47 | 45.25 | 148803.26
10.4.7. |  | SERVIÇOS COMPLEMENTARES
10.4.7.1. | C03002 | APARELHO DE APOIO DE NEOPRENE FRETADO PARA ESTRUTURAS PRÉ-MOLDADAS - FORNECIMENTO E INSTALAÇÃO | DM³ | 284.16 | 104.52 | 29700.4
10.4.7.2. | CS0038 | JUNTA DE DILATAÇÃO EM PERFIL EXTRUDADO DE BORRACHA VULCANIZADA DE 100 X 140 MM - FORNECIMENTO E INSTALAÇÃO | M | 29.25 | 1295.05 | 37880.21
10.4.7.3. | CS0045 | FORNECIMENTO DE CHAPA METÁLICA DE PROTEÇÃO PARA JUNTA ELÁSTICA | M | 29.25 | 187.07 | 5471.79
10.4.7.4. | CW0051 | GUARDA CORPO METÁLICO | M | 279.1 | 784.92 | 219071.17
10.4.7.5. | CP0063 | DRENO DE PVC D=50MM - FORNECIMENTO E INSTALAÇÃO | M | 45.6 | 48.92 | 2230.75
10.4.7.6. | C38028 | LANÇAMENTO DE PRÉ-LAJE COM UTILIZAÇÃO DE GUINDAUTO | T | 85.8 | 75.75 | 6499.35
10.4.7.7. | C11023 | ARGAMASSA PARA REPAROS E GRAUTEAMENTO - CONFECÇÃO EM MISTURADOR E LANÇAMENTO MANUAL | M³ | 0.15 | 4427.91 | 664.18
10.4.8. |  | GUARDA LASTRO, VIGOTA DO GUARDA CORPO, REFÚGIOS E PLACAS PRÉ-MOLDADAS DO PASSEIO
10.4.8.1. | C11060 | CONCRETO FCK = 25 MPA - CONFECÇÃO EM CENTRAL DOSADORA DE 30 M³/H - AREIA E BRITA COMERCIAIS | M³ | 4.56 | 429.64 | 1959.15
10.4.8.2. | C11052 | LANÇAMENTO MECÂNICO DE CONCRETO COM BOMBA REBOCÁVEL COM CAPACIDADE DE 30 M³/H - CONFECÇÃO EM CENTRAL DOSADORA DE 30 M³/H | M³ | 4.56 | 90.55 | 412.9
10.4.8.3. | C11099 | ADENSAMENTO DE CONCRETO POR VIBRADOR DE IMERSÃO | M³ | 4.56 | 3.73 | 17
10.4.8.4. | C04002 | ARMAÇÃO EM AÇO CA-50 - FORNECIMENTO, PREPARO E COLOCAÇÃO | KG | 240 | 14.74 | 3537.6
10.4.8.5. | C31024 | FÔRMAS DE COMPENSADO RESINADO 14 MM - USO GERAL - UTILIZAÇÃO DE 3 VEZES - CONFECÇÃO, INSTALAÇÃO E RETIRADA | M² | 124.32 | 103.58 | 12877.06
10.4.9. |  | EXECUÇÃO DE CONTENÇÃO E ENROCAMENTO
10.4.9.1. | C15039 | PEDRA ARGAMASSADA COM CIMENTO E AREIA 1:3 - AREIA E PEDRA DE MÃO COMERCIAL - FORNECIMENTO E ASSENTAMENTO | M³ | 270 | 401.93 | 108521.1
x
TOTAL GERAL | [5 empty] | 194186284.37

## 5F-CPU
FERROVIA: EF-334 - Ferrovia de Integraçaõ Oeste-Leste | [8 empty] | DATA BASE: abr/2023 - sem desoneração
TRECHO: FIOL 2: Caetité/BA - Barreiras/BA | [7 empty] | REGIÃO: | Bahia
SEGMENTO: Lote 5F-B (km 803+645 ao km 929+000)
COMPOSIÇÃO REFERERENCIAL
DESCRIÇÃO DO SERVIÇO: | [7 empty] | ITEM: | 1. 1. 1.
REFORMA DE CANTEIRO PREEXISTENTE | [7 empty] | UNIDADE: | UND
[8 empty] | CPU: | CA0037
EQUIPAMENTO (A) |  |  |  | QUANT. | UTILIZAÇÃO |  | CUSTO OPERACIONAL |  | CUSTO
[5 empty] | PROD. | IMPROD. | PROD. | IMPROD. | HORÁRIO
(A) = TOTAL
MÃO DE OBRA (B) | [6 empty] | QUANT. | SALÁRIO | CUSTO
[8 empty] | BASE | HORÁRIO
(B) = TOTAL
(C) PRODUÇÃO DA EQUIPE = |  |  | 1 | UND | CUSTO HORÁRIO TOTAL = (A) + (B)
(D) CUSTO UNITÁRIO DE EXECUÇÃO = (A + B) / (C)
MATERIAL (E) | [5 empty] | UNIDADE | CONSUMO | PREÇO | CUSTO
[8 empty] | UNITÁRIO | UNITÁRIO
CA0039 | PINTURA LÁTEX ACRÍLICA PREMIUM, APLICAÇÃO MANUAL EM PAREDES, DUAS DEMÃOS |  |  |  |  | M² | 4010 | 8.94 | 35849.4
CA0040 | PORTA DE MADEIRA PARA PINTURA, SEMI-OCA (LEVE OU MÉDIA), 80X210CM, ESPESSURA DE 3,5CM, INCLUSO DOBRADIÇAS - FORNECIMENTO E INSTALAÇÃO. AF_12/2019 |  |  |  |  | UND | 20 | 420.45 | 8409
CA0041 | FECHADURA DE EMBUTIR PARA PORTAS INTERNAS, COMPLETA, ACABAMENTO PADRÃO POPULAR, COM EXECUÇÃO DE FURO - FORNECIMENTO E INSTALAÇÃO. (SINAPI 91307) |  |  |  |  | UND | 10 | 98.68 | 986.8
CA0042 | ALIZAR DE 5X1,5CM PARA PORTA FIXADO COM PREGOS, PADRÃO POPULAR - FORNECIMENTO E INSTALAÇÃO. AF_12/2019. (SINAPI 100660) |  |  |  |  | M | 132 | 8.47 | 1118.04
CA0043 | LÂMPADA COMPACTA FLUORESCENTE DE 20 W, BASE E27 - FORNECIMENTO E INSTALAÇÃO. AF_02/2020. (SINAPI 97612) |  |  |  |  | UND | 20 | 20.75 | 415
CA0044 | INSTALAÇÃO DE VIDRO LISO INCOLOR, E = 3 MM, EM ESQUADRIA DE ALUMÍNIO OU PVC, FIXADO COM BAGUETE. AF_01/2021_PS |  |  |  |  | M² | 0.32 | 339.6 | 108.672
CA0045 | CABO DE COBRE FLEXÍVEL ISOLADO, 2,5 MM², ANTI-CHAMA 450/750 V, PARA CIRCUITOS TERMINAIS - FORNECIMENTO E INSTALAÇÃO. AF_03/2023 |  |  |  |  | M | 100 | 4.11 | 411
CA0046 | CAIXA RETANGULAR 4" X 2" BAIXA (0,30 M DO PISO), PVC, INSTALADA EM PAREDE - FORNECIMENTO E INSTALAÇÃO. AF_03/2023 |  |  |  |  | UND | 10 | 11.35 | 113.5
CA0047 | TOMADA BAIXA DE EMBUTIR (1 MÓDULO), 2P+T 10 A, INCLUINDO SUPORTE E PLACA - FORNECIMENTO E INSTALAÇÃO. AF_03/2023 |  |  |  |  | UND | 10 | 29.92 | 299.2
CA0048 | FORRO EM RÉGUAS DE PVC, FRISADO, PARA AMBIENTES COMERCIAIS, INCLUSIVE ESTRUTURA DE FIXAÇÃO. AF_05/2017_PS |  |  |  |  | M² | 50 | 84.19 | 4209.5
CA0049 | CHUVEIRO ELÉTRICO COMUM CORPO PLÁSTICO, TIPO DUCHA FORNECIMENTO E INSTALAÇÃO. AF_01/2020 |  |  |  |  | UND | 5 | 93.78 | 468.9
(E) = TOTAL | [8 empty] | 52389.012
TEMPO FIXO (F) | [6 empty] | CONSUMO | PREÇO | CUSTO
[8 empty] | UNITÁRIO | UNITÁRIO
(F) = TOTAL
MOMENTO DE TRANSPORTE (G) |  | CONSUMO |  | D.M.T |  |  | PREÇO UNITÁRIO |  | CUSTO
|  |  | LN | RP | P | LN | RP | P | UNITÁRIO
(G) = TOTAL
CUSTO DIRETO TOTAL = (D) + (E) + (F) + (G) | [8 empty] | 52389.01
B.D.I. | [7 empty] | 17.68% | 9262.38
PREÇO UNITÁRIO | [8 empty] | 61651.39
FERROVIA: EF-334 - Ferrovia de Integraçaõ Oeste-Leste | [8 empty] | DATA BASE: abr/2023 - sem desoneração
TRECHO: FIOL 2: Caetité/BA - Barreiras/BA | [7 empty] | REGIÃO: | Bahia
SEGMENTO: Lote 5F-B (km 803+645 ao km 929+000)
COMPOSIÇÃO REFERERENCIAL
DESCRIÇÃO DO SERVIÇO: | [7 empty] | ITEM: | 1. 1. 2.
INSTALAÇÃO DA CENTRAL DE CONCRETO COM CAPACIDADE DE 30 M³/H | [7 empty] | UNIDADE: | UN
[8 empty] | CPU: | C09001
EQUIPAMENTO (A) |  |  |  | QUANT. | UTILIZAÇÃO |  | CUSTO OPERACIONAL |  | CUSTO
[5 empty] | PROD. | IMPROD. | PROD. | IMPROD. | HORÁRIO
(A) = TOTAL
MÃO DE OBRA (B) | [6 empty] | QUANT. | SALÁRIO | CUSTO
[8 empty] | BASE | HORÁRIO
(B) = TOTAL
(C) PRODUÇÃO DA EQUIPE = |  |  | 1 | UN | CUSTO HORÁRIO TOTAL = (A) + (B)
(D) CUSTO UNITÁRIO DE EXECUÇÃO = (A + B) / (C)
MATERIAL (E) | [5 empty] | UNIDADE | CONSUMO | PREÇO | CUSTO
[8 empty] | UNITÁRIO | UNITÁRIO
C09008 | MONTAGEM E DESMONTAGEM DA CENTRAL DE CONCRETO COM CAPACIDADE DE 30 M³/H - INCLUSIVE CONSTRUÇÃO E DEMOLIÇÃO DE BASES, RAMPAS E DEPÓSITOS DE AGREGADOS |  |  |  |  | UN | 1 | 34447.13 | 34447.13
C09015 | LASTRO DE BRITA COMERCIAL - ESPALHAMENTO MECÂNICO |  |  |  |  | M³ | 77.3421 | 141.22 | 10922.2471
C37020 | CERCA COM 4 FIOS DE ARAME FARPADO E MOURÃO DE MADEIRA A CADA 2,5 M E ESTICADOR A CADA 50 M |  |  |  |  | M | 228 | 22.19 | 5059.32
C40173 | REFORÇO DO SUBLEITO COM MATERIAL DE JAZIDA |  |  |  |  | M³ | 640 | 11.62 | 7436.8
C40174 | REGULARIZAÇÃO DO SUBLEITO |  |  |  |  | M² | 3200 | 1.13 | 3616
C55274 | EXPURGO DE JAZIDA |  |  |  |  | M³ | 800 | 2.49 | 1992
C55275 | LIMPEZA MECANIZADA DA CAMADA VEGETAL |  |  |  |  | M² | 3200 | 0.44 | 1408
(E) = TOTAL | [8 empty] | 64881.4971
TEMPO FIXO (F) | [6 empty] | CONSUMO | PREÇO | CUSTO
[8 empty] | UNITÁRIO | UNITÁRIO
(F) = TOTAL
MOMENTO DE TRANSPORTE (G) |  | CONSUMO |  | D.M.T |  |  | PREÇO UNITÁRIO |  | CUSTO
|  |  | LN | RP | P | LN | RP | P | UNITÁRIO
(G) = TOTAL
CUSTO DIRETO TOTAL = (D) + (E) + (F) + (G) | [8 empty] | 64881.5
B.D.I. | [7 empty] | 17.68% | 11471.05
PREÇO UNITÁRIO | [8 empty] | 76352.55
FERROVIA: EF-334 - Ferrovia de Integraçaõ Oeste-Leste | [8 empty] | DATA BASE: abr/2023 - sem desoneração
TRECHO: FIOL 2: Caetité/BA - Barreiras/BA | [7 empty] | REGIÃO: | Bahia
SEGMENTO: Lote 5F-B (km 803+645 ao km 929+000)
COMPOSIÇÃO REFERERENCIAL
DESCRIÇÃO DO SERVIÇO: | [7 empty] | ITEM: | 1. 1. 3.
INSTALAÇÃO DA USINA MISTURADORA DE SOLOS COM CAPACIDADE DE 300 T/H | [7 empty] | UNIDADE: | UN
[8 empty] | CPU: | C09005
EQUIPAMENTO (A) |  |  |  | QUANT. | UTILIZAÇÃO |  | CUSTO OPERACIONAL |  | CUSTO
[5 empty] | PROD. | IMPROD. | PROD. | IMPROD. | HORÁRIO
(A) = TOTAL
MÃO DE OBRA (B) | [6 empty] | QUANT. | SALÁRIO | CUSTO
[8 empty] | BASE | HORÁRIO
(B) = TOTAL
(C) PRODUÇÃO DA EQUIPE = |  |  | 1 | UN | CUSTO HORÁRIO TOTAL = (A) + (B)
(D) CUSTO UNITÁRIO DE EXECUÇÃO = (A + B) / (C)
MATERIAL (E) | [5 empty] | UNIDADE | CONSUMO | PREÇO | CUSTO
[8 empty] | UNITÁRIO | UNITÁRIO
C09012 | MONTAGEM E DESMONTAGEM DA USINA MISTURADORA DE SOLOS COM CAPACIDADE DE 300 T/H - INCLUSIVE CONSTRUÇÃO E DEMOLIÇÃO DE BASES, RAMPAS E DEPÓSITOS DE AGREGADOS |  |  |  |  | UN | 1 | 62129.67 | 62129.67
C09015 | LASTRO DE BRITA COMERCIAL - ESPALHAMENTO MECÂNICO |  |  |  |  | M³ | 110.1293 | 141.22 | 15552.4541
C37020 | CERCA COM 4 FIOS DE ARAME FARPADO E MOURÃO DE MADEIRA A CADA 2,5 M E ESTICADOR A CADA 50 M |  |  |  |  | M | 302 | 22.19 | 6701.38
C40173 | REFORÇO DO SUBLEITO COM MATERIAL DE JAZIDA |  |  |  |  | M³ | 1122 | 11.62 | 13037.64
C40174 | REGULARIZAÇÃO DO SUBLEITO |  |  |  |  | M² | 5610 | 1.13 | 6339.3
C55274 | EXPURGO DE JAZIDA |  |  |  |  | M³ | 1402.5 | 2.49 | 3492.225
C55275 | LIMPEZA MECANIZADA DA CAMADA VEGETAL |  |  |  |  | M² | 5610 | 0.44 | 2468.4
(E) = TOTAL | [8 empty] | 109721.0691
TEMPO FIXO (F) | [6 empty] | CONSUMO | PREÇO | CUSTO
[8 empty] | UNITÁRIO | UNITÁRIO
(F) = TOTAL
MOMENTO DE TRANSPORTE (G) |  | CONSUMO |  | D.M.T |  |  | PREÇO UNITÁRIO |  | CUSTO
|  |  | LN | RP | P | LN | RP | P | UNITÁRIO
(G) = TOTAL
CUSTO DIRETO TOTAL = (D) + (E) + (F) + (G) | [8 empty] | 109721.07
B.D.I. | [7 empty] | 17.68% | 19398.69
PREÇO UNITÁRIO | [8 empty] | 129119.76
FERROVIA: EF-334 - Ferrovia de Integraçaõ Oeste-Leste | [8 empty] | DATA BASE: abr/2023 - sem desoneração
TRECHO: FIOL 2: Caetité/BA - Barreiras/BA | [7 empty] | REGIÃO: | Bahia
SEGMENTO: Lote 5F-B (km 803+645 ao km 929+000)
COMPOSIÇÃO REFERERENCIAL
DESCRIÇÃO DO SERVIÇO: | [7 empty] | ITEM: | 2. 1. 1.
DESMATAMENTO, DESTOCAMENTO E LIMPEZA DE ÁREA COM ÁRVORES DE DIÂMETRO ATÉ 0,15 M | [7 empty] | UNIDADE: | M²
[8 empty] | CPU: | C55010
EQUIPAMENTO (A) |  |  |  | QUANT. | UTILIZAÇÃO |  | CUSTO OPERACIONAL |  | CUSTO
[5 empty] | PROD. | IMPROD. | PROD. | IMPROD. | HORÁRIO
IE9541 | TRATOR SOBRE ESTEIRAS COM LÂMINA - 259 KW |  |  | 1 | 1 | 0 | 771.1768 | 307.507 | 771.1768
(A) = TOTAL | [8 empty] | 771.1768
MÃO DE OBRA (B) | [6 empty] | QUANT. | SALÁRIO | CUSTO
[8 empty] | BASE | HORÁRIO
IH9824 | SERVENTE | [5 empty] | 2 | 20.681 | 41.362
(B) = TOTAL | [8 empty] | 41.362
(C) PRODUÇÃO DA EQUIPE = |  |  | 1532.91 | M² | CUSTO HORÁRIO TOTAL = (A) + (B) |  |  |  | 812.5388
(D) CUSTO UNITÁRIO DE EXECUÇÃO = (A + B) / (C) | [8 empty] | 0.5301
MATERIAL (E) | [5 empty] | UNIDADE | CONSUMO | PREÇO | CUSTO
[8 empty] | UNITÁRIO | UNITÁRIO
IP0001 | FIC |  |  |  |  | % | 0.237 | 0 | 0.0013
(E) = TOTAL | [8 empty] | 0.0013
TEMPO FIXO (F) | [6 empty] | CONSUMO | PREÇO | CUSTO
[8 empty] | UNITÁRIO | UNITÁRIO
(F) = TOTAL
MOMENTO DE TRANSPORTE (G) |  | CONSUMO |  | D.M.T |  |  | PREÇO UNITÁRIO |  | CUSTO
|  |  | LN | RP | P | LN | RP | P | UNITÁRIO
(G) = TOTAL
CUSTO DIRETO TOTAL = (D) + (E) + (F) + (G) | [8 empty] | 0.53
B.D.I. | [7 empty] | 17.68% | 0.09
PREÇO UNITÁRIO | [8 empty] | 0.62
FERROVIA: EF-334 - Ferrovia de Integraçaõ Oeste-Leste | [8 empty] | DATA BASE: abr/2023 - sem desoneração
TRECHO: FIOL 2: Caetité/BA - Barreiras/BA | [7 empty] | REGIÃO: | Bahia
SEGMENTO: Lote 5F-B (km 803+645 ao km 929+000)
COMPOSIÇÃO REFERERENCIAL
DESCRIÇÃO DO SERVIÇO: | [7 empty] | ITEM: | 2. 1. 2.
DESTOCAMENTO DE ÁRVORES COM DIÂMETRO DE 0,15 A 0,30 M | [7 empty] | UNIDADE: | UND
[8 empty] | CPU: | C55011
EQUIPAMENTO (A) |  |  |  | QUANT. | UTILIZAÇÃO |  | CUSTO OPERACIONAL |  | CUSTO
[5 empty] | PROD. | IMPROD. | PROD. | IMPROD. | HORÁRIO
IE9541 | TRATOR SOBRE ESTEIRAS COM LÂMINA - 259 KW |  |  | 1 | 1 | 0 | 771.1768 | 307.507 | 771.1768
(A) = TOTAL | [8 empty] | 771.1768
MÃO DE OBRA (B) | [6 empty] | QUANT. | SALÁRIO | CUSTO
[8 empty] | BASE | HORÁRIO
IH9824 | SERVENTE | [5 empty] | 2 | 20.681 | 41.362
(B) = TOTAL | [8 empty] | 41.362
(C) PRODUÇÃO DA EQUIPE = |  |  | 20.75 | UND | CUSTO HORÁRIO TOTAL = (A) + (B) |  |  |  | 812.5388
(D) CUSTO UNITÁRIO DE EXECUÇÃO = (A + B) / (C) | [8 empty] | 39.1585
MATERIAL (E) | [5 empty] | UNIDADE | CONSUMO | PREÇO | CUSTO
[8 empty] | UNITÁRIO | UNITÁRIO
IP0001 | FIC |  |  |  |  | % | 0.237 | 0 | 0.0928
(E) = TOTAL | [8 empty] | 0.0928
TEMPO FIXO (F) | [6 empty] | CONSUMO | PREÇO | CUSTO
[8 empty] | UNITÁRIO | UNITÁRIO
(F) = TOTAL
MOMENTO DE TRANSPORTE (G) |  | CONSUMO |  | D.M.T |  |  | PREÇO UNITÁRIO |  | CUSTO
|  |  | LN | RP | P | LN | RP | P | UNITÁRIO
(G) = TOTAL
CUSTO DIRETO TOTAL = (D) + (E) + (F) + (G) | [8 empty] | 39.25
B.D.I. | [7 empty] | 17.68% | 6.94
PREÇO UNITÁRIO | [8 empty] | 46.19
FERROVIA: EF-334 - Ferrovia de Integraçaõ Oeste-Leste | [8 empty] | DATA BASE: abr/2023 - sem desoneração
TRECHO: FIOL 2: Caetité/BA - Barreiras/BA | [7 empty] | REGIÃO: | Bahia
SEGMENTO: Lote 5F-B (km 803+645 ao km 929+000)
COMPOSIÇÃO REFERERENCIAL
DESCRIÇÃO DO SERVIÇO: | [7 empty] | ITEM: | 2. 1. 3.
DESTOCAMENTO DE ÁRVORES COM DIÂMETRO MAIOR QUE 0,30 M | [7 empty] | UNIDADE: | UND
[8 empty] | CPU: | C55012
EQUIPAMENTO (A) |  |  |  | QUANT. | UTILIZAÇÃO |  | CUSTO OPERACIONAL |  | CUSTO
[5 empty] | PROD. | IMPROD. | PROD. | IMPROD. | HORÁRIO
IE9541 | TRATOR SOBRE ESTEIRAS COM LÂMINA - 259 KW |  |  | 1 | 1 | 0 | 771.1768 | 307.507 | 771.1768
(A) = TOTAL | [8 empty] | 771.1768
MÃO DE OBRA (B) | [6 empty] | QUANT. | SALÁRIO | CUSTO
[8 empty] | BASE | HORÁRIO
IH9824 | SERVENTE | [5 empty] | 2 | 20.681 | 41.362
(B) = TOTAL | [8 empty] | 41.362
(C) PRODUÇÃO DA EQUIPE = |  |  | 8.3 | UND | CUSTO HORÁRIO TOTAL = (A) + (B) |  |  |  | 812.5388
(D) CUSTO UNITÁRIO DE EXECUÇÃO = (A + B) / (C) | [8 empty] | 97.8962
MATERIAL (E) | [5 empty] | UNIDADE | CONSUMO | PREÇO | CUSTO
[8 empty] | UNITÁRIO | UNITÁRIO
IP0001 | FIC |  |  |  |  | % | 0.237 | 0 | 0.232
(E) = TOTAL | [8 empty] | 0.232
TEMPO FIXO (F) | [6 empty] | CONSUMO | PREÇO | CUSTO
[8 empty] | UNITÁRIO | UNITÁRIO
(F) = TOTAL
MOMENTO DE TRANSPORTE (G) |  | CONSUMO |  | D.M.T |  |  | PREÇO UNITÁRIO |  | CUSTO
|  |  | LN | RP | P | LN | RP | P | UNITÁRIO
(G) = TOTAL
CUSTO DIRETO TOTAL = (D) + (E) + (F) + (G) | [8 empty] | 98.13
B.D.I. | [7 empty] | 17.68% | 17.35
PREÇO UNITÁRIO | [8 empty] | 115.48
FERROVIA: EF-334 - Ferrovia de Integraçaõ Oeste-Leste | [8 empty] | DATA BASE: abr/2023 - sem desoneração
TRECHO: FIOL 2: Caetité/BA - Barreiras/BA | [7 empty] | REGIÃO: | Bahia
SEGMENTO: Lote 5F-B (km 803+645 ao km 929+000)
COMPOSIÇÃO REFERERENCIAL
DESCRIÇÃO DO SERVIÇO: | [7 empty] | ITEM: | 2. 2. 1. 1.
SONDAGEM A TRADO PROFUNDIDADE ATE 5M | [7 empty] | UNIDADE: | M
[8 empty] | CPU: | CB0071
EQUIPAMENTO (A) |  |  |  | QUANT. | UTILIZAÇÃO |  | CUSTO OPERACIONAL |  | CUSTO
[5 empty] | PROD. | IMPROD. | PROD. | IMPROD. | HORÁRIO
(A) = TOTAL
MÃO DE OBRA (B) | [6 empty] | QUANT. | SALÁRIO | CUSTO
[8 empty] | BASE | HORÁRIO
(B) = TOTAL
(C) PRODUÇÃO DA EQUIPE = |  |  | 1 | M | CUSTO HORÁRIO TOTAL = (A) + (B)
(D) CUSTO UNITÁRIO DE EXECUÇÃO = (A + B) / (C)
MATERIAL (E) | [5 empty] | UNIDADE | CONSUMO | PREÇO | CUSTO
[8 empty] | UNITÁRIO | UNITÁRIO
IN1527 | SONDAGEM A TRADO PROFUNDIDADE ATE 5M |  |  |  |  | M | 1 | 113.0687 | 113.0687
(E) = TOTAL | [8 empty] | 113.0687
TEMPO FIXO (F) | [6 empty] | CONSUMO | PREÇO | CUSTO
[8 empty] | UNITÁRIO | UNITÁRIO
(F) = TOTAL
MOMENTO DE TRANSPORTE (G) |  | CONSUMO |  | D.M.T |  |  | PREÇO UNITÁRIO |  | CUSTO
|  |  | LN | RP | P | LN | RP | P | UNITÁRIO
(G) = TOTAL
CUSTO DIRETO TOTAL = (D) + (E) + (F) + (G) | [8 empty] | 113.07
B.D.I. | [7 empty] | 17.68% | 19.99
PREÇO UNITÁRIO | [8 empty] | 133.06
FERROVIA: EF-334 - Ferrovia de Integraçaõ Oeste-Leste | [8 empty] | DATA BASE: abr/2023 - sem desoneração
TRECHO: FIOL 2: Caetité/BA - Barreiras/BA | [7 empty] | REGIÃO: | Bahia
SEGMENTO: Lote 5F-B (km 803+645 ao km 929+000)
COMPOSIÇÃO REFERERENCIAL
DESCRIÇÃO DO SERVIÇO: | [7 empty] | ITEM: | 2. 2. 2. 1.
SONDAGEM A PERCUSSAO ATE 15M | [7 empty] | UNIDADE: | M
[8 empty] | CPU: | CB0001
EQUIPAMENTO (A) |  |  |  | QUANT. | UTILIZAÇÃO |  | CUSTO OPERACIONAL |  | CUSTO
[5 empty] | PROD. | IMPROD. | PROD. | IMPROD. | HORÁRIO
(A) = TOTAL
MÃO DE OBRA (B) | [6 empty] | QUANT. | SALÁRIO | CUSTO
[8 empty] | BASE | HORÁRIO
(B) = TOTAL
(C) PRODUÇÃO DA EQUIPE = |  |  | 1 | M | CUSTO HORÁRIO TOTAL = (A) + (B)
(D) CUSTO UNITÁRIO DE EXECUÇÃO = (A + B) / (C)
MATERIAL (E) | [5 empty] | UNIDADE | CONSUMO | PREÇO | CUSTO
[8 empty] | UNITÁRIO | UNITÁRIO
IN1501 | SONDAGEM À PERCUSSÃO - ATÉ 15M DE PROFUNDIDADE |  |  |  |  | M | 1 | 153.0544 | 153.0544
(E) = TOTAL | [8 empty] | 153.0544
TEMPO FIXO (F) | [6 empty] | CONSUMO | PREÇO | CUSTO
[8 empty] | UNITÁRIO | UNITÁRIO
(F) = TOTAL
MOMENTO DE TRANSPORTE (G) |  | CONSUMO |  | D.M.T |  |  | PREÇO UNITÁRIO |  | CUSTO
|  |  | LN | RP | P | LN | RP | P | UNITÁRIO
(G) = TOTAL
CUSTO DIRETO TOTAL = (D) + (E) + (F) + (G) | [8 empty] | 153.05
B.D.I. | [7 empty] | 17.68% | 27.06
PREÇO UNITÁRIO | [8 empty] | 180.11
FERROVIA: EF-334 - Ferrovia de Integraçaõ Oeste-Leste | [8 empty] | DATA BASE: abr/2023 - sem desoneração
TRECHO: FIOL 2: Caetité/BA - Barreiras/BA | [7 empty] | REGIÃO: | Bahia
SEGMENTO: Lote 5F-B (km 803+645 ao km 929+000)
COMPOSIÇÃO REFERERENCIAL
DESCRIÇÃO DO SERVIÇO: | [7 empty] | ITEM: | 2. 2. 3. 1.
SONDAGEM ROTATIVA ROCHA ALT.88 | [7 empty] | UNIDADE: | M
[8 empty] | CPU: | CB0069
EQUIPAMENTO (A) |  |  |  | QUANT. | UTILIZAÇÃO |  | CUSTO OPERACIONAL |  | CUSTO
[5 empty] | PROD. | IMPROD. | PROD. | IMPROD. | HORÁRIO
(A) = TOTAL
MÃO DE OBRA (B) | [6 empty] | QUANT. | SALÁRIO | CUSTO
[8 empty] | BASE | HORÁRIO
(B) = TOTAL
(C) PRODUÇÃO DA EQUIPE = |  |  | 1 | M | CUSTO HORÁRIO TOTAL = (A) + (B)
(D) CUSTO UNITÁRIO DE EXECUÇÃO = (A + B) / (C)
MATERIAL (E) | [5 empty] | UNIDADE | CONSUMO | PREÇO | CUSTO
[8 empty] | UNITÁRIO | UNITÁRIO
IN1532 | SONDAGEM ROTATIVA ROCHA ALTERA DA 88,9MM (NX) |  |  |  |  | M | 1 | 629.1004 | 629.1004
(E) = TOTAL | [8 empty] | 629.1004
TEMPO FIXO (F) | [6 empty] | CONSUMO | PREÇO | CUSTO
[8 empty] | UNITÁRIO | UNITÁRIO
(F) = TOTAL
MOMENTO DE TRANSPORTE (G) |  | CONSUMO |  | D.M.T |  |  | PREÇO UNITÁRIO |  | CUSTO
|  |  | LN | RP | P | LN | RP | P | UNITÁRIO
(G) = TOTAL
CUSTO DIRETO TOTAL = (D) + (E) + (F) + (G) | [8 empty] | 629.1
B.D.I. | [7 empty] | 17.68% | 111.22
PREÇO UNITÁRIO | [8 empty] | 740.32
FERROVIA: EF-334 - Ferrovia de Integraçaõ Oeste-Leste | [8 empty] | DATA BASE: abr/2023 - sem desoneração
TRECHO: FIOL 2: Caetité/BA - Barreiras/BA | [7 empty] | REGIÃO: | Bahia
SEGMENTO: Lote 5F-B (km 803+645 ao km 929+000)
COMPOSIÇÃO REFERERENCIAL
DESCRIÇÃO DO SERVIÇO: | [7 empty] | ITEM: | 3. 1. 1.
ESCAVAÇÃO, CARGA E TRANSPORTE EM MATERIAL DE 1ª CATEGORIA - DMT DE 50 M | [7 empty] | UNIDADE: | M³
[8 empty] | CPU: | C55264
EQUIPAMENTO (A) |  |  |  | QUANT. | UTILIZAÇÃO |  | CUSTO OPERACIONAL |  | CUSTO
[5 empty] | PROD. | IMPROD. | PROD. | IMPROD. | HORÁRIO
IE9541 | TRATOR SOBRE ESTEIRAS COM LÂMINA - 259 KW |  |  | 1 | 1 | 0 | 771.1768 | 307.507 | 771.1768
(A) = TOTAL | [8 empty] | 771.1768
MÃO DE OBRA (B) | [6 empty] | QUANT. | SALÁRIO | CUSTO
[8 empty] | BASE | HORÁRIO
IH9824 | SERVENTE | [5 empty] | 1 | 20.681 | 20.681
(B) = TOTAL | [8 empty] | 20.681
(C) PRODUÇÃO DA EQUIPE = |  |  | 286.19 | M³ | CUSTO HORÁRIO TOTAL = (A) + (B) |  |  |  | 791.8578
(D) CUSTO UNITÁRIO DE EXECUÇÃO = (A + B) / (C) | [8 empty] | 2.7669
MATERIAL (E) | [5 empty] | UNIDADE | CONSUMO | PREÇO | CUSTO
[8 empty] | UNITÁRIO | UNITÁRIO
IP0001 | FIC |  |  |  |  | % | 1.425 | 0 | 0.0394
(E) = TOTAL | [8 empty] | 0.0394
TEMPO FIXO (F) | [6 empty] | CONSUMO | PREÇO | CUSTO
[8 empty] | UNITÁRIO | UNITÁRIO
(F) = TOTAL
MOMENTO DE TRANSPORTE (G) |  | CONSUMO |  | D.M.T |  |  | PREÇO UNITÁRIO |  | CUSTO
|  |  | LN | RP | P | LN | RP | P | UNITÁRIO
(G) = TOTAL
CUSTO DIRETO TOTAL = (D) + (E) + (F) + (G) | [8 empty] | 2.81
B.D.I. | [7 empty] | 17.68% | 0.5
PREÇO UNITÁRIO | [8 empty] | 3.31
FERROVIA: EF-334 - Ferrovia de Integraçaõ Oeste-Leste | [8 empty] | DATA BASE: abr/2023 - sem desoneração
TRECHO: FIOL 2: Caetité/BA - Barreiras/BA | [7 empty] | REGIÃO: | Bahia
SEGMENTO: Lote 5F-B (km 803+645 ao km 929+000)
COMPOSIÇÃO REFERERENCIAL
DESCRIÇÃO DO SERVIÇO: | [7 empty] | ITEM: | 3. 1. 2.
ESCAVAÇÃO, CARGA E TRANSPORTE DE MATERIAL DE 1ª CATEGORIA - DMT DE 50 A 200 M - CAMINHO DE SERVIÇO EM LEITO NATURAL - COM ESCAVADEIRA E CAMINHÃO BASCULANTE DE 14 M³ | [7 empty] | UNIDADE: | M³
[8 empty] | CPU: | C55029
EQUIPAMENTO (A) |  |  |  | QUANT. | UTILIZAÇÃO |  | CUSTO OPERACIONAL |  | CUSTO
[5 empty] | PROD. | IMPROD. | PROD. | IMPROD. | HORÁRIO
IE9515 | ESCAVADEIRA HIDRÁULICA SOBRE ESTEIRAS COM CAÇAMBA COM CAPACIDADE DE 1,56 M³ - 118 KW |  |  | 1 | 1 | 0 | 334.6017 | 156.9848 | 334.6017
IE9667 | CAMINHÃO BASCULANTE COM CAPACIDADE DE 14 M³ - 188 KW |  |  | 4 | 0.76 | 0.24 | 303.2158 | 100.8479 | 1018.59
(A) = TOTAL | [8 empty] | 1353.1917
MÃO DE OBRA (B) | [6 empty] | QUANT. | SALÁRIO | CUSTO
[8 empty] | BASE | HORÁRIO
IH9824 | SERVENTE | [5 empty] | 1 | 20.681 | 20.681
(B) = TOTAL | [8 empty] | 20.681
(C) PRODUÇÃO DA EQUIPE = |  |  | 230.19 | M³ | CUSTO HORÁRIO TOTAL = (A) + (B) |  |  |  | 1373.8727
(D) CUSTO UNITÁRIO DE EXECUÇÃO = (A + B) / (C) | [8 empty] | 5.9684
MATERIAL (E) | [5 empty] | UNIDADE | CONSUMO | PREÇO | CUSTO
[8 empty] | UNITÁRIO | UNITÁRIO
IP0001 | FIC |  |  |  |  | % | 1.425 | 0 | 0.0851
(E) = TOTAL | [8 empty] | 0.0851
TEMPO FIXO (F) | [6 empty] | CONSUMO | PREÇO | CUSTO
[8 empty] | UNITÁRIO | UNITÁRIO
(F) = TOTAL
MOMENTO DE TRANSPORTE (G) |  | CONSUMO |  | D.M.T |  |  | PREÇO UNITÁRIO |  | CUSTO
|  |  | LN | RP | P | LN | RP | P | UNITÁRIO
(G) = TOTAL
CUSTO DIRETO TOTAL = (D) + (E) + (F) + (G) | [8 empty] | 6.05
B.D.I. | [7 empty] | 17.68% | 1.07
PREÇO UNITÁRIO | [8 empty] | 7.12
FERROVIA: EF-334 - Ferrovia de Integraçaõ Oeste-Leste | [8 empty] | DATA BASE: abr/2023 - sem desoneração
TRECHO: FIOL 2: Caetité/BA - Barreiras/BA | [7 empty] | REGIÃO: | Bahia
SEGMENTO: Lote 5F-B (km 803+645 ao km 929+000)
COMPOSIÇÃO REFERERENCIAL
DESCRIÇÃO DO SERVIÇO: | [7 empty] | ITEM: | 3. 1. 3.
ESCAVAÇÃO, CARGA E TRANSPORTE DE MATERIAL DE 1ª CATEGORIA - DMT DE 200 A 400 M - CAMINHO DE SERVIÇO EM LEITO NATURAL - COM ESCAVADEIRA E CAMINHÃO BASCULANTE DE 14 M³ | [7 empty] | UNIDADE: | M³
[8 empty] | CPU: | C55035
EQUIPAMENTO (A) |  |  |  | QUANT. | UTILIZAÇÃO |  | CUSTO OPERACIONAL |  | CUSTO
[5 empty] | PROD. | IMPROD. | PROD. | IMPROD. | HORÁRIO
IE9515 | ESCAVADEIRA HIDRÁULICA SOBRE ESTEIRAS COM CAÇAMBA COM CAPACIDADE DE 1,56 M³ - 118 KW |  |  | 1 | 1 | 0 | 334.6017 | 156.9848 | 334.6017
IE9667 | CAMINHÃO BASCULANTE COM CAPACIDADE DE 14 M³ - 188 KW |  |  | 4 | 0.87 | 0.13 | 303.2158 | 100.8479 | 1107.6319
(A) = TOTAL | [8 empty] | 1442.2336
MÃO DE OBRA (B) | [6 empty] | QUANT. | SALÁRIO | CUSTO
[8 empty] | BASE | HORÁRIO
IH9824 | SERVENTE | [5 empty] | 1 | 20.681 | 20.681
(B) = TOTAL | [8 empty] | 20.681
(C) PRODUÇÃO DA EQUIPE = |  |  | 230.19 | M³ | CUSTO HORÁRIO TOTAL = (A) + (B) |  |  |  | 1462.9146
(D) CUSTO UNITÁRIO DE EXECUÇÃO = (A + B) / (C) | [8 empty] | 6.3552
MATERIAL (E) | [5 empty] | UNIDADE | CONSUMO | PREÇO | CUSTO
[8 empty] | UNITÁRIO | UNITÁRIO
IP0001 | FIC |  |  |  |  | % | 1.425 | 0 | 0.0906
(E) = TOTAL | [8 empty] | 0.0906
TEMPO FIXO (F) | [6 empty] | CONSUMO | PREÇO | CUSTO
[8 empty] | UNITÁRIO | UNITÁRIO
(F) = TOTAL
MOMENTO DE TRANSPORTE (G) |  | CONSUMO |  | D.M.T |  |  | PREÇO UNITÁRIO |  | CUSTO
|  |  | LN | RP | P | LN | RP | P | UNITÁRIO
(G) = TOTAL
CUSTO DIRETO TOTAL = (D) + (E) + (F) + (G) | [8 empty] | 6.45
B.D.I. | [7 empty] | 17.68% | 1.14
PREÇO UNITÁRIO | [8 empty] | 7.59
FERROVIA: EF-334 - Ferrovia de Integraçaõ Oeste-Leste | [8 empty] | DATA BASE: abr/2023 - sem desoneração
TRECHO: FIOL 2: Caetité/BA - Barreiras/BA | [7 empty] | REGIÃO: | Bahia
SEGMENTO: Lote 5F-B (km 803+645 ao km 929+000)
COMPOSIÇÃO REFERERENCIAL
DESCRIÇÃO DO SERVIÇO: | [7 empty] | ITEM: | 3. 1. 4.
ESCAVAÇÃO, CARGA E TRANSPORTE DE MATERIAL DE 1ª CATEGORIA - DMT DE 400 A 600 M - CAMINHO DE SERVIÇO EM LEITO NATURAL - COM ESCAVADEIRA E CAMINHÃO BASCULANTE DE 14 M³ | [7 empty] | UNIDADE: | M³
[8 empty] | CPU: | C55041
EQUIPAMENTO (A) |  |  |  | QUANT. | UTILIZAÇÃO |  | CUSTO OPERACIONAL |  | CUSTO
[5 empty] | PROD. | IMPROD. | PROD. | IMPROD. | HORÁRIO
IE9515 | ESCAVADEIRA HIDRÁULICA SOBRE ESTEIRAS COM CAÇAMBA COM CAPACIDADE DE 1,56 M³ - 118 KW |  |  | 1 | 1 | 0 | 334.6017 | 156.9848 | 334.6017
IE9667 | CAMINHÃO BASCULANTE COM CAPACIDADE DE 14 M³ - 188 KW |  |  | 4 | 0.97 | 0.03 | 303.2158 | 100.8479 | 1188.5791
(A) = TOTAL | [8 empty] | 1523.1808
MÃO DE OBRA (B) | [6 empty] | QUANT. | SALÁRIO | CUSTO
[8 empty] | BASE | HORÁRIO
IH9824 | SERVENTE | [5 empty] | 1 | 20.681 | 20.681
(B) = TOTAL | [8 empty] | 20.681
(C) PRODUÇÃO DA EQUIPE = |  |  | 230.19 | M³ | CUSTO HORÁRIO TOTAL = (A) + (B) |  |  |  | 1543.8618
(D) CUSTO UNITÁRIO DE EXECUÇÃO = (A + B) / (C) | [8 empty] | 6.7069
MATERIAL (E) | [5 empty] | UNIDADE | CONSUMO | PREÇO | CUSTO
[8 empty] | UNITÁRIO | UNITÁRIO
IP0001 | FIC |  |  |  |  | % | 1.425 | 0 | 0.0956
(E) = TOTAL | [8 empty] | 0.0956
TEMPO FIXO (F) | [6 empty] | CONSUMO | PREÇO | CUSTO
[8 empty] | UNITÁRIO | UNITÁRIO
(F) = TOTAL
MOMENTO DE TRANSPORTE (G) |  | CONSUMO |  | D.M.T |  |  | PREÇO UNITÁRIO |  | CUSTO
|  |  | LN | RP | P | LN | RP | P | UNITÁRIO
(G) = TOTAL
CUSTO DIRETO TOTAL = (D) + (E) + (F) + (G) | [8 empty] | 6.8
B.D.I. | [7 empty] | 17.68% | 1.2
PREÇO UNITÁRIO | [8 empty] | 8
FERROVIA: EF-334 - Ferrovia de Integraçaõ Oeste-Leste | [8 empty] | DATA BASE: abr/2023 - sem desoneração
TRECHO: FIOL 2: Caetité/BA - Barreiras/BA | [7 empty] | REGIÃO: | Bahia
SEGMENTO: Lote 5F-B (km 803+645 ao km 929+000)
COMPOSIÇÃO REFERERENCIAL
DESCRIÇÃO DO SERVIÇO: | [7 empty] | ITEM: | 3. 1. 5.
ESCAVAÇÃO, CARGA E TRANSPORTE DE MATERIAL DE 1ª CATEGORIA - DMT DE 600 A 800 M - CAMINHO DE SERVIÇO EM LEITO NATURAL - COM ESCAVADEIRA E CAMINHÃO BASCULANTE DE 14 M³ | [7 empty] | UNIDADE: | M³
[8 empty] | CPU: | C55047
EQUIPAMENTO (A) |  |  |  | QUANT. | UTILIZAÇÃO |  | CUSTO OPERACIONAL |  | CUSTO
[5 empty] | PROD. | IMPROD. | PROD. | IMPROD. | HORÁRIO
IE9515 | ESCAVADEIRA HIDRÁULICA SOBRE ESTEIRAS COM CAÇAMBA COM CAPACIDADE DE 1,56 M³ - 118 KW |  |  | 1 | 1 | 0 | 334.6017 | 156.9848 | 334.6017
IE9667 | CAMINHÃO BASCULANTE COM CAPACIDADE DE 14 M³ - 188 KW |  |  | 5 | 0.84 | 0.16 | 303.2158 | 100.8479 | 1354.1847
(A) = TOTAL | [8 empty] | 1688.7864
MÃO DE OBRA (B) | [6 empty] | QUANT. | SALÁRIO | CUSTO
[8 empty] | BASE | HORÁRIO
IH9824 | SERVENTE | [5 empty] | 1 | 20.681 | 20.681
(B) = TOTAL | [8 empty] | 20.681
(C) PRODUÇÃO DA EQUIPE = |  |  | 230.19 | M³ | CUSTO HORÁRIO TOTAL = (A) + (B) |  |  |  | 1709.4674
(D) CUSTO UNITÁRIO DE EXECUÇÃO = (A + B) / (C) | [8 empty] | 7.4263
MATERIAL (E) | [5 empty] | UNIDADE | CONSUMO | PREÇO | CUSTO
[8 empty] | UNITÁRIO | UNITÁRIO
IP0001 | FIC |  |  |  |  | % | 1.425 | 0 | 0.1058
(E) = TOTAL | [8 empty] | 0.1058
TEMPO FIXO (F) | [6 empty] | CONSUMO | PREÇO | CUSTO
[8 empty] | UNITÁRIO | UNITÁRIO
(F) = TOTAL
MOMENTO DE TRANSPORTE (G) |  | CONSUMO |  | D.M.T |  |  | PREÇO UNITÁRIO |  | CUSTO
|  |  | LN | RP | P | LN | RP | P | UNITÁRIO
(G) = TOTAL
CUSTO DIRETO TOTAL = (D) + (E) + (F) + (G) | [8 empty] | 7.53
B.D.I. | [7 empty] | 17.68% | 1.33
PREÇO UNITÁRIO | [8 empty] | 8.86
FERROVIA: EF-334 - Ferrovia de Integraçaõ Oeste-Leste | [8 empty] | DATA BASE: abr/2023 - sem desoneração
TRECHO: FIOL 2: Caetité/BA - Barreiras/BA | [7 empty] | REGIÃO: | Bahia
SEGMENTO: Lote 5F-B (km 803+645 ao km 929+000)
COMPOSIÇÃO REFERERENCIAL
DESCRIÇÃO DO SERVIÇO: | [7 empty] | ITEM: | 3. 1. 6.
ESCAVAÇÃO, CARGA E TRANSPORTE DE MATERIAL DE 1ª CATEGORIA - DMT DE 800 A 1.000 M - CAMINHO DE SERVIÇO EM LEITO NATURAL - COM ESCAVADEIRA E CAMINHÃO BASCULANTE DE 14 M³ | [7 empty] | UNIDADE: | M³
[8 empty] | CPU: | C55052
EQUIPAMENTO (A) |  |  |  | QUANT. | UTILIZAÇÃO |  | CUSTO OPERACIONAL |  | CUSTO
[5 empty] | PROD. | IMPROD. | PROD. | IMPROD. | HORÁRIO
IE9515 | ESCAVADEIRA HIDRÁULICA SOBRE ESTEIRAS COM CAÇAMBA COM CAPACIDADE DE 1,56 M³ - 118 KW |  |  | 1 | 1 | 0 | 334.6017 | 156.9848 | 334.6017
IE9667 | CAMINHÃO BASCULANTE COM CAPACIDADE DE 14 M³ - 188 KW |  |  | 5 | 0.9 | 0.1 | 303.2158 | 100.8479 | 1414.8951
(A) = TOTAL | [8 empty] | 1749.4968
MÃO DE OBRA (B) | [6 empty] | QUANT. | SALÁRIO | CUSTO
[8 empty] | BASE | HORÁRIO
IH9824 | SERVENTE | [5 empty] | 1 | 20.681 | 20.681
(B) = TOTAL | [8 empty] | 20.681
(C) PRODUÇÃO DA EQUIPE = |  |  | 230.19 | M³ | CUSTO HORÁRIO TOTAL = (A) + (B) |  |  |  | 1770.1778
(D) CUSTO UNITÁRIO DE EXECUÇÃO = (A + B) / (C) | [8 empty] | 7.6901
MATERIAL (E) | [5 empty] | UNIDADE | CONSUMO | PREÇO | CUSTO
[8 empty] | UNITÁRIO | UNITÁRIO
IP0001 | FIC |  |  |  |  | % | 1.425 | 0 | 0.1096
(E) = TOTAL | [8 empty] | 0.1096
TEMPO FIXO (F) | [6 empty] | CONSUMO | PREÇO | CUSTO
[8 empty] | UNITÁRIO | UNITÁRIO
(F) = TOTAL
MOMENTO DE TRANSPORTE (G) |  | CONSUMO |  | D.M.T |  |  | PREÇO UNITÁRIO |  | CUSTO
|  |  | LN | RP | P | LN | RP | P | UNITÁRIO
(G) = TOTAL
CUSTO DIRETO TOTAL = (D) + (E) + (F) + (G) | [8 empty] | 7.8
B.D.I. | [7 empty] | 17.68% | 1.38
PREÇO UNITÁRIO | [8 empty] | 9.18
FERROVIA: EF-334 - Ferrovia de Integraçaõ Oeste-Leste | [8 empty] | DATA BASE: abr/2023 - sem desoneração
TRECHO: FIOL 2: Caetité/BA - Barreiras/BA | [7 empty] | REGIÃO: | Bahia
SEGMENTO: Lote 5F-B (km 803+645 ao km 929+000)
COMPOSIÇÃO REFERERENCIAL
DESCRIÇÃO DO SERVIÇO: | [7 empty] | ITEM: | 3. 1. 7.
ESCAVAÇÃO, CARGA E TRANSPORTE DE MATERIAL DE 1ª CATEGORIA - DMT DE 1.000 A 1.200 M - CAMINHO DE SERVIÇO EM LEITO NATURAL - COM ESCAVADEIRA E CAMINHÃO BASCULANTE DE 14 M³ | [7 empty] | UNIDADE: | M³
[8 empty] | CPU: | C55059
EQUIPAMENTO (A) |  |  |  | QUANT. | UTILIZAÇÃO |  | CUSTO OPERACIONAL |  | CUSTO
[5 empty] | PROD. | IMPROD. | PROD. | IMPROD. | HORÁRIO
IE9515 | ESCAVADEIRA HIDRÁULICA SOBRE ESTEIRAS COM CAÇAMBA COM CAPACIDADE DE 1,56 M³ - 118 KW |  |  | 1 | 1 | 0 | 334.6017 | 156.9848 | 334.6017
IE9667 | CAMINHÃO BASCULANTE COM CAPACIDADE DE 14 M³ - 188 KW |  |  | 5 | 0.96 | 0.04 | 303.2158 | 100.8479 | 1475.6054
(A) = TOTAL | [8 empty] | 1810.2071
MÃO DE OBRA (B) | [6 empty] | QUANT. | SALÁRIO | CUSTO
[8 empty] | BASE | HORÁRIO
IH9824 | SERVENTE | [5 empty] | 1 | 20.681 | 20.681
(B) = TOTAL | [8 empty] | 20.681
(C) PRODUÇÃO DA EQUIPE = |  |  | 230.19 | M³ | CUSTO HORÁRIO TOTAL = (A) + (B) |  |  |  | 1830.8881
(D) CUSTO UNITÁRIO DE EXECUÇÃO = (A + B) / (C) | [8 empty] | 7.9538
MATERIAL (E) | [5 empty] | UNIDADE | CONSUMO | PREÇO | CUSTO
[8 empty] | UNITÁRIO | UNITÁRIO
IP0001 | FIC |  |  |  |  | % | 1.425 | 0 | 0.1133
(E) = TOTAL | [8 empty] | 0.1133
TEMPO FIXO (F) | [6 empty] | CONSUMO | PREÇO | CUSTO
[8 empty] | UNITÁRIO | UNITÁRIO
(F) = TOTAL
MOMENTO DE TRANSPORTE (G) |  | CONSUMO |  | D.M.T |  |  | PREÇO UNITÁRIO |  | CUSTO
|  |  | LN | RP | P | LN | RP | P | UNITÁRIO
(G) = TOTAL
CUSTO DIRETO TOTAL = (D) + (E) + (F) + (G) | [8 empty] | 8.07
B.D.I. | [7 empty] | 17.68% | 1.43
PREÇO UNITÁRIO | [8 empty] | 9.5
FERROVIA: EF-334 - Ferrovia de Integraçaõ Oeste-Leste | [8 empty] | DATA BASE: abr/2023 - sem desoneração
TRECHO: FIOL 2: Caetité/BA - Barreiras/BA | [7 empty] | REGIÃO: | Bahia
SEGMENTO: Lote 5F-B (km 803+645 ao km 929+000)
COMPOSIÇÃO REFERERENCIAL
DESCRIÇÃO DO SERVIÇO: | [7 empty] | ITEM: | 3. 1. 8.
ESCAVAÇÃO, CARGA E TRANSPORTE DE MATERIAL DE 1ª CATEGORIA - DMT DE 1.200 A 1.400 M - CAMINHO DE SERVIÇO EM LEITO NATURAL - COM ESCAVADEIRA E CAMINHÃO BASCULANTE DE 14 M³ | [7 empty] | UNIDADE: | M³
[8 empty] | CPU: | C55065
EQUIPAMENTO (A) |  |  |  | QUANT. | UTILIZAÇÃO |  | CUSTO OPERACIONAL |  | CUSTO
[5 empty] | PROD. | IMPROD. | PROD. | IMPROD. | HORÁRIO
IE9515 | ESCAVADEIRA HIDRÁULICA SOBRE ESTEIRAS COM CAÇAMBA COM CAPACIDADE DE 1,56 M³ - 118 KW |  |  | 1 | 1 | 0 | 334.6017 | 156.9848 | 334.6017
IE9667 | CAMINHÃO BASCULANTE COM CAPACIDADE DE 14 M³ - 188 KW |  |  | 6 | 0.85 | 0.15 | 303.2158 | 100.8479 | 1637.1637
(A) = TOTAL | [8 empty] | 1971.7654
MÃO DE OBRA (B) | [6 empty] | QUANT. | SALÁRIO | CUSTO
[8 empty] | BASE | HORÁRIO
IH9824 | SERVENTE | [5 empty] | 1 | 20.681 | 20.681
(B) = TOTAL | [8 empty] | 20.681
(C) PRODUÇÃO DA EQUIPE = |  |  | 230.19 | M³ | CUSTO HORÁRIO TOTAL = (A) + (B) |  |  |  | 1992.4464
(D) CUSTO UNITÁRIO DE EXECUÇÃO = (A + B) / (C) | [8 empty] | 8.6557
MATERIAL (E) | [5 empty] | UNIDADE | CONSUMO | PREÇO | CUSTO
[8 empty] | UNITÁRIO | UNITÁRIO
IP0001 | FIC |  |  |  |  | % | 1.425 | 0 | 0.1233
(E) = TOTAL | [8 empty] | 0.1233
TEMPO FIXO (F) | [6 empty] | CONSUMO | PREÇO | CUSTO
[8 empty] | UNITÁRIO | UNITÁRIO
(F) = TOTAL
MOMENTO DE TRANSPORTE (G) |  | CONSUMO |  | D.M.T |  |  | PREÇO UNITÁRIO |  | CUSTO
|  |  | LN | RP | P | LN | RP | P | UNITÁRIO
(G) = TOTAL
CUSTO DIRETO TOTAL = (D) + (E) + (F) + (G) | [8 empty] | 8.78
B.D.I. | [7 empty] | 17.68% | 1.55
PREÇO UNITÁRIO | [8 empty] | 10.33
FERROVIA: EF-334 - Ferrovia de Integraçaõ Oeste-Leste | [8 empty] | DATA BASE: abr/2023 - sem desoneração
TRECHO: FIOL 2: Caetité/BA - Barreiras/BA | [7 empty] | REGIÃO: | Bahia
SEGMENTO: Lote 5F-B (km 803+645 ao km 929+000)
COMPOSIÇÃO REFERERENCIAL
DESCRIÇÃO DO SERVIÇO: | [7 empty] | ITEM: | 3. 1. 9.
ESCAVAÇÃO, CARGA E TRANSPORTE DE MATERIAL DE 1ª CATEGORIA - DMT DE 1.400 A 1.600 M - CAMINHO DE SERVIÇO EM LEITO NATURAL - COM ESCAVADEIRA E CAMINHÃO BASCULANTE DE 14 M³ | [7 empty] | UNIDADE: | M³
[8 empty] | CPU: | C55071
EQUIPAMENTO (A) |  |  |  | QUANT. | UTILIZAÇÃO |  | CUSTO OPERACIONAL |  | CUSTO
[5 empty] | PROD. | IMPROD. | PROD. | IMPROD. | HORÁRIO
IE9515 | ESCAVADEIRA HIDRÁULICA SOBRE ESTEIRAS COM CAÇAMBA COM CAPACIDADE DE 1,56 M³ - 118 KW |  |  | 1 | 1 | 0 | 334.6017 | 156.9848 | 334.6017
IE9667 | CAMINHÃO BASCULANTE COM CAPACIDADE DE 14 M³ - 188 KW |  |  | 6 | 0.89 | 0.11 | 303.2158 | 100.8479 | 1685.732
(A) = TOTAL | [8 empty] | 2020.3337
MÃO DE OBRA (B) | [6 empty] | QUANT. | SALÁRIO | CUSTO
[8 empty] | BASE | HORÁRIO
IH9824 | SERVENTE | [5 empty] | 1 | 20.681 | 20.681
(B) = TOTAL | [8 empty] | 20.681
(C) PRODUÇÃO DA EQUIPE = |  |  | 230.19 | M³ | CUSTO HORÁRIO TOTAL = (A) + (B) |  |  |  | 2041.0147
(D) CUSTO UNITÁRIO DE EXECUÇÃO = (A + B) / (C) | [8 empty] | 8.8667
MATERIAL (E) | [5 empty] | UNIDADE | CONSUMO | PREÇO | CUSTO
[8 empty] | UNITÁRIO | UNITÁRIO
IP0001 | FIC |  |  |  |  | % | 1.425 | 0 | 0.1263
(E) = TOTAL | [8 empty] | 0.1263
TEMPO FIXO (F) | [6 empty] | CONSUMO | PREÇO | CUSTO
[8 empty] | UNITÁRIO | UNITÁRIO
(F) = TOTAL
MOMENTO DE TRANSPORTE (G) |  | CONSUMO |  | D.M.T |  |  | PREÇO UNITÁRIO |  | CUSTO
|  |  | LN | RP | P | LN | RP | P | UNITÁRIO
(G) = TOTAL
CUSTO DIRETO TOTAL = (D) + (E) + (F) + (G) | [8 empty] | 8.99
B.D.I. | [7 empty] | 17.68% | 1.59
PREÇO UNITÁRIO | [8 empty] | 10.58
FERROVIA: EF-334 - Ferrovia de Integraçaõ Oeste-Leste | [8 empty] | DATA BASE: abr/2023 - sem desoneração
TRECHO: FIOL 2: Caetité/BA - Barreiras/BA | [7 empty] | REGIÃO: | Bahia
SEGMENTO: Lote 5F-B (km 803+645 ao km 929+000)
COMPOSIÇÃO REFERERENCIAL
DESCRIÇÃO DO SERVIÇO: | [7 empty] | ITEM: | 3. 1. 10.
ESCAVAÇÃO, CARGA E TRANSPORTE DE MATERIAL DE 1ª CATEGORIA - DMT DE 1.600 A 1.800 M - CAMINHO DE SERVIÇO EM LEITO NATURAL - COM ESCAVADEIRA E CAMINHÃO BASCULANTE DE 14 M³ | [7 empty] | UNIDADE: | M³
[8 empty] | CPU: | C55077
EQUIPAMENTO (A) |  |  |  | QUANT. | UTILIZAÇÃO |  | CUSTO OPERACIONAL |  | CUSTO
[5 empty] | PROD. | IMPROD. | PROD. | IMPROD. | HORÁRIO
IE9515 | ESCAVADEIRA HIDRÁULICA SOBRE ESTEIRAS COM CAÇAMBA COM CAPACIDADE DE 1,56 M³ - 118 KW |  |  | 1 | 1 | 0 | 334.6017 | 156.9848 | 334.6017
IE9667 | CAMINHÃO BASCULANTE COM CAPACIDADE DE 14 M³ - 188 KW |  |  | 6 | 0.94 | 0.06 | 303.2158 | 100.8479 | 1746.4424
(A) = TOTAL | [8 empty] | 2081.0441
MÃO DE OBRA (B) | [6 empty] | QUANT. | SALÁRIO | CUSTO
[8 empty] | BASE | HORÁRIO
IH9824 | SERVENTE | [5 empty] | 1 | 20.681 | 20.681
(B) = TOTAL | [8 empty] | 20.681
(C) PRODUÇÃO DA EQUIPE = |  |  | 230.19 | M³ | CUSTO HORÁRIO TOTAL = (A) + (B) |  |  |  | 2101.7251
(D) CUSTO UNITÁRIO DE EXECUÇÃO = (A + B) / (C) | [8 empty] | 9.1304
MATERIAL (E) | [5 empty] | UNIDADE | CONSUMO | PREÇO | CUSTO
[8 empty] | UNITÁRIO | UNITÁRIO
IP0001 | FIC |  |  |  |  | % | 1.425 | 0 | 0.1301
(E) = TOTAL | [8 empty] | 0.1301
TEMPO FIXO (F) | [6 empty] | CONSUMO | PREÇO | CUSTO
[8 empty] | UNITÁRIO | UNITÁRIO
(F) = TOTAL
MOMENTO DE TRANSPORTE (G) |  | CONSUMO |  | D.M.T |  |  | PREÇO UNITÁRIO |  | CUSTO
|  |  | LN | RP | P | LN | RP | P | UNITÁRIO
(G) = TOTAL
CUSTO DIRETO TOTAL = (D) + (E) + (F) + (G) | [8 empty] | 9.26
B.D.I. | [7 empty] | 17.68% | 1.64
PREÇO UNITÁRIO | [8 empty] | 10.9
FERROVIA: EF-334 - Ferrovia de Integraçaõ Oeste-Leste | [8 empty] | DATA BASE: abr/2023 - sem desoneração
TRECHO: FIOL 2: Caetité/BA - Barreiras/BA | [7 empty] | REGIÃO: | Bahia
SEGMENTO: Lote 5F-B (km 803+645 ao km 929+000)
COMPOSIÇÃO REFERERENCIAL
DESCRIÇÃO DO SERVIÇO: | [7 empty] | ITEM: | 3. 1. 11.
ESCAVAÇÃO, CARGA E TRANSPORTE DE MATERIAL DE 1ª CATEGORIA - DMT DE 1.800 A 2.000 M - CAMINHO DE SERVIÇO EM LEITO NATURAL - COM ESCAVADEIRA E CAMINHÃO BASCULANTE DE 14 M³ | [7 empty] | UNIDADE: | M³
[8 empty] | CPU: | C55083
EQUIPAMENTO (A) |  |  |  | QUANT. | UTILIZAÇÃO |  | CUSTO OPERACIONAL |  | CUSTO
[5 empty] | PROD. | IMPROD. | PROD. | IMPROD. | HORÁRIO
IE9515 | ESCAVADEIRA HIDRÁULICA SOBRE ESTEIRAS COM CAÇAMBA COM CAPACIDADE DE 1,56 M³ - 118 KW |  |  | 1 | 1 | 0 | 334.6017 | 156.9848 | 334.6017
IE9667 | CAMINHÃO BASCULANTE COM CAPACIDADE DE 14 M³ - 188 KW |  |  | 6 | 0.99 | 0.01 | 303.2158 | 100.8479 | 1807.1527
(A) = TOTAL | [8 empty] | 2141.7544
MÃO DE OBRA (B) | [6 empty] | QUANT. | SALÁRIO | CUSTO
[8 empty] | BASE | HORÁRIO
IH9824 | SERVENTE | [5 empty] | 1 | 20.681 | 20.681
(B) = TOTAL | [8 empty] | 20.681
(C) PRODUÇÃO DA EQUIPE = |  |  | 230.19 | M³ | CUSTO HORÁRIO TOTAL = (A) + (B) |  |  |  | 2162.4354
(D) CUSTO UNITÁRIO DE EXECUÇÃO = (A + B) / (C) | [8 empty] | 9.3941
MATERIAL (E) | [5 empty] | UNIDADE | CONSUMO | PREÇO | CUSTO
[8 empty] | UNITÁRIO | UNITÁRIO
IP0001 | FIC |  |  |  |  | % | 1.425 | 0 | 0.1339
(E) = TOTAL | [8 empty] | 0.1339
TEMPO FIXO (F) | [6 empty] | CONSUMO | PREÇO | CUSTO
[8 empty] | UNITÁRIO | UNITÁRIO
(F) = TOTAL
MOMENTO DE TRANSPORTE (G) |  | CONSUMO |  | D.M.T |  |  | PREÇO UNITÁRIO |  | CUSTO
|  |  | LN | RP | P | LN | RP | P | UNITÁRIO
(G) = TOTAL
CUSTO DIRETO TOTAL = (D) + (E) + (F) + (G) | [8 empty] | 9.53
B.D.I. | [7 empty] | 17.68% | 1.68
PREÇO UNITÁRIO | [8 empty] | 11.21
FERROVIA: EF-334 - Ferrovia de Integraçaõ Oeste-Leste | [8 empty] | DATA BASE: abr/2023 - sem desoneração
TRECHO: FIOL 2: Caetité/BA - Barreiras/BA | [7 empty] | REGIÃO: | Bahia
SEGMENTO: Lote 5F-B (km 803+645 ao km 929+000)
COMPOSIÇÃO REFERERENCIAL
DESCRIÇÃO DO SERVIÇO: | [7 empty] | ITEM: | 3. 1. 12.
ESCAVAÇÃO, CARGA E TRANSPORTE DE MATERIAL DE 1ª CATEGORIA - DMT DE 2.000 A 2.500 M - CAMINHO DE SERVIÇO EM LEITO NATURAL - COM ESCAVADEIRA E CAMINHÃO BASCULANTE DE 14 M³ | [7 empty] | UNIDADE: | M³
[8 empty] | CPU: | C55089
EQUIPAMENTO (A) |  |  |  | QUANT. | UTILIZAÇÃO |  | CUSTO OPERACIONAL |  | CUSTO
[5 empty] | PROD. | IMPROD. | PROD. | IMPROD. | HORÁRIO
IE9515 | ESCAVADEIRA HIDRÁULICA SOBRE ESTEIRAS COM CAÇAMBA COM CAPACIDADE DE 1,56 M³ - 118 KW |  |  | 1 | 1 | 0 | 334.6017 | 156.9848 | 334.6017
IE9667 | CAMINHÃO BASCULANTE COM CAPACIDADE DE 14 M³ - 188 KW |  |  | 7 | 0.92 | 0.08 | 303.2158 | 100.8479 | 2009.1846
(A) = TOTAL | [8 empty] | 2343.7863
MÃO DE OBRA (B) | [6 empty] | QUANT. | SALÁRIO | CUSTO
[8 empty] | BASE | HORÁRIO
IH9824 | SERVENTE | [5 empty] | 1 | 20.681 | 20.681
(B) = TOTAL | [8 empty] | 20.681
(C) PRODUÇÃO DA EQUIPE = |  |  | 230.19 | M³ | CUSTO HORÁRIO TOTAL = (A) + (B) |  |  |  | 2364.4673
(D) CUSTO UNITÁRIO DE EXECUÇÃO = (A + B) / (C) | [8 empty] | 10.2718
MATERIAL (E) | [5 empty] | UNIDADE | CONSUMO | PREÇO | CUSTO
[8 empty] | UNITÁRIO | UNITÁRIO
IP0001 | FIC |  |  |  |  | % | 1.425 | 0 | 0.1464
(E) = TOTAL | [8 empty] | 0.1464
TEMPO FIXO (F) | [6 empty] | CONSUMO | PREÇO | CUSTO
[8 empty] | UNITÁRIO | UNITÁRIO
(F) = TOTAL
MOMENTO DE TRANSPORTE (G) |  | CONSUMO |  | D.M.T |  |  | PREÇO UNITÁRIO |  | CUSTO
|  |  | LN | RP | P | LN | RP | P | UNITÁRIO
(G) = TOTAL
CUSTO DIRETO TOTAL = (D) + (E) + (F) + (G) | [8 empty] | 10.42
B.D.I. | [7 empty] | 17.68% | 1.84
PREÇO UNITÁRIO | [8 empty] | 12.26
FERROVIA: EF-334 - Ferrovia de Integraçaõ Oeste-Leste | [8 empty] | DATA BASE: abr/2023 - sem desoneração
TRECHO: FIOL 2: Caetité/BA - Barreiras/BA | [7 empty] | REGIÃO: | Bahia
SEGMENTO: Lote 5F-B (km 803+645 ao km 929+000)
COMPOSIÇÃO REFERERENCIAL
DESCRIÇÃO DO SERVIÇO: | [7 empty] | ITEM: | 3. 1. 13.
ESCAVAÇÃO, CARGA E TRANSPORTE DE MATERIAL DE 1ª CATEGORIA - DMT DE 2.500 A 3.000 M - CAMINHO DE SERVIÇO EM LEITO NATURAL - COM ESCAVADEIRA E CAMINHÃO BASCULANTE DE 14 M³ | [7 empty] | UNIDADE: | M³
[8 empty] | CPU: | C55095
EQUIPAMENTO (A) |  |  |  | QUANT. | UTILIZAÇÃO |  | CUSTO OPERACIONAL |  | CUSTO
[5 empty] | PROD. | IMPROD. | PROD. | IMPROD. | HORÁRIO
IE9515 | ESCAVADEIRA HIDRÁULICA SOBRE ESTEIRAS COM CAÇAMBA COM CAPACIDADE DE 1,56 M³ - 118 KW |  |  | 1 | 1 | 0 | 334.6017 | 156.9848 | 334.6017
IE9667 | CAMINHÃO BASCULANTE COM CAPACIDADE DE 14 M³ - 188 KW |  |  | 8 | 0.9 | 0.1 | 303.2158 | 100.8479 | 2263.8321
(A) = TOTAL | [8 empty] | 2598.4338
MÃO DE OBRA (B) | [6 empty] | QUANT. | SALÁRIO | CUSTO
[8 empty] | BASE | HORÁRIO
IH9824 | SERVENTE | [5 empty] | 1 | 20.681 | 20.681
(B) = TOTAL | [8 empty] | 20.681
(C) PRODUÇÃO DA EQUIPE = |  |  | 230.19 | M³ | CUSTO HORÁRIO TOTAL = (A) + (B) |  |  |  | 2619.1148
(D) CUSTO UNITÁRIO DE EXECUÇÃO = (A + B) / (C) | [8 empty] | 11.3781
MATERIAL (E) | [5 empty] | UNIDADE | CONSUMO | PREÇO | CUSTO
[8 empty] | UNITÁRIO | UNITÁRIO
IP0001 | FIC |  |  |  |  | % | 1.425 | 0 | 0.1621
(E) = TOTAL | [8 empty] | 0.1621
TEMPO FIXO (F) | [6 empty] | CONSUMO | PREÇO | CUSTO
[8 empty] | UNITÁRIO | UNITÁRIO
(F) = TOTAL
MOMENTO DE TRANSPORTE (G) |  | CONSUMO |  | D.M.T |  |  | PREÇO UNITÁRIO |  | CUSTO
|  |  | LN | RP | P | LN | RP | P | UNITÁRIO
(G) = TOTAL
CUSTO DIRETO TOTAL = (D) + (E) + (F) + (G) | [8 empty] | 11.54
B.D.I. | [7 empty] | 17.68% | 2.04
PREÇO UNITÁRIO | [8 empty] | 13.58
FERROVIA: EF-334 - Ferrovia de Integraçaõ Oeste-Leste | [8 empty] | DATA BASE: abr/2023 - sem desoneração
TRECHO: FIOL 2: Caetité/BA - Barreiras/BA | [7 empty] | REGIÃO: | Bahia
SEGMENTO: Lote 5F-B (km 803+645 ao km 929+000)
COMPOSIÇÃO REFERERENCIAL
DESCRIÇÃO DO SERVIÇO: | [7 empty] | ITEM: | 3. 1. 14.
ESCAVAÇÃO, CARGA E TRANSPORTE DE MATERIAL DE 1ª CATEGORIA NA DISTÂNCIA DE 3.000 M - CAMINHO DE SERVIÇO EM LEITO NATURAL - COM ESCAVADEIRA E CAMINHÃO BASCULANTE DE 14 M³ | [7 empty] | UNIDADE: | M³
[8 empty] | CPU: | C55101
EQUIPAMENTO (A) |  |  |  | QUANT. | UTILIZAÇÃO |  | CUSTO OPERACIONAL |  | CUSTO
[5 empty] | PROD. | IMPROD. | PROD. | IMPROD. | HORÁRIO
IE9515 | ESCAVADEIRA HIDRÁULICA SOBRE ESTEIRAS COM CAÇAMBA COM CAPACIDADE DE 1,56 M³ - 118 KW |  |  | 1 | 1 | 0 | 334.6017 | 156.9848 | 334.6017
IE9667 | CAMINHÃO BASCULANTE COM CAPACIDADE DE 14 M³ - 188 KW |  |  | 8 | 0.96 | 0.04 | 303.2158 | 100.8479 | 2360.9687
(A) = TOTAL | [8 empty] | 2695.5704
MÃO DE OBRA (B) | [6 empty] | QUANT. | SALÁRIO | CUSTO
[8 empty] | BASE | HORÁRIO
IH9824 | SERVENTE | [5 empty] | 1 | 20.681 | 20.681
(B) = TOTAL | [8 empty] | 20.681
(C) PRODUÇÃO DA EQUIPE = |  |  | 230.19 | M³ | CUSTO HORÁRIO TOTAL = (A) + (B) |  |  |  | 2716.2514
(D) CUSTO UNITÁRIO DE EXECUÇÃO = (A + B) / (C) | [8 empty] | 11.8
MATERIAL (E) | [5 empty] | UNIDADE | CONSUMO | PREÇO | CUSTO
[8 empty] | UNITÁRIO | UNITÁRIO
IP0001 | FIC |  |  |  |  | % | 1.425 | 0 | 0.1682
(E) = TOTAL | [8 empty] | 0.1682
TEMPO FIXO (F) | [6 empty] | CONSUMO | PREÇO | CUSTO
[8 empty] | UNITÁRIO | UNITÁRIO
(F) = TOTAL
MOMENTO DE TRANSPORTE (G) |  | CONSUMO |  | D.M.T |  |  | PREÇO UNITÁRIO |  | CUSTO
|  |  | LN | RP | P | LN | RP | P | UNITÁRIO
(G) = TOTAL
CUSTO DIRETO TOTAL = (D) + (E) + (F) + (G) | [8 empty] | 11.97
B.D.I. | [7 empty] | 17.68% | 2.12
PREÇO UNITÁRIO | [8 empty] | 14.09
FERROVIA: EF-334 - Ferrovia de Integraçaõ Oeste-Leste | [8 empty] | DATA BASE: abr/2023 - sem desoneração
TRECHO: FIOL 2: Caetité/BA - Barreiras/BA | [7 empty] | REGIÃO: | Bahia
SEGMENTO: Lote 5F-B (km 803+645 ao km 929+000)
COMPOSIÇÃO REFERERENCIAL
DESCRIÇÃO DO SERVIÇO: | [7 empty] | ITEM: | 3. 1. 15.
MOMENTO DE TRANSPORTE DE MATERIAL DE 1° CATEGORIA DMT>3.000M - CAMINHO DE SERVIÇO EM LEITO NATURAL- COM CAMINHÃO BASCULANTE DE 14M³ | [7 empty] | UNIDADE: | M³KM
[8 empty] | CPU: | CB0033
EQUIPAMENTO (A) |  |  |  | QUANT. | UTILIZAÇÃO |  | CUSTO OPERACIONAL |  | CUSTO
[5 empty] | PROD. | IMPROD. | PROD. | IMPROD. | HORÁRIO
IE9667 | CAMINHÃO BASCULANTE COM CAPACIDADE DE 14 M³ - 188 KW |  |  | 1 | 1 | 0 | 303.2158 | 100.8479 | 303.2158
(A) = TOTAL | [8 empty] | 303.2158
MÃO DE OBRA (B) | [6 empty] | QUANT. | SALÁRIO | CUSTO
[8 empty] | BASE | HORÁRIO
(B) = TOTAL
(C) PRODUÇÃO DA EQUIPE = |  |  | 185.92 | M³KM | CUSTO HORÁRIO TOTAL = (A) + (B) |  |  |  | 303.2158
(D) CUSTO UNITÁRIO DE EXECUÇÃO = (A + B) / (C) | [8 empty] | 1.6309
MATERIAL (E) | [5 empty] | UNIDADE | CONSUMO | PREÇO | CUSTO
[8 empty] | UNITÁRIO | UNITÁRIO
IP0001 | FIC |  |  |  |  | % | 1.425 | 0 | 0.0232
(E) = TOTAL | [8 empty] | 0.0232
TEMPO FIXO (F) | [6 empty] | CONSUMO | PREÇO | CUSTO
[8 empty] | UNITÁRIO | UNITÁRIO
(F) = TOTAL
MOMENTO DE TRANSPORTE (G) |  | CONSUMO |  | D.M.T |  |  | PREÇO UNITÁRIO |  | CUSTO
|  |  | LN | RP | P | LN | RP | P | UNITÁRIO
(G) = TOTAL
CUSTO DIRETO TOTAL = (D) + (E) + (F) + (G) | [8 empty] | 1.65
B.D.I. | [7 empty] | 17.68% | 0.29
PREÇO UNITÁRIO | [8 empty] | 1.94
FERROVIA: EF-334 - Ferrovia de Integraçaõ Oeste-Leste | [8 empty] | DATA BASE: abr/2023 - sem desoneração
TRECHO: FIOL 2: Caetité/BA - Barreiras/BA | [7 empty] | REGIÃO: | Bahia
SEGMENTO: Lote 5F-B (km 803+645 ao km 929+000)
COMPOSIÇÃO REFERERENCIAL
DESCRIÇÃO DO SERVIÇO: | [7 empty] | ITEM: | 3. 2. 1.
ESCAVAÇÃO, CARGA E TRANSPORTE DE MATERIAL DE 2ª CATEGORIA NA DISTÂNCIA DE 3.000 M - CAMINHO DE SERVIÇO EM LEITO NATURAL COM CARREGADEIRA E CAMINHÃO BASCULANTE DE 14 M³ | [7 empty] | UNIDADE: | M³
[8 empty] | CPU: | C55179
EQUIPAMENTO (A) |  |  |  | QUANT. | UTILIZAÇÃO |  | CUSTO OPERACIONAL |  | CUSTO
[5 empty] | PROD. | IMPROD. | PROD. | IMPROD. | HORÁRIO
IE9511 | CARREGADEIRA DE PNEUS COM CAPACIDADE DE 3,40 M³ - 195 KW |  |  | 1 | 1 | 0 | 415.8784 | 201.5866 | 415.8784
IE9541 | TRATOR SOBRE ESTEIRAS COM LÂMINA - 259 KW |  |  | 1 | 1 | 0 | 771.1768 | 307.507 | 771.1768
IE9565 | TRATOR SOBRE ESTEIRAS COM LÂMINA E ESCARIFICADOR - 259 KW |  |  | 1 | 0.68 | 0.32 | 772.3804 | 308.1114 | 623.8143
IE9667 | CAMINHÃO BASCULANTE COM CAPACIDADE DE 14 M³ - 188 KW |  |  | 7 | 0.96 | 0.04 | 303.2158 | 100.8479 | 2065.8476
(A) = TOTAL | [8 empty] | 3876.7171
MÃO DE OBRA (B) | [6 empty] | QUANT. | SALÁRIO | CUSTO
[8 empty] | BASE | HORÁRIO
IH9824 | SERVENTE | [5 empty] | 1 | 20.681 | 20.681
(B) = TOTAL | [8 empty] | 20.681
(C) PRODUÇÃO DA EQUIPE = |  |  | 177.32 | M³ | CUSTO HORÁRIO TOTAL = (A) + (B) |  |  |  | 3897.3981
(D) CUSTO UNITÁRIO DE EXECUÇÃO = (A + B) / (C) | [8 empty] | 21.9795
MATERIAL (E) | [5 empty] | UNIDADE | CONSUMO | PREÇO | CUSTO
[8 empty] | UNITÁRIO | UNITÁRIO
IP0001 | FIC |  |  |  |  | % | 0.475 | 0 | 0.1044
(E) = TOTAL | [8 empty] | 0.1044
TEMPO FIXO (F) | [6 empty] | CONSUMO | PREÇO | CUSTO
[8 empty] | UNITÁRIO | UNITÁRIO
(F) = TOTAL
MOMENTO DE TRANSPORTE (G) |  | CONSUMO |  | D.M.T |  |  | PREÇO UNITÁRIO |  | CUSTO
|  |  | LN | RP | P | LN | RP | P | UNITÁRIO
(G) = TOTAL
CUSTO DIRETO TOTAL = (D) + (E) + (F) + (G) | [8 empty] | 22.08
B.D.I. | [7 empty] | 17.68% | 3.9
PREÇO UNITÁRIO | [8 empty] | 25.98
FERROVIA: EF-334 - Ferrovia de Integraçaõ Oeste-Leste | [8 empty] | DATA BASE: abr/2023 - sem desoneração
TRECHO: FIOL 2: Caetité/BA - Barreiras/BA | [7 empty] | REGIÃO: | Bahia
SEGMENTO: Lote 5F-B (km 803+645 ao km 929+000)
COMPOSIÇÃO REFERERENCIAL
DESCRIÇÃO DO SERVIÇO: | [7 empty] | ITEM: | 3. 2. 2.
MOMENTO DE TRANSPORTE DE MATERIAL DE 2°CATEGORIA DMT>3.000M - CAMINHO DE SERVIÇO EM LEITO NATURAL - COM CAMINHÃO BASCULANTE DE 14M³ | [7 empty] | UNIDADE: | M³KM
[8 empty] | CPU: | CB0036
EQUIPAMENTO (A) |  |  |  | QUANT. | UTILIZAÇÃO |  | CUSTO OPERACIONAL |  | CUSTO
[5 empty] | PROD. | IMPROD. | PROD. | IMPROD. | HORÁRIO
IE9667 | CAMINHÃO BASCULANTE COM CAPACIDADE DE 14 M³ - 188 KW |  |  | 1 | 1 | 0 | 303.2158 | 100.8479 | 303.2158
(A) = TOTAL | [8 empty] | 303.2158
MÃO DE OBRA (B) | [6 empty] | QUANT. | SALÁRIO | CUSTO
[8 empty] | BASE | HORÁRIO
(B) = TOTAL
(C) PRODUÇÃO DA EQUIPE = |  |  | 167.33 | M³KM | CUSTO HORÁRIO TOTAL = (A) + (B) |  |  |  | 303.2158
(D) CUSTO UNITÁRIO DE EXECUÇÃO = (A + B) / (C) | [8 empty] | 1.8121
MATERIAL (E) | [5 empty] | UNIDADE | CONSUMO | PREÇO | CUSTO
[8 empty] | UNITÁRIO | UNITÁRIO
IP0001 | FIC |  |  |  |  | % | 0.475 | 0 | 0.0086
(E) = TOTAL | [8 empty] | 0.0086
TEMPO FIXO (F) | [6 empty] | CONSUMO | PREÇO | CUSTO
[8 empty] | UNITÁRIO | UNITÁRIO
(F) = TOTAL
MOMENTO DE TRANSPORTE (G) |  | CONSUMO |  | D.M.T |  |  | PREÇO UNITÁRIO |  | CUSTO
|  |  | LN | RP | P | LN | RP | P | UNITÁRIO
(G) = TOTAL
CUSTO DIRETO TOTAL = (D) + (E) + (F) + (G) | [8 empty] | 1.82
B.D.I. | [7 empty] | 17.68% | 0.32
PREÇO UNITÁRIO | [8 empty] | 2.14
FERROVIA: EF-334 - Ferrovia de Integraçaõ Oeste-Leste | [8 empty] | DATA BASE: abr/2023 - sem desoneração
TRECHO: FIOL 2: Caetité/BA - Barreiras/BA | [7 empty] | REGIÃO: | Bahia
SEGMENTO: Lote 5F-B (km 803+645 ao km 929+000)
COMPOSIÇÃO REFERERENCIAL
DESCRIÇÃO DO SERVIÇO: | [7 empty] | ITEM: | 3. 3. 1.
COMPACTAÇÃO DE ATERROS A 95% DO PROCTOR NORMAL | [7 empty] | UNIDADE: | M³
[8 empty] | CPU: | CB0065
EQUIPAMENTO (A) |  |  |  | QUANT. | UTILIZAÇÃO |  | CUSTO OPERACIONAL |  | CUSTO
[5 empty] | PROD. | IMPROD. | PROD. | IMPROD. | HORÁRIO
IE9518 | GRADE DE 24 DISCOS REBOCÁVEL DE D = 60 CM (24") |  |  | 1 | 0.69 | 0.31 | 4.858 | 3.383 | 4.4008
IE9524 | MOTONIVELADORA - 93 KW |  |  | 1 | 0.39 | 0.61 | 293.5566 | 129.9484 | 193.7556
IE9571 | CAMINHÃO TANQUE COM CAPACIDADE DE 10.000 L - 188 KW |  |  | 2 | 0.6 | 0.4 | 332.7018 | 87.785 | 469.4702
IE9577 | TRATOR AGRÍCOLA SOBRE PNEUS - 77 KW |  |  | 1 | 0.69 | 0.31 | 132.7118 | 46.1667 | 105.8828
IE9685 | ROLO COMPACTADOR PÉ DE CARNEIRO VIBRATÓRIO AUTOPROPELIDO POR PNEUS DE 11,6 T - 82 KW |  |  | 1 | 1 | 0 | 203.4508 | 90.5324 | 203.4508
(A) = TOTAL | [8 empty] | 976.9602
MÃO DE OBRA (B) | [6 empty] | QUANT. | SALÁRIO | CUSTO
[8 empty] | BASE | HORÁRIO
IH9824 | SERVENTE | [5 empty] | 1 | 20.681 | 20.681
(B) = TOTAL | [8 empty] | 20.681
(C) PRODUÇÃO DA EQUIPE = |  |  | 224.27 | M³ | CUSTO HORÁRIO TOTAL = (A) + (B) |  |  |  | 997.6412
(D) CUSTO UNITÁRIO DE EXECUÇÃO = (A + B) / (C) | [8 empty] | 4.4484
MATERIAL (E) | [5 empty] | UNIDADE | CONSUMO | PREÇO | CUSTO
[8 empty] | UNITÁRIO | UNITÁRIO
IP0001 | FIC |  |  |  |  | % | 1.425 | 0 | 0.0634
(E) = TOTAL | [8 empty] | 0.0634
TEMPO FIXO (F) | [6 empty] | CONSUMO | PREÇO | CUSTO
[8 empty] | UNITÁRIO | UNITÁRIO
(F) = TOTAL
MOMENTO DE TRANSPORTE (G) |  | CONSUMO |  | D.M.T |  |  | PREÇO UNITÁRIO |  | CUSTO
|  |  | LN | RP | P | LN | RP | P | UNITÁRIO
(G) = TOTAL
CUSTO DIRETO TOTAL = (D) + (E) + (F) + (G) | [8 empty] | 4.51
B.D.I. | [7 empty] | 17.68% | 0.8
PREÇO UNITÁRIO | [8 empty] | 5.31
FERROVIA: EF-334 - Ferrovia de Integraçaõ Oeste-Leste | [8 empty] | DATA BASE: abr/2023 - sem desoneração
TRECHO: FIOL 2: Caetité/BA - Barreiras/BA | [7 empty] | REGIÃO: | Bahia
SEGMENTO: Lote 5F-B (km 803+645 ao km 929+000)
COMPOSIÇÃO REFERERENCIAL
DESCRIÇÃO DO SERVIÇO: | [7 empty] | ITEM: | 3. 3. 2.
COMPACTAÇÃO DE ATERROS A 100% DO PROCTOR NORMAL | [7 empty] | UNIDADE: | M³
[8 empty] | CPU: | C55007
EQUIPAMENTO (A) |  |  |  | QUANT. | UTILIZAÇÃO |  | CUSTO OPERACIONAL |  | CUSTO
[5 empty] | PROD. | IMPROD. | PROD. | IMPROD. | HORÁRIO
IE9518 | GRADE DE 24 DISCOS REBOCÁVEL DE D = 60 CM (24") |  |  | 1 | 0.52 | 0.48 | 4.858 | 3.383 | 4.15
IE9524 | MOTONIVELADORA - 93 KW |  |  | 1 | 0.29 | 0.71 | 293.5566 | 129.9484 | 177.3948
IE9571 | CAMINHÃO TANQUE COM CAPACIDADE DE 10.000 L - 188 KW |  |  | 1 | 0.9 | 0.1 | 332.7018 | 87.785 | 308.2101
IE9577 | TRATOR AGRÍCOLA SOBRE PNEUS - 77 KW |  |  | 1 | 0.52 | 0.48 | 132.7118 | 46.1667 | 91.1702
IE9685 | ROLO COMPACTADOR PÉ DE CARNEIRO VIBRATÓRIO AUTOPROPELIDO POR PNEUS DE 11,6 T - 82 KW |  |  | 1 | 1 | 0 | 203.4508 | 90.5324 | 203.4508
(A) = TOTAL | [8 empty] | 784.3759
MÃO DE OBRA (B) | [6 empty] | QUANT. | SALÁRIO | CUSTO
[8 empty] | BASE | HORÁRIO
IH9824 | SERVENTE | [5 empty] | 1 | 20.681 | 20.681
(B) = TOTAL | [8 empty] | 20.681
(C) PRODUÇÃO DA EQUIPE = |  |  | 168.2 | M³ | CUSTO HORÁRIO TOTAL = (A) + (B) |  |  |  | 805.0569
(D) CUSTO UNITÁRIO DE EXECUÇÃO = (A + B) / (C) | [8 empty] | 4.7863
MATERIAL (E) | [5 empty] | UNIDADE | CONSUMO | PREÇO | CUSTO
[8 empty] | UNITÁRIO | UNITÁRIO
IP0001 | FIC |  |  |  |  | % | 1.425 | 0 | 0.0682
(E) = TOTAL | [8 empty] | 0.0682
TEMPO FIXO (F) | [6 empty] | CONSUMO | PREÇO | CUSTO
[8 empty] | UNITÁRIO | UNITÁRIO
(F) = TOTAL
MOMENTO DE TRANSPORTE (G) |  | CONSUMO |  | D.M.T |  |  | PREÇO UNITÁRIO |  | CUSTO
|  |  | LN | RP | P | LN | RP | P | UNITÁRIO
(G) = TOTAL
CUSTO DIRETO TOTAL = (D) + (E) + (F) + (G) | [8 empty] | 4.85
B.D.I. | [7 empty] | 17.68% | 0.86
PREÇO UNITÁRIO | [8 empty] | 5.71
FERROVIA: EF-334 - Ferrovia de Integraçaõ Oeste-Leste | [8 empty] | DATA BASE: abr/2023 - sem desoneração
TRECHO: FIOL 2: Caetité/BA - Barreiras/BA | [7 empty] | REGIÃO: | Bahia
SEGMENTO: Lote 5F-B (km 803+645 ao km 929+000)
COMPOSIÇÃO REFERERENCIAL
DESCRIÇÃO DO SERVIÇO: | [7 empty] | ITEM: | 3. 3. 3.
REGULARIZAÇÃO DO SUBLEITO | [7 empty] | UNIDADE: | M²
[8 empty] | CPU: | C40174
EQUIPAMENTO (A) |  |  |  | QUANT. | UTILIZAÇÃO |  | CUSTO OPERACIONAL |  | CUSTO
[5 empty] | PROD. | IMPROD. | PROD. | IMPROD. | HORÁRIO
IE9518 | GRADE DE 24 DISCOS REBOCÁVEL DE D = 60 CM (24") |  |  | 1 | 0.69 | 0.31 | 4.858 | 3.383 | 4.4008
IE9524 | MOTONIVELADORA - 93 KW |  |  | 1 | 0.71 | 0.29 | 293.5566 | 129.9484 | 246.1102
IE9571 | CAMINHÃO TANQUE COM CAPACIDADE DE 10.000 L - 188 KW |  |  | 2 | 0.51 | 0.49 | 332.7018 | 87.785 | 425.3851
IE9577 | TRATOR AGRÍCOLA SOBRE PNEUS - 77 KW |  |  | 1 | 0.69 | 0.31 | 132.7118 | 46.1667 | 105.8828
IE9685 | ROLO COMPACTADOR PÉ DE CARNEIRO VIBRATÓRIO AUTOPROPELIDO POR PNEUS DE 11,6 T - 82 KW |  |  | 1 | 1 | 0 | 203.4508 | 90.5324 | 203.4508
IE9762 | ROLO COMPACTADOR DE PNEUS AUTOPROPELIDO DE 27 T - 85 KW |  |  | 1 | 0.96 | 0.04 | 252.7185 | 124.3342 | 247.5831
(A) = TOTAL | [8 empty] | 1232.8128
MÃO DE OBRA (B) | [6 empty] | QUANT. | SALÁRIO | CUSTO
[8 empty] | BASE | HORÁRIO
IH9824 | SERVENTE | [5 empty] | 1 | 20.681 | 20.681
(B) = TOTAL | [8 empty] | 20.681
(C) PRODUÇÃO DA EQUIPE = |  |  | 1121.33 | M² | CUSTO HORÁRIO TOTAL = (A) + (B) |  |  |  | 1253.4938
(D) CUSTO UNITÁRIO DE EXECUÇÃO = (A + B) / (C) | [8 empty] | 1.1179
MATERIAL (E) | [5 empty] | UNIDADE | CONSUMO | PREÇO | CUSTO
[8 empty] | UNITÁRIO | UNITÁRIO
IP0001 | FIC |  |  |  |  | % | 1.425 | 0 | 0.0159
(E) = TOTAL | [8 empty] | 0.0159
TEMPO FIXO (F) | [6 empty] | CONSUMO | PREÇO | CUSTO
[8 empty] | UNITÁRIO | UNITÁRIO
(F) = TOTAL
MOMENTO DE TRANSPORTE (G) |  | CONSUMO |  | D.M.T |  |  | PREÇO UNITÁRIO |  | CUSTO
|  |  | LN | RP | P | LN | RP | P | UNITÁRIO
(G) = TOTAL
CUSTO DIRETO TOTAL = (D) + (E) + (F) + (G) | [8 empty] | 1.13
B.D.I. | [7 empty] | 17.68% | 0.2
PREÇO UNITÁRIO | [8 empty] | 1.33
FERROVIA: EF-334 - Ferrovia de Integraçaõ Oeste-Leste | [8 empty] | DATA BASE: abr/2023 - sem desoneração
TRECHO: FIOL 2: Caetité/BA - Barreiras/BA | [7 empty] | REGIÃO: | Bahia
SEGMENTO: Lote 5F-B (km 803+645 ao km 929+000)
COMPOSIÇÃO REFERERENCIAL
DESCRIÇÃO DO SERVIÇO: | [7 empty] | ITEM: | 3. 4. 1. 1.
ESCAVAÇÃO, CARGA E TRANSPORTE DE SOLOS MOLES - DMT DE 0 A 50 M | [7 empty] | UNIDADE: | M³
[8 empty] | CPU: | C55224
EQUIPAMENTO (A) |  |  |  | QUANT. | UTILIZAÇÃO |  | CUSTO OPERACIONAL |  | CUSTO
[5 empty] | PROD. | IMPROD. | PROD. | IMPROD. | HORÁRIO
IE9576 | ESCAVADEIRA HIDRÁULICA DE LONGO ALCANCE SOBRE ESTEIRAS - 103 KW |  |  | 1 | 1 | 0 | 315.0508 | 151.9335 | 315.0508
(A) = TOTAL | [8 empty] | 315.0508
MÃO DE OBRA (B) | [6 empty] | QUANT. | SALÁRIO | CUSTO
[8 empty] | BASE | HORÁRIO
IH9824 | SERVENTE | [5 empty] | 1 | 20.681 | 20.681
(B) = TOTAL | [8 empty] | 20.681
(C) PRODUÇÃO DA EQUIPE = |  |  | 45.53 | M³ | CUSTO HORÁRIO TOTAL = (A) + (B) |  |  |  | 335.7318
(D) CUSTO UNITÁRIO DE EXECUÇÃO = (A + B) / (C) | [8 empty] | 7.3739
MATERIAL (E) | [5 empty] | UNIDADE | CONSUMO | PREÇO | CUSTO
[8 empty] | UNITÁRIO | UNITÁRIO
IP0001 | FIC |  |  |  |  | % | 1.425 | 0 | 0.1051
(E) = TOTAL | [8 empty] | 0.1051
TEMPO FIXO (F) | [6 empty] | CONSUMO | PREÇO | CUSTO
[8 empty] | UNITÁRIO | UNITÁRIO
(F) = TOTAL
MOMENTO DE TRANSPORTE (G) |  | CONSUMO |  | D.M.T |  |  | PREÇO UNITÁRIO |  | CUSTO
|  |  | LN | RP | P | LN | RP | P | UNITÁRIO
(G) = TOTAL
CUSTO DIRETO TOTAL = (D) + (E) + (F) + (G) | [8 empty] | 7.48
B.D.I. | [7 empty] | 17.68% | 1.32
PREÇO UNITÁRIO | [8 empty] | 8.8
FERROVIA: EF-334 - Ferrovia de Integraçaõ Oeste-Leste | [8 empty] | DATA BASE: abr/2023 - sem desoneração
TRECHO: FIOL 2: Caetité/BA - Barreiras/BA | [7 empty] | REGIÃO: | Bahia
SEGMENTO: Lote 5F-B (km 803+645 ao km 929+000)
COMPOSIÇÃO REFERERENCIAL
DESCRIÇÃO DO SERVIÇO: | [7 empty] | ITEM: | 3. 5. 1.
CAMADA DRENANTE COM CONFORMAÇÃO DE TRATOR DE ESTEIRA - AREIA COMERCIAL | [7 empty] | UNIDADE: | M³
[8 empty] | CPU: | C55004
EQUIPAMENTO (A) |  |  |  | QUANT. | UTILIZAÇÃO |  | CUSTO OPERACIONAL |  | CUSTO
[5 empty] | PROD. | IMPROD. | PROD. | IMPROD. | HORÁRIO
IE9540 | TRATOR SOBRE ESTEIRAS COM LÂMINA - 127 KW |  |  | 1 | 1 | 0 | 249.8233 | 95.7136 | 249.8233
(A) = TOTAL | [8 empty] | 249.8233
MÃO DE OBRA (B) | [6 empty] | QUANT. | SALÁRIO | CUSTO
[8 empty] | BASE | HORÁRIO
IH9824 | SERVENTE | [5 empty] | 1 | 20.681 | 20.681
(B) = TOTAL | [8 empty] | 20.681
(C) PRODUÇÃO DA EQUIPE = |  |  | 141.45 | M³ | CUSTO HORÁRIO TOTAL = (A) + (B) |  |  |  | 270.5043
(D) CUSTO UNITÁRIO DE EXECUÇÃO = (A + B) / (C) | [8 empty] | 1.9124
MATERIAL (E) | [5 empty] | UNIDADE | CONSUMO | PREÇO | CUSTO
[8 empty] | UNITÁRIO | UNITÁRIO
IN3006 | AREIA - CIF |  |  |  |  | M3 | 1.1 | 94.4704 | 103.9174
IP0001 | FIC |  |  |  |  | % | 1.425 | 0 | 0.0273
(E) = TOTAL | [8 empty] | 103.9447
TEMPO FIXO (F) | [6 empty] | CONSUMO | PREÇO | CUSTO
[8 empty] | UNITÁRIO | UNITÁRIO
(F) = TOTAL
MOMENTO DE TRANSPORTE (G) |  | CONSUMO |  | D.M.T |  |  | PREÇO UNITÁRIO |  | CUSTO
|  |  | LN | RP | P | LN | RP | P | UNITÁRIO
(G) = TOTAL
CUSTO DIRETO TOTAL = (D) + (E) + (F) + (G) | [8 empty] | 105.86
B.D.I. | [7 empty] | 17.68% | 18.72
PREÇO UNITÁRIO | [8 empty] | 124.58
FERROVIA: EF-334 - Ferrovia de Integraçaõ Oeste-Leste | [8 empty] | DATA BASE: abr/2023 - sem desoneração
TRECHO: FIOL 2: Caetité/BA - Barreiras/BA | [7 empty] | REGIÃO: | Bahia
SEGMENTO: Lote 5F-B (km 803+645 ao km 929+000)
COMPOSIÇÃO REFERERENCIAL
DESCRIÇÃO DO SERVIÇO: | [7 empty] | ITEM: | 3. 6. 1.
SUBLASTRO DE SOLO ESTABILIZADO GRANULOMETRICAMENTE SEM MISTURA | [7 empty] | UNIDADE: | M³
[8 empty] | CPU: | CB0048
EQUIPAMENTO (A) |  |  |  | QUANT. | UTILIZAÇÃO |  | CUSTO OPERACIONAL |  | CUSTO
[5 empty] | PROD. | IMPROD. | PROD. | IMPROD. | HORÁRIO
IE9518 | GRADE DE 24 DISCOS REBOCÁVEL DE D = 60 CM (24") |  |  | 1 | 0.69 | 0.31 | 4.858 | 3.383 | 4.4008
IE9524 | MOTONIVELADORA - 93 KW |  |  | 1 | 0.99 | 0.01 | 293.5566 | 129.9484 | 291.9205
IE9571 | CAMINHÃO TANQUE COM CAPACIDADE DE 10.000 L - 188 KW |  |  | 2 | 0.62 | 0.38 | 332.7018 | 87.785 | 479.2668
IE9577 | TRATOR AGRÍCOLA SOBRE PNEUS - 77 KW |  |  | 1 | 0.69 | 0.31 | 132.7118 | 46.1667 | 105.8828
IE9685 | ROLO COMPACTADOR PÉ DE CARNEIRO VIBRATÓRIO AUTOPROPELIDO POR PNEUS DE 11,6 T - 82 KW |  |  | 1 | 1 | 0 | 203.4508 | 90.5324 | 203.4508
IE9762 | ROLO COMPACTADOR DE PNEUS AUTOPROPELIDO DE 27 T - 85 KW |  |  | 1 | 0.96 | 0.04 | 252.7185 | 124.3342 | 247.5831
(A) = TOTAL | [8 empty] | 1332.5048
MÃO DE OBRA (B) | [6 empty] | QUANT. | SALÁRIO | CUSTO
[8 empty] | BASE | HORÁRIO
IH9824 | SERVENTE | [5 empty] | 1 | 20.681 | 20.681
(B) = TOTAL | [8 empty] | 20.681
(C) PRODUÇÃO DA EQUIPE = |  |  | 224.27 | M³ | CUSTO HORÁRIO TOTAL = (A) + (B) |  |  |  | 1353.1858
(D) CUSTO UNITÁRIO DE EXECUÇÃO = (A + B) / (C) | [8 empty] | 6.0337
MATERIAL (E) | [5 empty] | UNIDADE | CONSUMO | PREÇO | CUSTO
[8 empty] | UNITÁRIO | UNITÁRIO
C40234 | ESCAVAÇÃO E CARGA DE MATERIAL DE JAZIDA COM ESCAVADEIRA HIDRÁULICA DE 1,56 M³ |  |  |  |  | M³ | 1.1003 | 1.57 | 1.7274
IP0001 | FIC |  |  |  |  | % | 1.425 | 0 | 0.086
(E) = TOTAL | [8 empty] | 1.8134
TEMPO FIXO (F) | [6 empty] | CONSUMO | PREÇO | CUSTO
[8 empty] | UNITÁRIO | UNITÁRIO
IT1178 | ESCAVAÇÃO E CARGA DE MATERIAL DE JAZIDA COM ESCAVADEIRA HIDRÁULICA DE 1,56 M³ - CAMINHÃO BASCULANTE 10 M³ | [5 empty] | 2.063 | 1.83 | 3.7753
(F) = TOTAL | [8 empty] | 3.7753
MOMENTO DE TRANSPORTE (G) |  | CONSUMO |  | D.M.T |  |  | PREÇO UNITÁRIO |  | CUSTO
|  |  | LN | RP | P | LN | RP | P | UNITÁRIO
IT6430 | ESCAVAÇÃO E CARGA DE MATERIAL DE JAZIDA COM ESCAVADEIRA HIDRÁULICA DE 1,56 M³ - CAMINHÃO BASCULANTE 10 M³ | 2.063 | 17.2 | 0 | 0 | 1.2 | 0.96 | 0.79 | 42.5805
(G) = TOTAL | [8 empty] | 42.5805
CUSTO DIRETO TOTAL = (D) + (E) + (F) + (G) | [8 empty] | 54.2
B.D.I. | [7 empty] | 17.68% | 9.58
PREÇO UNITÁRIO | [8 empty] | 63.78
FERROVIA: EF-334 - Ferrovia de Integraçaõ Oeste-Leste | [8 empty] | DATA BASE: abr/2023 - sem desoneração
TRECHO: FIOL 2: Caetité/BA - Barreiras/BA | [7 empty] | REGIÃO: | Bahia
SEGMENTO: Lote 5F-B (km 803+645 ao km 929+000)
COMPOSIÇÃO REFERERENCIAL
DESCRIÇÃO DO SERVIÇO: | [7 empty] | ITEM: | 3. 7. 1.
REGULARIZAÇÃO DE BOTA-FORA COM ESPALHAMENTO E COMPACTAÇÃO | [7 empty] | UNIDADE: | M³
[8 empty] | CPU: | C44027
EQUIPAMENTO (A) |  |  |  | QUANT. | UTILIZAÇÃO |  | CUSTO OPERACIONAL |  | CUSTO
[5 empty] | PROD. | IMPROD. | PROD. | IMPROD. | HORÁRIO
IE9518 | GRADE DE 24 DISCOS REBOCÁVEL DE D = 60 CM (24") |  |  | 1 | 0.69 | 0.31 | 4.858 | 3.383 | 4.4008
IE9524 | MOTONIVELADORA - 93 KW |  |  | 1 | 0.99 | 0.01 | 293.5566 | 129.9484 | 291.9205
IE9571 | CAMINHÃO TANQUE COM CAPACIDADE DE 10.000 L - 188 KW |  |  | 2 | 0.93 | 0.07 | 332.7018 | 87.785 | 631.1152
IE9577 | TRATOR AGRÍCOLA SOBRE PNEUS - 77 KW |  |  | 1 | 0.69 | 0.31 | 132.7118 | 46.1667 | 105.8828
IE9685 | ROLO COMPACTADOR PÉ DE CARNEIRO VIBRATÓRIO AUTOPROPELIDO POR PNEUS DE 11,6 T - 82 KW |  |  | 1 | 1 | 0 | 203.4508 | 90.5324 | 203.4508
(A) = TOTAL | [8 empty] | 1236.7701
MÃO DE OBRA (B) | [6 empty] | QUANT. | SALÁRIO | CUSTO
[8 empty] | BASE | HORÁRIO
IH9824 | SERVENTE | [5 empty] | 1 | 20.681 | 20.681
(B) = TOTAL | [8 empty] | 20.681
(C) PRODUÇÃO DA EQUIPE = |  |  | 336.4 | M³ | CUSTO HORÁRIO TOTAL = (A) + (B) |  |  |  | 1257.4511
(D) CUSTO UNITÁRIO DE EXECUÇÃO = (A + B) / (C) | [8 empty] | 3.738
MATERIAL (E) | [5 empty] | UNIDADE | CONSUMO | PREÇO | CUSTO
[8 empty] | UNITÁRIO | UNITÁRIO
IP0001 | FIC |  |  |  |  | % | 1.425 | 0 | 0.0533
(E) = TOTAL | [8 empty] | 0.0533
TEMPO FIXO (F) | [6 empty] | CONSUMO | PREÇO | CUSTO
[8 empty] | UNITÁRIO | UNITÁRIO
(F) = TOTAL
MOMENTO DE TRANSPORTE (G) |  | CONSUMO |  | D.M.T |  |  | PREÇO UNITÁRIO |  | CUSTO
|  |  | LN | RP | P | LN | RP | P | UNITÁRIO
(G) = TOTAL
CUSTO DIRETO TOTAL = (D) + (E) + (F) + (G) | [8 empty] | 3.79
B.D.I. | [7 empty] | 17.68% | 0.67
PREÇO UNITÁRIO | [8 empty] | 4.46
FERROVIA: EF-334 - Ferrovia de Integraçaõ Oeste-Leste | [8 empty] | DATA BASE: abr/2023 - sem desoneração
TRECHO: FIOL 2: Caetité/BA - Barreiras/BA | [7 empty] | REGIÃO: | Bahia
SEGMENTO: Lote 5F-B (km 803+645 ao km 929+000)
COMPOSIÇÃO REFERERENCIAL
DESCRIÇÃO DO SERVIÇO: | [7 empty] | ITEM: | 4. 2. 1.
EXECUÇÃO DE REVESTIMENTO PRIMÁRIO COM MATERIAL DE JAZIDA | [7 empty] | UNIDADE: | M³
[8 empty] | CPU: | C40235
EQUIPAMENTO (A) |  |  |  | QUANT. | UTILIZAÇÃO |  | CUSTO OPERACIONAL |  | CUSTO
[5 empty] | PROD. | IMPROD. | PROD. | IMPROD. | HORÁRIO
IE9518 | GRADE DE 24 DISCOS REBOCÁVEL DE D = 60 CM (24") |  |  | 1 | 0.52 | 0.48 | 4.858 | 3.383 | 4.15
IE9524 | MOTONIVELADORA - 93 KW |  |  | 1 | 0.74 | 0.26 | 293.5566 | 129.9484 | 251.0185
IE9571 | CAMINHÃO TANQUE COM CAPACIDADE DE 10.000 L - 188 KW |  |  | 1 | 0.93 | 0.07 | 332.7018 | 87.785 | 315.5576
IE9577 | TRATOR AGRÍCOLA SOBRE PNEUS - 77 KW |  |  | 1 | 0.52 | 0.48 | 132.7118 | 46.1667 | 91.1702
IE9685 | ROLO COMPACTADOR PÉ DE CARNEIRO VIBRATÓRIO AUTOPROPELIDO POR PNEUS DE 11,6 T - 82 KW |  |  | 1 | 1 | 0 | 203.4508 | 90.5324 | 203.4508
IE9762 | ROLO COMPACTADOR DE PNEUS AUTOPROPELIDO DE 27 T - 85 KW |  |  | 1 | 0.72 | 0.28 | 252.7185 | 124.3342 | 216.7709
(A) = TOTAL | [8 empty] | 1082.118
MÃO DE OBRA (B) | [6 empty] | QUANT. | SALÁRIO | CUSTO
[8 empty] | BASE | HORÁRIO
IH9824 | SERVENTE | [5 empty] | 1 | 20.681 | 20.681
(B) = TOTAL | [8 empty] | 20.681
(C) PRODUÇÃO DA EQUIPE = |  |  | 168.2 | M³ | CUSTO HORÁRIO TOTAL = (A) + (B) |  |  |  | 1102.799
(D) CUSTO UNITÁRIO DE EXECUÇÃO = (A + B) / (C) | [8 empty] | 6.5565
MATERIAL (E) | [5 empty] | UNIDADE | CONSUMO | PREÇO | CUSTO
[8 empty] | UNITÁRIO | UNITÁRIO
C40234 | ESCAVAÇÃO E CARGA DE MATERIAL DE JAZIDA COM ESCAVADEIRA HIDRÁULICA DE 1,56 M³ |  |  |  |  | M³ | 1.1003 | 1.57 | 1.7274
IP0001 | FIC |  |  |  |  | % | 1.425 | 0 | 0.0934
(E) = TOTAL | [8 empty] | 1.8208
TEMPO FIXO (F) | [6 empty] | CONSUMO | PREÇO | CUSTO
[8 empty] | UNITÁRIO | UNITÁRIO
IT1178 | ESCAVAÇÃO E CARGA DE MATERIAL DE JAZIDA COM ESCAVADEIRA HIDRÁULICA DE 1,56 M³ - CAMINHÃO BASCULANTE 10 M³ | [5 empty] | 2.063 | 1.83 | 3.7753
(F) = TOTAL | [8 empty] | 3.7753
MOMENTO DE TRANSPORTE (G) |  | CONSUMO |  | D.M.T |  |  | PREÇO UNITÁRIO |  | CUSTO
|  |  | LN | RP | P | LN | RP | P | UNITÁRIO
IT6430 | ESCAVAÇÃO E CARGA DE MATERIAL DE JAZIDA COM ESCAVADEIRA HIDRÁULICA DE 1,56 M³ - CAMINHÃO BASCULANTE 10 M³ | 2.063 | 17.2 | 0 | 0 | 1.2 | 0.96 | 0.79 | 42.5805
(G) = TOTAL | [8 empty] | 42.5805
CUSTO DIRETO TOTAL = (D) + (E) + (F) + (G) | [8 empty] | 54.73
B.D.I. | [7 empty] | 17.68% | 9.68
PREÇO UNITÁRIO | [8 empty] | 64.41
FERROVIA: EF-334 - Ferrovia de Integraçaõ Oeste-Leste | [8 empty] | DATA BASE: abr/2023 - sem desoneração
TRECHO: FIOL 2: Caetité/BA - Barreiras/BA | [7 empty] | REGIÃO: | Bahia
SEGMENTO: Lote 5F-B (km 803+645 ao km 929+000)
COMPOSIÇÃO REFERERENCIAL
DESCRIÇÃO DO SERVIÇO: | [7 empty] | ITEM: | 5. 1. 1.
ESCAVAÇÃO MANUAL DE VALA EM MATERIAL DE 1ª CATEGORIA | [7 empty] | UNIDADE: | M³
[8 empty] | CPU: | C48036
EQUIPAMENTO (A) |  |  |  | QUANT. | UTILIZAÇÃO |  | CUSTO OPERACIONAL |  | CUSTO
[5 empty] | PROD. | IMPROD. | PROD. | IMPROD. | HORÁRIO
(A) = TOTAL
MÃO DE OBRA (B) | [6 empty] | QUANT. | SALÁRIO | CUSTO
[8 empty] | BASE | HORÁRIO
IH9824 | SERVENTE | [5 empty] | 1 | 20.681 | 20.681
(B) = TOTAL | [8 empty] | 20.681
(C) PRODUÇÃO DA EQUIPE = |  |  | 0.3 | M³ | CUSTO HORÁRIO TOTAL = (A) + (B) |  |  |  | 20.681
(D) CUSTO UNITÁRIO DE EXECUÇÃO = (A + B) / (C) | [8 empty] | 68.9367
MATERIAL (E) | [5 empty] | UNIDADE | CONSUMO | PREÇO | CUSTO
[8 empty] | UNITÁRIO | UNITÁRIO
IP0001 | FIC |  |  |  |  | % | 1.425 | 0 | 0.9823
(E) = TOTAL | [8 empty] | 0.9823
TEMPO FIXO (F) | [6 empty] | CONSUMO | PREÇO | CUSTO
[8 empty] | UNITÁRIO | UNITÁRIO
(F) = TOTAL
MOMENTO DE TRANSPORTE (G) |  | CONSUMO |  | D.M.T |  |  | PREÇO UNITÁRIO |  | CUSTO
|  |  | LN | RP | P | LN | RP | P | UNITÁRIO
(G) = TOTAL
CUSTO DIRETO TOTAL = (D) + (E) + (F) + (G) | [8 empty] | 69.92
B.D.I. | [7 empty] | 17.68% | 12.36
PREÇO UNITÁRIO | [8 empty] | 82.28
FERROVIA: EF-334 - Ferrovia de Integraçaõ Oeste-Leste | [8 empty] | DATA BASE: abr/2023 - sem desoneração
TRECHO: FIOL 2: Caetité/BA - Barreiras/BA | [7 empty] | REGIÃO: | Bahia
SEGMENTO: Lote 5F-B (km 803+645 ao km 929+000)
COMPOSIÇÃO REFERERENCIAL
DESCRIÇÃO DO SERVIÇO: | [7 empty] | ITEM: | 5. 1. 2.
APILOAMENTO MANUAL | [7 empty] | UNIDADE: | M³
[8 empty] | CPU: | C48001
EQUIPAMENTO (A) |  |  |  | QUANT. | UTILIZAÇÃO |  | CUSTO OPERACIONAL |  | CUSTO
[5 empty] | PROD. | IMPROD. | PROD. | IMPROD. | HORÁRIO
(A) = TOTAL
MÃO DE OBRA (B) | [6 empty] | QUANT. | SALÁRIO | CUSTO
[8 empty] | BASE | HORÁRIO
IH9824 | SERVENTE | [5 empty] | 1 | 20.681 | 20.681
(B) = TOTAL | [8 empty] | 20.681
(C) PRODUÇÃO DA EQUIPE = |  |  | 0.66667 | M³ | CUSTO HORÁRIO TOTAL = (A) + (B) |  |  |  | 20.681
(D) CUSTO UNITÁRIO DE EXECUÇÃO = (A + B) / (C) | [8 empty] | 31.0213
MATERIAL (E) | [5 empty] | UNIDADE | CONSUMO | PREÇO | CUSTO
[8 empty] | UNITÁRIO | UNITÁRIO
(E) = TOTAL
TEMPO FIXO (F) | [6 empty] | CONSUMO | PREÇO | CUSTO
[8 empty] | UNITÁRIO | UNITÁRIO
(F) = TOTAL
MOMENTO DE TRANSPORTE (G) |  | CONSUMO |  | D.M.T |  |  | PREÇO UNITÁRIO |  | CUSTO
|  |  | LN | RP | P | LN | RP | P | UNITÁRIO
(G) = TOTAL
CUSTO DIRETO TOTAL = (D) + (E) + (F) + (G) | [8 empty] | 31.02
B.D.I. | [7 empty] | 17.68% | 5.48
PREÇO UNITÁRIO | [8 empty] | 36.5
FERROVIA: EF-334 - Ferrovia de Integraçaõ Oeste-Leste | [8 empty] | DATA BASE: abr/2023 - sem desoneração
TRECHO: FIOL 2: Caetité/BA - Barreiras/BA | [7 empty] | REGIÃO: | Bahia
SEGMENTO: Lote 5F-B (km 803+645 ao km 929+000)
COMPOSIÇÃO REFERERENCIAL
DESCRIÇÃO DO SERVIÇO: | [7 empty] | ITEM: | 5. 1. 3.
ESCAVAÇÃO MANUAL EM MATERIAL DE 2ª CATEGORIA NA PROFUNDIDADE DE 1 A 2 M | [7 empty] | UNIDADE: | M³
[8 empty] | CPU: | C48043
EQUIPAMENTO (A) |  |  |  | QUANT. | UTILIZAÇÃO |  | CUSTO OPERACIONAL |  | CUSTO
[5 empty] | PROD. | IMPROD. | PROD. | IMPROD. | HORÁRIO
(A) = TOTAL
MÃO DE OBRA (B) | [6 empty] | QUANT. | SALÁRIO | CUSTO
[8 empty] | BASE | HORÁRIO
IH9824 | SERVENTE | [5 empty] | 1 | 20.681 | 20.681
(B) = TOTAL | [8 empty] | 20.681
(C) PRODUÇÃO DA EQUIPE = |  |  | 0.28571 | M³ | CUSTO HORÁRIO TOTAL = (A) + (B) |  |  |  | 20.681
(D) CUSTO UNITÁRIO DE EXECUÇÃO = (A + B) / (C) | [8 empty] | 72.3846
MATERIAL (E) | [5 empty] | UNIDADE | CONSUMO | PREÇO | CUSTO
[8 empty] | UNITÁRIO | UNITÁRIO
IP0001 | FIC |  |  |  |  | % | 0.475 | 0 | 0.3438
(E) = TOTAL | [8 empty] | 0.3438
TEMPO FIXO (F) | [6 empty] | CONSUMO | PREÇO | CUSTO
[8 empty] | UNITÁRIO | UNITÁRIO
(F) = TOTAL
MOMENTO DE TRANSPORTE (G) |  | CONSUMO |  | D.M.T |  |  | PREÇO UNITÁRIO |  | CUSTO
|  |  | LN | RP | P | LN | RP | P | UNITÁRIO
(G) = TOTAL
CUSTO DIRETO TOTAL = (D) + (E) + (F) + (G) | [8 empty] | 72.73
B.D.I. | [7 empty] | 17.68% | 12.86
PREÇO UNITÁRIO | [8 empty] | 85.59
FERROVIA: EF-334 - Ferrovia de Integraçaõ Oeste-Leste | [8 empty] | DATA BASE: abr/2023 - sem desoneração
TRECHO: FIOL 2: Caetité/BA - Barreiras/BA | [7 empty] | REGIÃO: | Bahia
SEGMENTO: Lote 5F-B (km 803+645 ao km 929+000)
COMPOSIÇÃO REFERERENCIAL
DESCRIÇÃO DO SERVIÇO: | [7 empty] | ITEM: | 5. 1. 4.
ESCAVAÇÃO MECÂNICA DE VALA EM MATERIAL DE 1ª CATEGORIA | [7 empty] | UNIDADE: | M³
[8 empty] | CPU: | C48048
EQUIPAMENTO (A) |  |  |  | QUANT. | UTILIZAÇÃO |  | CUSTO OPERACIONAL |  | CUSTO
[5 empty] | PROD. | IMPROD. | PROD. | IMPROD. | HORÁRIO
IE9526 | RETROESCAVADEIRA DE PNEUS - CAPACIDADE DA CAÇAMBA DA PÁ-CARREGADEIRA DE 0,76 M³ E DA RETROESCAVADEIRA DE 0,29 M³ - 58 KW |  |  | 1 | 1 | 0 | 159.5565 | 82.7044 | 159.5565
(A) = TOTAL | [8 empty] | 159.5565
MÃO DE OBRA (B) | [6 empty] | QUANT. | SALÁRIO | CUSTO
[8 empty] | BASE | HORÁRIO
IH9824 | SERVENTE | [5 empty] | 1 | 20.681 | 20.681
(B) = TOTAL | [8 empty] | 20.681
(C) PRODUÇÃO DA EQUIPE = |  |  | 26 | M³ | CUSTO HORÁRIO TOTAL = (A) + (B) |  |  |  | 180.2375
(D) CUSTO UNITÁRIO DE EXECUÇÃO = (A + B) / (C) | [8 empty] | 6.9322
MATERIAL (E) | [5 empty] | UNIDADE | CONSUMO | PREÇO | CUSTO
[8 empty] | UNITÁRIO | UNITÁRIO
IP0001 | FIC |  |  |  |  | % | 1.425 | 0 | 0.0988
(E) = TOTAL | [8 empty] | 0.0988
TEMPO FIXO (F) | [6 empty] | CONSUMO | PREÇO | CUSTO
[8 empty] | UNITÁRIO | UNITÁRIO
(F) = TOTAL
MOMENTO DE TRANSPORTE (G) |  | CONSUMO |  | D.M.T |  |  | PREÇO UNITÁRIO |  | CUSTO
|  |  | LN | RP | P | LN | RP | P | UNITÁRIO
(G) = TOTAL
CUSTO DIRETO TOTAL = (D) + (E) + (F) + (G) | [8 empty] | 7.03
B.D.I. | [7 empty] | 17.68% | 1.24
PREÇO UNITÁRIO | [8 empty] | 8.27
FERROVIA: EF-334 - Ferrovia de Integraçaõ Oeste-Leste | [8 empty] | DATA BASE: abr/2023 - sem desoneração
TRECHO: FIOL 2: Caetité/BA - Barreiras/BA | [7 empty] | REGIÃO: | Bahia
SEGMENTO: Lote 5F-B (km 803+645 ao km 929+000)
COMPOSIÇÃO REFERERENCIAL
DESCRIÇÃO DO SERVIÇO: | [7 empty] | ITEM: | 5. 1. 5.
ESCAVAÇÃO MECÂNICA DE VALA EM MATERIAL DE 2ª CATEGORIA | [7 empty] | UNIDADE: | M³
[8 empty] | CPU: | C48049
EQUIPAMENTO (A) |  |  |  | QUANT. | UTILIZAÇÃO |  | CUSTO OPERACIONAL |  | CUSTO
[5 empty] | PROD. | IMPROD. | PROD. | IMPROD. | HORÁRIO
IE9526 | RETROESCAVADEIRA DE PNEUS - CAPACIDADE DA CAÇAMBA DA PÁ-CARREGADEIRA DE 0,76 M³ E DA RETROESCAVADEIRA DE 0,29 M³ - 58 KW |  |  | 1 | 1 | 0 | 159.5565 | 82.7044 | 159.5565
(A) = TOTAL | [8 empty] | 159.5565
MÃO DE OBRA (B) | [6 empty] | QUANT. | SALÁRIO | CUSTO
[8 empty] | BASE | HORÁRIO
IH9824 | SERVENTE | [5 empty] | 1 | 20.681 | 20.681
(B) = TOTAL | [8 empty] | 20.681
(C) PRODUÇÃO DA EQUIPE = |  |  | 20.8 | M³ | CUSTO HORÁRIO TOTAL = (A) + (B) |  |  |  | 180.2375
(D) CUSTO UNITÁRIO DE EXECUÇÃO = (A + B) / (C) | [8 empty] | 8.6653
MATERIAL (E) | [5 empty] | UNIDADE | CONSUMO | PREÇO | CUSTO
[8 empty] | UNITÁRIO | UNITÁRIO
IP0001 | FIC |  |  |  |  | % | 0.475 | 0 | 0.0412
(E) = TOTAL | [8 empty] | 0.0412
TEMPO FIXO (F) | [6 empty] | CONSUMO | PREÇO | CUSTO
[8 empty] | UNITÁRIO | UNITÁRIO
(F) = TOTAL
MOMENTO DE TRANSPORTE (G) |  | CONSUMO |  | D.M.T |  |  | PREÇO UNITÁRIO |  | CUSTO
|  |  | LN | RP | P | LN | RP | P | UNITÁRIO
(G) = TOTAL
CUSTO DIRETO TOTAL = (D) + (E) + (F) + (G) | [8 empty] | 8.71
B.D.I. | [7 empty] | 17.68% | 1.54
PREÇO UNITÁRIO | [8 empty] | 10.25
FERROVIA: EF-334 - Ferrovia de Integraçaõ Oeste-Leste | [8 empty] | DATA BASE: abr/2023 - sem desoneração
TRECHO: FIOL 2: Caetité/BA - Barreiras/BA | [7 empty] | REGIÃO: | Bahia
SEGMENTO: Lote 5F-B (km 803+645 ao km 929+000)
COMPOSIÇÃO REFERERENCIAL
DESCRIÇÃO DO SERVIÇO: | [7 empty] | ITEM: | 5. 1. 6.
ESCAVAÇÃO DE VALA EM MATERIAL DE 3ª CATEGORIA | [7 empty] | UNIDADE: | M³
[8 empty] | CPU: | C48032
EQUIPAMENTO (A) |  |  |  | QUANT. | UTILIZAÇÃO |  | CUSTO OPERACIONAL |  | CUSTO
[5 empty] | PROD. | IMPROD. | PROD. | IMPROD. | HORÁRIO
IE9513 | COMPRESSOR DE AR PORTÁTIL DE 160,46 L/S (340 PCM) - 81 KW |  |  | 1 | 1 | 0 | 117.3736 | 24.1656 | 117.3736
IE9527 | MARTELETE PERFURADOR/ROMPEDOR A AR COMPRIMIDO DE 25 KG PARA |  |  | 3 | 1 | 0 | 32.4652 | 30.8776 | 97.3956
(A) = TOTAL | [8 empty] | 214.7692
MÃO DE OBRA (B) | [6 empty] | QUANT. | SALÁRIO | CUSTO
[8 empty] | BASE | HORÁRIO
IH9824 | SERVENTE | [5 empty] | 1 | 20.681 | 20.681
IH9852 | BLASTER | [5 empty] | 1 | 34.8205 | 34.8205
(B) = TOTAL | [8 empty] | 55.5015
(C) PRODUÇÃO DA EQUIPE = |  |  | 4.4067 | M³ | CUSTO HORÁRIO TOTAL = (A) + (B) |  |  |  | 270.2707
(D) CUSTO UNITÁRIO DE EXECUÇÃO = (A + B) / (C) | [8 empty] | 61.3322
MATERIAL (E) | [5 empty] | UNIDADE | CONSUMO | PREÇO | CUSTO
[8 empty] | UNITÁRIO | UNITÁRIO
IM2042 | EMULSÃO EXPLOSIVA ENCARTUCHADA |  |  |  |  | KG | 2.1937 | 13.4527 | 29.5116
IM2143 | NONEL DE LIGAÇÃO - C = 6,0 M |  |  |  |  | UN | 0.21368 | 17.0116 | 3.635
IM2144 | NONEL DE COLUNA - C = 6,0 M |  |  |  |  | UN | 1.4245 | 16.9996 | 24.2159
IM2145 | SÉRIE DE BROCAS INTEGRAIS S12 |  |  |  |  | UN | 0.01388 | 926.9621 | 12.8662
IM2146 | NONEL INICIADOR - C = 150,0 M |  |  |  |  | UN | 0.07123 | 229.5947 | 16.354
IP0001 | FIC |  |  |  |  | % | 0.237 | 0 | 0.1454
(E) = TOTAL | [8 empty] | 86.7281
TEMPO FIXO (F) | [6 empty] | CONSUMO | PREÇO | CUSTO
[8 empty] | UNITÁRIO | UNITÁRIO
IT1823 | MATERIAL DE 3ª CATEGORIA - CAMINHÃO BASCULANTE PARA ROCHA 8 M³ | [5 empty] | 2.63 | 18.45 | 48.5235
(F) = TOTAL | [8 empty] | 48.5235
MOMENTO DE TRANSPORTE (G) |  | CONSUMO |  | D.M.T |  |  | PREÇO UNITÁRIO |  | CUSTO
|  |  | LN | RP | P | LN | RP | P | UNITÁRIO
IT6999 | MATERIAL DE 3ª CATEGORIA - CAMINHÃO BASCULANTE PARA ROCHA 8 M³ | 2.63 | 0.05 | 0 | 0 | 1.76 | 1.41 | 1.16 | 0.2367
(G) = TOTAL | [8 empty] | 0.2367
CUSTO DIRETO TOTAL = (D) + (E) + (F) + (G) | [8 empty] | 196.82
B.D.I. | [7 empty] | 17.68% | 34.8
PREÇO UNITÁRIO | [8 empty] | 231.62
FERROVIA: EF-334 - Ferrovia de Integraçaõ Oeste-Leste | [8 empty] | DATA BASE: abr/2023 - sem desoneração
TRECHO: FIOL 2: Caetité/BA - Barreiras/BA | [7 empty] | REGIÃO: | Bahia
SEGMENTO: Lote 5F-B (km 803+645 ao km 929+000)
COMPOSIÇÃO REFERERENCIAL
DESCRIÇÃO DO SERVIÇO: | [7 empty] | ITEM: | 5. 1. 8.
HIDROSSEMEADURA | [7 empty] | UNIDADE: | M²
[8 empty] | CPU: | C44072
EQUIPAMENTO (A) |  |  |  | QUANT. | UTILIZAÇÃO |  | CUSTO OPERACIONAL |  | CUSTO
[5 empty] | PROD. | IMPROD. | PROD. | IMPROD. | HORÁRIO
IE9792 | CAMINHÃO PARA HIDROSSEMEADURA COM CAPACIDADE DE 7.000 L - 25 KW/136 KW |  |  | 1 | 1 | 0 | 342.3411 | 134.2208 | 342.3411
(A) = TOTAL | [8 empty] | 342.3411
MÃO DE OBRA (B) | [6 empty] | QUANT. | SALÁRIO | CUSTO
[8 empty] | BASE | HORÁRIO
IH9824 | SERVENTE | [5 empty] | 8 | 20.681 | 165.448
(B) = TOTAL | [8 empty] | 165.448
(C) PRODUÇÃO DA EQUIPE = |  |  | 415 | M² | CUSTO HORÁRIO TOTAL = (A) + (B) |  |  |  | 507.7891
(D) CUSTO UNITÁRIO DE EXECUÇÃO = (A + B) / (C) | [8 empty] | 1.2236
MATERIAL (E) | [5 empty] | UNIDADE | CONSUMO | PREÇO | CUSTO
[8 empty] | UNITÁRIO | UNITÁRIO
IM0050 | ADITIVO NATURAL TIPO GOMA XANTANA PARA HIDROSSEMEADURA |  |  |  |  | KG | 0.028 | 103.6312 | 2.9017
IM0217 | ENXOFRE |  |  |  |  | KG | 0.003 | 4.8391 | 0.0145
IM0220 | ADUBO À BASE DE NITROGÊNIO, FÓSFORO E POTÁSSIO (NPK) |  |  |  |  | KG | 0.06 | 4.2332 | 0.254
IM0223 | SEMENTES PARA HIDROSSEMEADURA |  |  |  |  | KG | 0.025 | 30.9 | 0.7725
IM0225 | ADUBO ORGÂNICO COMPOSTO |  |  |  |  | KG | 0.2 | 0.251 | 0.0502
IM1755 | PÓ CALCÁRIO DOLOMÍTICO |  |  |  |  | KG | 0.175 | 0.1479 | 0.0259
IM1756 | MATERIAL FORMADOR DE CAMADA PROTETORA PARA HIDROSSEMEADURA |  |  |  |  | KG | 0.5 | 2.3247 | 1.1624
(E) = TOTAL | [8 empty] | 5.1812
TEMPO FIXO (F) | [6 empty] | CONSUMO | PREÇO | CUSTO
[8 empty] | UNITÁRIO | UNITÁRIO
IT0845 | SEMENTES PARA HIDROSSEMEADURA - CAMINHÃO CARROCERIA 15 T | [5 empty] | 3e-05 | 33.5 | 0.001
IT1435 | ADUBO À BASE DE NITROGÊNIO, FÓSFORO E POTÁSSIO (NPK) - CAMINHÃO CARROCERIA 15 T | [5 empty] | 6e-05 | 33.5 | 0.002
IT1436 | PÓ CALCÁRIO DOLOMÍTICO - CAMINHÃO CARROCERIA 15 T | [5 empty] | 0.00018 | 33.5 | 0.006
IT1740 | ADUBO ORGÂNICO COMPOSTO - CAMINHÃO CARROCERIA 15 T | [5 empty] | 0.0002 | 33.5 | 0.0067
IT1742 | ADITIVO NATURAL TIPO GOMA XANTANA PARA HIDROSSEMEADURA - CAMINHÃO CARROCERIA 15 T | [5 empty] | 3e-05 | 33.5 | 0.001
IT1743 | MATERIAL FORMADOR DE CAMADA PROTETORA PARA HIDROSSEMEADURA - CAMINHÃO CARROCERIA 15 T | [5 empty] | 0.0005 | 33.5 | 0.0168
(F) = TOTAL | [8 empty] | 0.0335
MOMENTO DE TRANSPORTE (G) |  | CONSUMO |  | D.M.T |  |  | PREÇO UNITÁRIO |  | CUSTO
|  |  | LN | RP | P | LN | RP | P | UNITÁRIO
IT5959 | SEMENTES PARA HIDROSSEMEADURA - CAMINHÃO CARROCERIA 15 T | 3e-05 | 37.53 | 0 | 23.72 | 1.11 | 0.89 | 0.73 | 0.0018
IT6667 | ADUBO À BASE DE NITROGÊNIO, FÓSFORO E POTÁSSIO (NPK) - CAMINHÃO CARROCERIA 15 T | 6e-05 | 37.53 | 0 | 23.72 | 1.11 | 0.89 | 0.73 | 0.0035
IT6668 | PÓ CALCÁRIO DOLOMÍTICO - CAMINHÃO CARROCERIA 15 T | 0.00018 | 37.53 | 0 | 23.72 | 1.11 | 0.89 | 0.73 | 0.0106
IT6909 | ADUBO ORGÂNICO COMPOSTO - CAMINHÃO CARROCERIA 15 T | 0.0002 | 37.53 | 0 | 23.72 | 1.11 | 0.89 | 0.73 | 0.0118
IT6911 | ADITIVO NATURAL TIPO GOMA XANTANA PARA HIDROSSEMEADURA - CAMINHÃO CARROCERIA 15 T | 3e-05 | 37.53 | 0 | 23.72 | 1.11 | 0.89 | 0.73 | 0.0018
IT6912 | MATERIAL FORMADOR DE CAMADA PROTETORA PARA HIDROSSEMEADURA - CAMINHÃO CARROCERIA 15 T | 0.0005 | 37.53 | 0 | 23.72 | 1.11 | 0.89 | 0.73 | 0.0295
(G) = TOTAL | [8 empty] | 0.059
CUSTO DIRETO TOTAL = (D) + (E) + (F) + (G) | [8 empty] | 6.5
B.D.I. | [7 empty] | 17.68% | 1.15
PREÇO UNITÁRIO | [8 empty] | 7.65
FERROVIA: EF-334 - Ferrovia de Integraçaõ Oeste-Leste | [8 empty] | DATA BASE: abr/2023 - sem desoneração
TRECHO: FIOL 2: Caetité/BA - Barreiras/BA | [7 empty] | REGIÃO: | Bahia
SEGMENTO: Lote 5F-B (km 803+645 ao km 929+000)
COMPOSIÇÃO REFERERENCIAL
DESCRIÇÃO DO SERVIÇO: | [7 empty] | ITEM: | 5. 1. 9.
CONCRETO FCK = 20 MPA - CONFECÇÃO EM CENTRAL DOSADORA DE 30 M³/H - AREIA E BRITA COMERCIAIS | [7 empty] | UNIDADE: | M³
[8 empty] | CPU: | C11057
EQUIPAMENTO (A) |  |  |  | QUANT. | UTILIZAÇÃO |  | CUSTO OPERACIONAL |  | CUSTO
[5 empty] | PROD. | IMPROD. | PROD. | IMPROD. | HORÁRIO
IE9584 | CARREGADEIRA DE PNEUS COM CAPACIDADE DE 1,72 M³ - 113 KW |  |  | 1 | 0.34 | 0.66 | 200.6504 | 101.1387 | 134.9727
IE9599 | CENTRAL DE CONCRETO COM CAPACIDADE DE 30 M³/H - DOSADORA RS |  |  | 1 | 1 | 0 | 74.3587 | 60.6958 | 74.3587
IE9779 | GRUPO GERADOR - 113 KVA |  |  | 1 | 1 | 0 | 104.938 | 8.3897 | 104.938
(A) = TOTAL | [8 empty] | 314.2694
MÃO DE OBRA (B) | [6 empty] | QUANT. | SALÁRIO | CUSTO
[8 empty] | BASE | HORÁRIO
IH9824 | SERVENTE | [5 empty] | 2 | 20.681 | 41.362
(B) = TOTAL | [8 empty] | 41.362
(C) PRODUÇÃO DA EQUIPE = |  |  | 24.9 | M³ | CUSTO HORÁRIO TOTAL = (A) + (B) |  |  |  | 355.6314
(D) CUSTO UNITÁRIO DE EXECUÇÃO = (A + B) / (C) | [8 empty] | 14.2824
MATERIAL (E) | [5 empty] | UNIDADE | CONSUMO | PREÇO | CUSTO
[8 empty] | UNITÁRIO | UNITÁRIO
IM0030 | ADITIVO PLASTIFICANTE E RETARDADOR DE PEGA PARA CONCRETO E ARGAMASSA |  |  |  |  | KG | 0.82391 | 6.1208 | 5.043
IN3002 | BRITA 1 |  |  |  |  | M³ | 0.36754 | 114.8561 | 42.2142
IN3003 | BRITA 2 |  |  |  |  | m³ | 0.36754 | 114.8561 | 42.2142
IN3006 | AREIA - CIF |  |  |  |  | M3 | 0.63759 | 94.4704 | 60.2334
IN3009 | CIMENTO PORTLAND CP II - 32 - SACO - CIF |  |  |  |  | KG | 274.6373 | 0.6762 | 185.7097
(E) = TOTAL | [8 empty] | 335.4145
TEMPO FIXO (F) | [6 empty] | CONSUMO | PREÇO | CUSTO
[8 empty] | UNITÁRIO | UNITÁRIO
IT0363 | BRITA 1 - CAMINHÃO BASCULANTE 10 M³ | [5 empty] | 0.55131 | 1.75 | 0.9648
IT0367 | BRITA 2 - CAMINHÃO BASCULANTE 10 M³ | [5 empty] | 0.55131 | 1.75 | 0.9648
IT0369 | ADITIVO PLASTIFICANTE E RETARDADOR DE PEGA PARA CONCRETO E ARGAMASSA - CAMINHÃO CARROCERIA 15 T | [5 empty] | 0.00082 | 33.5 | 0.0275
(F) = TOTAL | [8 empty] | 1.9571
MOMENTO DE TRANSPORTE (G) |  | CONSUMO |  | D.M.T |  |  | PREÇO UNITÁRIO |  | CUSTO
|  |  | LN | RP | P | LN | RP | P | UNITÁRIO
IT5387 | BRITA 1 - CAMINHÃO BASCULANTE 10 M³ | 0.55131 | 13.71 | 0 | 15.78 | 1.2 | 0.96 | 0.79 | 15.9439
IT5391 | BRITA 2 - CAMINHÃO BASCULANTE 10 M³ | 0.55131 | 0 | 0 | 9.3 | 1.2 | 0.96 | 0.79 | 4.0521
IT5393 | ADITIVO PLASTIFICANTE E RETARDADOR DE PEGA PARA CONCRETO E ARGAMASSA - CAMINHÃO CARROCERIA 15 T | 0.00082 | 0 | 0 | 4.7 | 1.11 | 0.89 | 0.73 | 0.0028
(G) = TOTAL | [8 empty] | 19.9988
CUSTO DIRETO TOTAL = (D) + (E) + (F) + (G) | [8 empty] | 371.65
B.D.I. | [7 empty] | 17.68% | 65.71
PREÇO UNITÁRIO | [8 empty] | 437.36
FERROVIA: EF-334 - Ferrovia de Integraçaõ Oeste-Leste | [8 empty] | DATA BASE: abr/2023 - sem desoneração
TRECHO: FIOL 2: Caetité/BA - Barreiras/BA | [7 empty] | REGIÃO: | Bahia
SEGMENTO: Lote 5F-B (km 803+645 ao km 929+000)
COMPOSIÇÃO REFERERENCIAL
DESCRIÇÃO DO SERVIÇO: | [7 empty] | ITEM: | 5. 1. 10.
CONCRETO FCK = 25 MPA - CONFECÇÃO EM CENTRAL DOSADORA DE 30 M³/H - AREIA E BRITA COMERCIAIS | [7 empty] | UNIDADE: | M³
[8 empty] | CPU: | C11060
EQUIPAMENTO (A) |  |  |  | QUANT. | UTILIZAÇÃO |  | CUSTO OPERACIONAL |  | CUSTO
[5 empty] | PROD. | IMPROD. | PROD. | IMPROD. | HORÁRIO
IE9584 | CARREGADEIRA DE PNEUS COM CAPACIDADE DE 1,72 M³ - 113 KW |  |  | 1 | 0.34 | 0.66 | 200.6504 | 101.1387 | 134.9727
IE9599 | CENTRAL DE CONCRETO COM CAPACIDADE DE 30 M³/H - DOSADORA RS |  |  | 1 | 1 | 0 | 74.3587 | 60.6958 | 74.3587
IE9779 | GRUPO GERADOR - 113 KVA |  |  | 1 | 1 | 0 | 104.938 | 8.3897 | 104.938
(A) = TOTAL | [8 empty] | 314.2694
MÃO DE OBRA (B) | [6 empty] | QUANT. | SALÁRIO | CUSTO
[8 empty] | BASE | HORÁRIO
IH9824 | SERVENTE | [5 empty] | 2 | 20.681 | 41.362
(B) = TOTAL | [8 empty] | 41.362
(C) PRODUÇÃO DA EQUIPE = |  |  | 24.9 | M³ | CUSTO HORÁRIO TOTAL = (A) + (B) |  |  |  | 355.6314
(D) CUSTO UNITÁRIO DE EXECUÇÃO = (A + B) / (C) | [8 empty] | 14.2824
MATERIAL (E) | [5 empty] | UNIDADE | CONSUMO | PREÇO | CUSTO
[8 empty] | UNITÁRIO | UNITÁRIO
IM0030 | ADITIVO PLASTIFICANTE E RETARDADOR DE PEGA PARA CONCRETO E ARGAMASSA |  |  |  |  | KG | 0.89257 | 6.1208 | 5.4632
IN3002 | BRITA 1 |  |  |  |  | M³ | 0.36754 | 114.8561 | 42.2142
IN3003 | BRITA 2 |  |  |  |  | m³ | 0.36754 | 114.8561 | 42.2142
IN3006 | AREIA - CIF |  |  |  |  | M3 | 0.62465 | 94.4704 | 59.0109
IN3009 | CIMENTO PORTLAND CP II - 32 - SACO - CIF |  |  |  |  | KG | 297.5237 | 0.6762 | 201.1856
(E) = TOTAL | [8 empty] | 350.0881
TEMPO FIXO (F) | [6 empty] | CONSUMO | PREÇO | CUSTO
[8 empty] | UNITÁRIO | UNITÁRIO
IT0363 | BRITA 1 - CAMINHÃO BASCULANTE 10 M³ | [5 empty] | 0.55131 | 1.75 | 0.9648
IT0367 | BRITA 2 - CAMINHÃO BASCULANTE 10 M³ | [5 empty] | 0.55131 | 1.75 | 0.9648
IT0369 | ADITIVO PLASTIFICANTE E RETARDADOR DE PEGA PARA CONCRETO E ARGAMASSA - CAMINHÃO CARROCERIA 15 T | [5 empty] | 0.00089 | 33.5 | 0.0298
(F) = TOTAL | [8 empty] | 1.9594
MOMENTO DE TRANSPORTE (G) |  | CONSUMO |  | D.M.T |  |  | PREÇO UNITÁRIO |  | CUSTO
|  |  | LN | RP | P | LN | RP | P | UNITÁRIO
IT5387 | BRITA 1 - CAMINHÃO BASCULANTE 10 M³ | 0.55131 | 13.71 | 0 | 15.78 | 1.2 | 0.96 | 0.79 | 15.9439
IT5391 | BRITA 2 - CAMINHÃO BASCULANTE 10 M³ | 0.55131 | 0 | 0 | 9.3 | 1.2 | 0.96 | 0.79 | 4.0521
IT5393 | ADITIVO PLASTIFICANTE E RETARDADOR DE PEGA PARA CONCRETO E ARGAMASSA - CAMINHÃO CARROCERIA 15 T | 0.00089 | 0 | 0 | 4.7 | 1.11 | 0.89 | 0.73 | 0.0031
(G) = TOTAL | [8 empty] | 19.9991
CUSTO DIRETO TOTAL = (D) + (E) + (F) + (G) | [8 empty] | 386.33
B.D.I. | [7 empty] | 17.68% | 68.3
PREÇO UNITÁRIO | [8 empty] | 454.63
FERROVIA: EF-334 - Ferrovia de Integraçaõ Oeste-Leste | [8 empty] | DATA BASE: abr/2023 - sem desoneração
TRECHO: FIOL 2: Caetité/BA - Barreiras/BA | [7 empty] | REGIÃO: | Bahia
SEGMENTO: Lote 5F-B (km 803+645 ao km 929+000)
COMPOSIÇÃO REFERERENCIAL
DESCRIÇÃO DO SERVIÇO: | [7 empty] | ITEM: | 5. 1. 11.
LANÇAMENTO LIVRE DE CONCRETO USINADO POR MEIO DE CAMINHÃO BETONEIRA - CONFECÇÃO EM CENTRAL DOSADORA DE 30 M³/H | [7 empty] | UNIDADE: | M³
[8 empty] | CPU: | C11104
EQUIPAMENTO (A) |  |  |  | QUANT. | UTILIZAÇÃO |  | CUSTO OPERACIONAL |  | CUSTO
[5 empty] | PROD. | IMPROD. | PROD. | IMPROD. | HORÁRIO
(A) = TOTAL
MÃO DE OBRA (B) | [6 empty] | QUANT. | SALÁRIO | CUSTO
[8 empty] | BASE | HORÁRIO
IH9821 | PEDREIRO | [5 empty] | 1 | 29.0495 | 29.0495
IH9824 | SERVENTE | [5 empty] | 3 | 20.681 | 62.043
(B) = TOTAL | [8 empty] | 91.0925
(C) PRODUÇÃO DA EQUIPE = |  |  | 24.9 | M³ | CUSTO HORÁRIO TOTAL = (A) + (B) |  |  |  | 91.0925
(D) CUSTO UNITÁRIO DE EXECUÇÃO = (A + B) / (C) | [8 empty] | 3.6583
MATERIAL (E) | [5 empty] | UNIDADE | CONSUMO | PREÇO | CUSTO
[8 empty] | UNITÁRIO | UNITÁRIO
C11100 | CONCRETO |  |  |  |  | M³ | 1 | 0 | 0
(E) = TOTAL | [8 empty] | 0
TEMPO FIXO (F) | [6 empty] | CONSUMO | PREÇO | CUSTO
[8 empty] | UNITÁRIO | UNITÁRIO
IT0463 | CONCRETO - CAMINHÃO BETONEIRA 8 M³ | [5 empty] | 2.4 | 18.31 | 43.944
(F) = TOTAL | [8 empty] | 43.944
MOMENTO DE TRANSPORTE (G) |  | CONSUMO |  | D.M.T |  |  | PREÇO UNITÁRIO |  | CUSTO
|  |  | LN | RP | P | LN | RP | P | UNITÁRIO
IT5637 | CONCRETO - CAMINHÃO BETONEIRA 8 M³ | 2.4 | 36.34 | 0 | 18.95 | 1 | 0.8 | 0.66 | 117.24
(G) = TOTAL | [8 empty] | 117.24
CUSTO DIRETO TOTAL = (D) + (E) + (F) + (G) | [8 empty] | 164.84
B.D.I. | [7 empty] | 17.68% | 29.14
PREÇO UNITÁRIO | [8 empty] | 193.98
FERROVIA: EF-334 - Ferrovia de Integraçaõ Oeste-Leste | [8 empty] | DATA BASE: abr/2023 - sem desoneração
TRECHO: FIOL 2: Caetité/BA - Barreiras/BA | [7 empty] | REGIÃO: | Bahia
SEGMENTO: Lote 5F-B (km 803+645 ao km 929+000)
COMPOSIÇÃO REFERERENCIAL
DESCRIÇÃO DO SERVIÇO: | [7 empty] | ITEM: | 5. 1. 12.
ARMAÇÃO EM AÇO CA-60 - FORNECIMENTO, PREPARO E COLOCAÇÃO | [7 empty] | UNIDADE: | KG
[8 empty] | CPU: | C04003
EQUIPAMENTO (A) |  |  |  | QUANT. | UTILIZAÇÃO |  | CUSTO OPERACIONAL |  | CUSTO
[5 empty] | PROD. | IMPROD. | PROD. | IMPROD. | HORÁRIO
(A) = TOTAL
MÃO DE OBRA (B) | [6 empty] | QUANT. | SALÁRIO | CUSTO
[8 empty] | BASE | HORÁRIO
IH9801 | AJUDANTE | [5 empty] | 0.08 | 21.8043 | 1.7443
IH9805 | ARMADOR | [5 empty] | 0.08 | 29.0968 | 2.3277
(B) = TOTAL | [8 empty] | 4.072
(C) PRODUÇÃO DA EQUIPE = |  |  | 1 | KG | CUSTO HORÁRIO TOTAL = (A) + (B) |  |  |  | 4.072
(D) CUSTO UNITÁRIO DE EXECUÇÃO = (A + B) / (C) | [8 empty] | 4.072
MATERIAL (E) | [5 empty] | UNIDADE | CONSUMO | PREÇO | CUSTO
[8 empty] | UNITÁRIO | UNITÁRIO
IM0014 | AÇO CA 60 |  |  |  |  | KG | 1.1 | 8.285 | 9.1135
IM0075 | ARAME LISO RECOZIDO EM AÇO-CARBONO - D = 1,24 MM (18 BWG) |  |  |  |  | KG | 0.015 | 13.5128 | 0.2027
(E) = TOTAL | [8 empty] | 9.3162
TEMPO FIXO (F) | [6 empty] | CONSUMO | PREÇO | CUSTO
[8 empty] | UNITÁRIO | UNITÁRIO
IT0092 | ARAME LISO RECOZIDO EM AÇO-CARBONO - D = 1,24 MM (18 BWG) - CAMINHÃO CARROCERIA 15 T | [5 empty] | 2e-05 | 33.5 | 0.0007
IT0094 | AÇO CA 60 - CAMINHÃO CARROCERIA 15 T | [5 empty] | 0.0011 | 33.5 | 0.0369
(F) = TOTAL | [8 empty] | 0.0376
MOMENTO DE TRANSPORTE (G) |  | CONSUMO |  | D.M.T |  |  | PREÇO UNITÁRIO |  | CUSTO
|  |  | LN | RP | P | LN | RP | P | UNITÁRIO
IT5092 | ARAME LISO RECOZIDO EM AÇO-CARBONO - D = 1,24 MM (18 BWG) - CAMINHÃO CARROCERIA 15 T | 2e-05 | 18.96 | 0 | 15.38 | 1.11 | 0.89 | 0.73 | 0.0006
IT5094 | AÇO CA 60 - CAMINHÃO CARROCERIA 15 T | 0.0011 | 24.58 | 0 | 199.86 | 1.11 | 0.89 | 0.73 | 0.1905
(G) = TOTAL | [8 empty] | 0.1911
CUSTO DIRETO TOTAL = (D) + (E) + (F) + (G) | [8 empty] | 13.62
B.D.I. | [7 empty] | 17.68% | 2.41
PREÇO UNITÁRIO | [8 empty] | 16.03
FERROVIA: EF-334 - Ferrovia de Integraçaõ Oeste-Leste | [8 empty] | DATA BASE: abr/2023 - sem desoneração
TRECHO: FIOL 2: Caetité/BA - Barreiras/BA | [7 empty] | REGIÃO: | Bahia
SEGMENTO: Lote 5F-B (km 803+645 ao km 929+000)
COMPOSIÇÃO REFERERENCIAL
DESCRIÇÃO DO SERVIÇO: | [7 empty] | ITEM: | 5. 1. 13.
ARGAMASSA DE CIMENTO E AREIA 1:3 - CONFECÇÃO EM BETONEIRA E LANÇAMENTO MANUAL - AREIA COMERCIAL | [7 empty] | UNIDADE: | M³
[8 empty] | CPU: | C11018
EQUIPAMENTO (A) |  |  |  | QUANT. | UTILIZAÇÃO |  | CUSTO OPERACIONAL |  | CUSTO
[5 empty] | PROD. | IMPROD. | PROD. | IMPROD. | HORÁRIO
IE9064 | TRANSPORTADOR MANUAL GERICA COM CAPACIDADE DE 180 L |  |  | 3 | 0.38 | 0.62 | 1.6751 | 1.1388 | 4.0278
IE9071 | TRANSPORTADOR MANUAL CARRINHO DE MÃO COM CAPACIDADE DE 80 L |  |  | 3 | 0.95 | 0.05 | 0.7933 | 0.5393 | 2.3418
IE9519 | BETONEIRA COM MOTOR A GASOLINA COM CAPACIDADE DE 600 L - 10 KW |  |  | 1 | 1 | 0 | 51.6497 | 32.5953 | 51.6497
(A) = TOTAL | [8 empty] | 58.0193
MÃO DE OBRA (B) | [6 empty] | QUANT. | SALÁRIO | CUSTO
[8 empty] | BASE | HORÁRIO
IH9821 | PEDREIRO | [5 empty] | 1 | 29.0495 | 29.0495
IH9824 | SERVENTE | [5 empty] | 8 | 20.681 | 165.448
(B) = TOTAL | [8 empty] | 194.4975
(C) PRODUÇÃO DA EQUIPE = |  |  | 4.2203 | M³ | CUSTO HORÁRIO TOTAL = (A) + (B) |  |  |  | 252.5168
(D) CUSTO UNITÁRIO DE EXECUÇÃO = (A + B) / (C) | [8 empty] | 59.8333
MATERIAL (E) | [5 empty] | UNIDADE | CONSUMO | PREÇO | CUSTO
[8 empty] | UNITÁRIO | UNITÁRIO
IN3006 | AREIA - CIF |  |  |  |  | M3 | 1.0044 | 94.4704 | 94.8813
IN3009 | CIMENTO PORTLAND CP II - 32 - SACO - CIF |  |  |  |  | KG | 458.0119 | 0.6762 | 309.7076
(E) = TOTAL | [8 empty] | 404.5889
TEMPO FIXO (F) | [6 empty] | CONSUMO | PREÇO | CUSTO
[8 empty] | UNITÁRIO | UNITÁRIO
(F) = TOTAL
MOMENTO DE TRANSPORTE (G) |  | CONSUMO |  | D.M.T |  |  | PREÇO UNITÁRIO |  | CUSTO
|  |  | LN | RP | P | LN | RP | P | UNITÁRIO
(G) = TOTAL
CUSTO DIRETO TOTAL = (D) + (E) + (F) + (G) | [8 empty] | 464.42
B.D.I. | [7 empty] | 17.68% | 82.11
PREÇO UNITÁRIO | [8 empty] | 546.53
FERROVIA: EF-334 - Ferrovia de Integraçaõ Oeste-Leste | [8 empty] | DATA BASE: abr/2023 - sem desoneração
TRECHO: FIOL 2: Caetité/BA - Barreiras/BA | [7 empty] | REGIÃO: | Bahia
SEGMENTO: Lote 5F-B (km 803+645 ao km 929+000)
COMPOSIÇÃO REFERERENCIAL
DESCRIÇÃO DO SERVIÇO: | [7 empty] | ITEM: | 5. 1. 14.
GUIA DE MADEIRA DE 2,5 X 8,0 CM - CONFECÇÃO E INSTALAÇÃO | [7 empty] | UNIDADE: | M²
[8 empty] | CPU: | C31029
EQUIPAMENTO (A) |  |  |  | QUANT. | UTILIZAÇÃO |  | CUSTO OPERACIONAL |  | CUSTO
[5 empty] | PROD. | IMPROD. | PROD. | IMPROD. | HORÁRIO
(A) = TOTAL
MÃO DE OBRA (B) | [6 empty] | QUANT. | SALÁRIO | CUSTO
[8 empty] | BASE | HORÁRIO
IH9801 | AJUDANTE | [5 empty] | 1 | 21.8043 | 21.8043
IH9808 | CARPINTEIRO | [5 empty] | 1 | 29.1205 | 29.1205
(B) = TOTAL | [8 empty] | 50.9248
(C) PRODUÇÃO DA EQUIPE = |  |  | 100 | M² | CUSTO HORÁRIO TOTAL = (A) + (B) |  |  |  | 50.9248
(D) CUSTO UNITÁRIO DE EXECUÇÃO = (A + B) / (C) | [8 empty] | 0.5092
MATERIAL (E) | [5 empty] | UNIDADE | CONSUMO | PREÇO | CUSTO
[8 empty] | UNITÁRIO | UNITÁRIO
IM1429 | TÁBUA DE PINHO DE TERCEIRA - E = 2,5 CM |  |  |  |  | M² | 0.084 | 53.8779 | 4.5257
(E) = TOTAL | [8 empty] | 4.5257
TEMPO FIXO (F) | [6 empty] | CONSUMO | PREÇO | CUSTO
[8 empty] | UNITÁRIO | UNITÁRIO
IT0433 | TÁBUA DE PINHO DE TERCEIRA - E = 2,5 CM - CAMINHÃO CARROCERIA 15 T | [5 empty] | 0.0021 | 33.5 | 0.0704
(F) = TOTAL | [8 empty] | 0.0704
MOMENTO DE TRANSPORTE (G) |  | CONSUMO |  | D.M.T |  |  | PREÇO UNITÁRIO |  | CUSTO
|  |  | LN | RP | P | LN | RP | P | UNITÁRIO
IT5501 | TÁBUA DE PINHO DE TERCEIRA - E = 2,5 CM - CAMINHÃO CARROCERIA 15 T | 0.0021 | 35.81 | 0 | 23.62 | 1.11 | 0.89 | 0.73 | 0.1197
(G) = TOTAL | [8 empty] | 0.1197
CUSTO DIRETO TOTAL = (D) + (E) + (F) + (G) | [8 empty] | 5.23
B.D.I. | [7 empty] | 17.68% | 0.92
PREÇO UNITÁRIO | [8 empty] | 6.15
FERROVIA: EF-334 - Ferrovia de Integraçaõ Oeste-Leste | [8 empty] | DATA BASE: abr/2023 - sem desoneração
TRECHO: FIOL 2: Caetité/BA - Barreiras/BA | [7 empty] | REGIÃO: | Bahia
SEGMENTO: Lote 5F-B (km 803+645 ao km 929+000)
COMPOSIÇÃO REFERERENCIAL
DESCRIÇÃO DO SERVIÇO: | [7 empty] | ITEM: | 5. 1. 15.
FÔRMAS DE TÁBUAS DE PINHO PARA DISPOSITIVOS DE DRENAGEM - UTILIZAÇÃO DE 3 VEZES - CONFECÇÃO, INSTALAÇÃO E RETIRADA | [7 empty] | UNIDADE: | M²
[8 empty] | CPU: | C31028
EQUIPAMENTO (A) |  |  |  | QUANT. | UTILIZAÇÃO |  | CUSTO OPERACIONAL |  | CUSTO
[5 empty] | PROD. | IMPROD. | PROD. | IMPROD. | HORÁRIO
IE9066 | GRUPO GERADOR - 14 KVA |  |  | 0.09372 | 1 | 0 | 18.4219 | 4.6876 | 1.7265
IE9535 | SERRA CIRCULAR COM BANCADA - D = 30 CM - 4 KW |  |  | 0.09372 | 1 | 0 | 30.0403 | 29.6878 | 2.8154
(A) = TOTAL | [8 empty] | 4.5419
MÃO DE OBRA (B) | [6 empty] | QUANT. | SALÁRIO | CUSTO
[8 empty] | BASE | HORÁRIO
IH9801 | AJUDANTE | [5 empty] | 0.9 | 21.8043 | 19.6239
IH9808 | CARPINTEIRO | [5 empty] | 0.9 | 29.1205 | 26.2085
(B) = TOTAL | [8 empty] | 45.8324
(C) PRODUÇÃO DA EQUIPE = |  |  | 1 | M² | CUSTO HORÁRIO TOTAL = (A) + (B) |  |  |  | 50.3743
(D) CUSTO UNITÁRIO DE EXECUÇÃO = (A + B) / (C) | [8 empty] | 50.3743
MATERIAL (E) | [5 empty] | UNIDADE | CONSUMO | PREÇO | CUSTO
[8 empty] | UNITÁRIO | UNITÁRIO
IM0290 | TÁBUA - E = 2,5 CM E L = 10 CM |  |  |  |  | M | 1.2149 | 5.5783 | 6.777
IM0560 | DESMOLDANTE PARA FÔRMAS DE MADEIRA |  |  |  |  | L | 0.01852 | 11.6638 | 0.216
IM1205 | PREGO DE FERRO |  |  |  |  | KG | 0.02365 | 15.03 | 0.3555
IM1429 | TÁBUA DE PINHO DE TERCEIRA - E = 2,5 CM |  |  |  |  | M² | 0.40427 | 53.8779 | 21.7812
(E) = TOTAL | [8 empty] | 29.1297
TEMPO FIXO (F) | [6 empty] | CONSUMO | PREÇO | CUSTO
[8 empty] | UNITÁRIO | UNITÁRIO
IT0100 | PREGO DE FERRO - CAMINHÃO CARROCERIA 15 T | [5 empty] | 2e-05 | 33.5 | 0.0007
IT0433 | TÁBUA DE PINHO DE TERCEIRA - E = 2,5 CM - CAMINHÃO CARROCERIA 15 T | [5 empty] | 0.01011 | 33.5 | 0.3387
IT0461 | TÁBUA - E = 2,5 CM E L = 10 CM - CAMINHÃO CARROCERIA 15 T | [5 empty] | 0.00304 | 33.5 | 0.1018
IT1734 | DESMOLDANTE PARA FÔRMAS DE MADEIRA - CAMINHÃO CARROCERIA 15 T | [5 empty] | 2e-05 | 33.5 | 0.0007
(F) = TOTAL | [8 empty] | 0.4419
MOMENTO DE TRANSPORTE (G) |  | CONSUMO |  | D.M.T |  |  | PREÇO UNITÁRIO |  | CUSTO
|  |  | LN | RP | P | LN | RP | P | UNITÁRIO
IT5100 | PREGO DE FERRO - CAMINHÃO CARROCERIA 15 T | 2e-05 | 34.47 | 0 | 20.83 | 1.11 | 0.89 | 0.73 | 0.0011
IT5501 | TÁBUA DE PINHO DE TERCEIRA - E = 2,5 CM - CAMINHÃO CARROCERIA 15 T | 0.01011 | 35.81 | 0 | 23.62 | 1.11 | 0.89 | 0.73 | 0.5762
IT5538 | TÁBUA - E = 2,5 CM E L = 10 CM - CAMINHÃO CARROCERIA 15 T | 0.00304 | 35.46 | 0 | 23.68 | 1.11 | 0.89 | 0.73 | 0.1722
IT6903 | DESMOLDANTE PARA FÔRMAS DE MADEIRA - CAMINHÃO CARROCERIA 15 T | 2e-05 | 35.5 | 0 | 23.65 | 1.11 | 0.89 | 0.73 | 0.0011
(G) = TOTAL | [8 empty] | 0.7506
CUSTO DIRETO TOTAL = (D) + (E) + (F) + (G) | [8 empty] | 80.7
B.D.I. | [7 empty] | 17.68% | 14.27
PREÇO UNITÁRIO | [8 empty] | 94.97
FERROVIA: EF-334 - Ferrovia de Integraçaõ Oeste-Leste | [8 empty] | DATA BASE: abr/2023 - sem desoneração
TRECHO: FIOL 2: Caetité/BA - Barreiras/BA | [7 empty] | REGIÃO: | Bahia
SEGMENTO: Lote 5F-B (km 803+645 ao km 929+000)
COMPOSIÇÃO REFERERENCIAL
DESCRIÇÃO DO SERVIÇO: | [7 empty] | ITEM: | 5. 1. 16.
REATERRO E COMPACTAÇÃO COM SOQUETE VIBRATÓRIO | [7 empty] | UNIDADE: | M³
[8 empty] | CPU: | C48080
EQUIPAMENTO (A) |  |  |  | QUANT. | UTILIZAÇÃO |  | CUSTO OPERACIONAL |  | CUSTO
[5 empty] | PROD. | IMPROD. | PROD. | IMPROD. | HORÁRIO
IE9647 | COMPACTADOR MANUAL COM SOQUETE VIBRATÓRIO - 4,10 KW |  |  | 1 | 1 | 0 | 8.9304 | 1.1386 | 8.9304
(A) = TOTAL | [8 empty] | 8.9304
MÃO DE OBRA (B) | [6 empty] | QUANT. | SALÁRIO | CUSTO
[8 empty] | BASE | HORÁRIO
IH9824 | SERVENTE | [5 empty] | 2 | 20.681 | 41.362
(B) = TOTAL | [8 empty] | 41.362
(C) PRODUÇÃO DA EQUIPE = |  |  | 3.1125 | M³ | CUSTO HORÁRIO TOTAL = (A) + (B) |  |  |  | 50.2924
(D) CUSTO UNITÁRIO DE EXECUÇÃO = (A + B) / (C) | [8 empty] | 16.1582
MATERIAL (E) | [5 empty] | UNIDADE | CONSUMO | PREÇO | CUSTO
[8 empty] | UNITÁRIO | UNITÁRIO
(E) = TOTAL
TEMPO FIXO (F) | [6 empty] | CONSUMO | PREÇO | CUSTO
[8 empty] | UNITÁRIO | UNITÁRIO
(F) = TOTAL
MOMENTO DE TRANSPORTE (G) |  | CONSUMO |  | D.M.T |  |  | PREÇO UNITÁRIO |  | CUSTO
|  |  | LN | RP | P | LN | RP | P | UNITÁRIO
(G) = TOTAL
CUSTO DIRETO TOTAL = (D) + (E) + (F) + (G) | [8 empty] | 16.16
B.D.I. | [7 empty] | 17.68% | 2.86
PREÇO UNITÁRIO | [8 empty] | 19.02
FERROVIA: EF-334 - Ferrovia de Integraçaõ Oeste-Leste | [8 empty] | DATA BASE: abr/2023 - sem desoneração
TRECHO: FIOL 2: Caetité/BA - Barreiras/BA | [7 empty] | REGIÃO: | Bahia
SEGMENTO: Lote 5F-B (km 803+645 ao km 929+000)
COMPOSIÇÃO REFERERENCIAL
DESCRIÇÃO DO SERVIÇO: | [7 empty] | ITEM: | 5. 1. 17.
COMPACTAÇÃO DE ATERROS A 100% DO PROCTOR INTERMEDIÁRIO | [7 empty] | UNIDADE: | M³
[8 empty] | CPU: | C55006
EQUIPAMENTO (A) |  |  |  | QUANT. | UTILIZAÇÃO |  | CUSTO OPERACIONAL |  | CUSTO
[5 empty] | PROD. | IMPROD. | PROD. | IMPROD. | HORÁRIO
IE9518 | GRADE DE 24 DISCOS REBOCÁVEL DE D = 60 CM (24") |  |  | 1 | 0.24 | 0.76 | 4.858 | 3.383 | 3.737
IE9524 | MOTONIVELADORA - 93 KW |  |  | 1 | 0.13 | 0.87 | 293.5566 | 129.9484 | 151.2175
IE9571 | CAMINHÃO TANQUE COM CAPACIDADE DE 10.000 L - 188 KW |  |  | 1 | 0.41 | 0.59 | 332.7018 | 87.785 | 188.2009
IE9577 | TRATOR AGRÍCOLA SOBRE PNEUS - 77 KW |  |  | 1 | 0.24 | 0.76 | 132.7118 | 46.1667 | 66.9375
IE9685 | ROLO COMPACTADOR PÉ DE CARNEIRO VIBRATÓRIO AUTOPROPELIDO POR PNEUS DE 11,6 T - 82 KW |  |  | 1 | 1 | 0 | 203.4508 | 90.5324 | 203.4508
(A) = TOTAL | [8 empty] | 613.5437
MÃO DE OBRA (B) | [6 empty] | QUANT. | SALÁRIO | CUSTO
[8 empty] | BASE | HORÁRIO
IH9824 | SERVENTE | [5 empty] | 1 | 20.681 | 20.681
(B) = TOTAL | [8 empty] | 20.681
(C) PRODUÇÃO DA EQUIPE = |  |  | 76.89 | M³ | CUSTO HORÁRIO TOTAL = (A) + (B) |  |  |  | 634.2247
(D) CUSTO UNITÁRIO DE EXECUÇÃO = (A + B) / (C) | [8 empty] | 8.2485
MATERIAL (E) | [5 empty] | UNIDADE | CONSUMO | PREÇO | CUSTO
[8 empty] | UNITÁRIO | UNITÁRIO
IP0001 | FIC |  |  |  |  | % | 1.425 | 0 | 0.1175
(E) = TOTAL | [8 empty] | 0.1175
TEMPO FIXO (F) | [6 empty] | CONSUMO | PREÇO | CUSTO
[8 empty] | UNITÁRIO | UNITÁRIO
(F) = TOTAL
MOMENTO DE TRANSPORTE (G) |  | CONSUMO |  | D.M.T |  |  | PREÇO UNITÁRIO |  | CUSTO
|  |  | LN | RP | P | LN | RP | P | UNITÁRIO
(G) = TOTAL
CUSTO DIRETO TOTAL = (D) + (E) + (F) + (G) | [8 empty] | 8.37
B.D.I. | [7 empty] | 17.68% | 1.48
PREÇO UNITÁRIO | [8 empty] | 9.85
FERROVIA: EF-334 - Ferrovia de Integraçaõ Oeste-Leste | [8 empty] | DATA BASE: abr/2023 - sem desoneração
TRECHO: FIOL 2: Caetité/BA - Barreiras/BA | [7 empty] | REGIÃO: | Bahia
SEGMENTO: Lote 5F-B (km 803+645 ao km 929+000)
COMPOSIÇÃO REFERERENCIAL
DESCRIÇÃO DO SERVIÇO: | [7 empty] | ITEM: | 5. 2. 7.
CONCRETO MAGRO - CONFECÇÃO EM BETONEIRA E LANÇAMENTO MANUAL - AREIA E BRITA COMERCIAIS | [7 empty] | UNIDADE: | M³
[8 empty] | CPU: | C11045
EQUIPAMENTO (A) |  |  |  | QUANT. | UTILIZAÇÃO |  | CUSTO OPERACIONAL |  | CUSTO
[5 empty] | PROD. | IMPROD. | PROD. | IMPROD. | HORÁRIO
IE9064 | TRANSPORTADOR MANUAL GERICA COM CAPACIDADE DE 180 L |  |  | 3 | 0.41 | 0.59 | 1.6751 | 1.1388 | 4.076
IE9071 | TRANSPORTADOR MANUAL CARRINHO DE MÃO COM CAPACIDADE DE 80 L |  |  | 4 | 0.88 | 0.12 | 0.7933 | 0.5393 | 3.0513
IE9519 | BETONEIRA COM MOTOR A GASOLINA COM CAPACIDADE DE 600 L - 10 KW |  |  | 1 | 1 | 0 | 51.6497 | 32.5953 | 51.6497
(A) = TOTAL | [8 empty] | 58.777
MÃO DE OBRA (B) | [6 empty] | QUANT. | SALÁRIO | CUSTO
[8 empty] | BASE | HORÁRIO
IH9821 | PEDREIRO | [5 empty] | 1 | 29.0495 | 29.0495
IH9824 | SERVENTE | [5 empty] | 9 | 20.681 | 186.129
(B) = TOTAL | [8 empty] | 215.1785
(C) PRODUÇÃO DA EQUIPE = |  |  | 3.929 | M³ | CUSTO HORÁRIO TOTAL = (A) + (B) |  |  |  | 273.9555
(D) CUSTO UNITÁRIO DE EXECUÇÃO = (A + B) / (C) | [8 empty] | 69.7267
MATERIAL (E) | [5 empty] | UNIDADE | CONSUMO | PREÇO | CUSTO
[8 empty] | UNITÁRIO | UNITÁRIO
IN3003 | BRITA 2 |  |  |  |  | m³ | 0.73508 | 114.8561 | 84.4284
IN3006 | AREIA - CIF |  |  |  |  | M3 | 0.59948 | 94.4704 | 56.6331
IN3009 | CIMENTO PORTLAND CP II - 32 - SACO - CIF |  |  |  |  | KG | 280.5342 | 0.6762 | 189.6972
(E) = TOTAL | [8 empty] | 330.7587
TEMPO FIXO (F) | [6 empty] | CONSUMO | PREÇO | CUSTO
[8 empty] | UNITÁRIO | UNITÁRIO
IT0367 | BRITA 2 - CAMINHÃO BASCULANTE 10 M³ | [5 empty] | 1.1026 | 1.75 | 1.9296
(F) = TOTAL | [8 empty] | 1.9296
MOMENTO DE TRANSPORTE (G) |  | CONSUMO |  | D.M.T |  |  | PREÇO UNITÁRIO |  | CUSTO
|  |  | LN | RP | P | LN | RP | P | UNITÁRIO
IT5391 | BRITA 2 - CAMINHÃO BASCULANTE 10 M³ | 1.1026 | 0 | 0 | 9.3 | 1.2 | 0.96 | 0.79 | 8.1043
(G) = TOTAL | [8 empty] | 8.1043
CUSTO DIRETO TOTAL = (D) + (E) + (F) + (G) | [8 empty] | 410.52
B.D.I. | [7 empty] | 17.68% | 72.58
PREÇO UNITÁRIO | [8 empty] | 483.1
FERROVIA: EF-334 - Ferrovia de Integraçaõ Oeste-Leste | [8 empty] | DATA BASE: abr/2023 - sem desoneração
TRECHO: FIOL 2: Caetité/BA - Barreiras/BA | [7 empty] | REGIÃO: | Bahia
SEGMENTO: Lote 5F-B (km 803+645 ao km 929+000)
COMPOSIÇÃO REFERERENCIAL
DESCRIÇÃO DO SERVIÇO: | [7 empty] | ITEM: | 5. 2. 12.
ARGAMASSA DE CIMENTO E AREIA 1:1 - CONFECÇÃO EM BETONEIRA E LANÇAMENTO MANUAL - AREIA COMERCIAL | [7 empty] | UNIDADE: | M³
[8 empty] | CPU: | C11014
EQUIPAMENTO (A) |  |  |  | QUANT. | UTILIZAÇÃO |  | CUSTO OPERACIONAL |  | CUSTO
[5 empty] | PROD. | IMPROD. | PROD. | IMPROD. | HORÁRIO
IE9064 | TRANSPORTADOR MANUAL GERICA COM CAPACIDADE DE 180 L |  |  | 3 | 0.34 | 0.66 | 1.6751 | 1.1388 | 3.9634
IE9071 | TRANSPORTADOR MANUAL CARRINHO DE MÃO COM CAPACIDADE DE 80 L |  |  | 2 | 0.61 | 0.39 | 0.7933 | 0.5393 | 1.3885
IE9519 | BETONEIRA COM MOTOR A GASOLINA COM CAPACIDADE DE 600 L - 10 KW |  |  | 1 | 1 | 0 | 51.6497 | 32.5953 | 51.6497
(A) = TOTAL | [8 empty] | 57.0016
MÃO DE OBRA (B) | [6 empty] | QUANT. | SALÁRIO | CUSTO
[8 empty] | BASE | HORÁRIO
IH9821 | PEDREIRO | [5 empty] | 1 | 29.0495 | 29.0495
IH9824 | SERVENTE | [5 empty] | 7 | 20.681 | 144.767
(B) = TOTAL | [8 empty] | 173.8165
(C) PRODUÇÃO DA EQUIPE = |  |  | 3.7943 | M³ | CUSTO HORÁRIO TOTAL = (A) + (B) |  |  |  | 230.8181
(D) CUSTO UNITÁRIO DE EXECUÇÃO = (A + B) / (C) | [8 empty] | 60.833
MATERIAL (E) | [5 empty] | UNIDADE | CONSUMO | PREÇO | CUSTO
[8 empty] | UNITÁRIO | UNITÁRIO
IN3006 | AREIA - CIF |  |  |  |  | M3 | 0.48307 | 94.4704 | 45.6358
IN3009 | CIMENTO PORTLAND CP II - 32 - SACO - CIF |  |  |  |  | KG | 970.7547 | 0.6762 | 656.4243
(E) = TOTAL | [8 empty] | 702.0601
TEMPO FIXO (F) | [6 empty] | CONSUMO | PREÇO | CUSTO
[8 empty] | UNITÁRIO | UNITÁRIO
(F) = TOTAL
MOMENTO DE TRANSPORTE (G) |  | CONSUMO |  | D.M.T |  |  | PREÇO UNITÁRIO |  | CUSTO
|  |  | LN | RP | P | LN | RP | P | UNITÁRIO
(G) = TOTAL
CUSTO DIRETO TOTAL = (D) + (E) + (F) + (G) | [8 empty] | 762.89
B.D.I. | [7 empty] | 17.68% | 134.88
PREÇO UNITÁRIO | [8 empty] | 897.77
FERROVIA: EF-334 - Ferrovia de Integraçaõ Oeste-Leste | [8 empty] | DATA BASE: abr/2023 - sem desoneração
TRECHO: FIOL 2: Caetité/BA - Barreiras/BA | [7 empty] | REGIÃO: | Bahia
SEGMENTO: Lote 5F-B (km 803+645 ao km 929+000)
COMPOSIÇÃO REFERERENCIAL
DESCRIÇÃO DO SERVIÇO: | [7 empty] | ITEM: | 5. 2. 14.
DRENO DE PVC D = 50 MM - FORNECIMENTO E INSTALAÇÃO | [7 empty] | UNIDADE: | M
[8 empty] | CPU: | CP0063
EQUIPAMENTO (A) |  |  |  | QUANT. | UTILIZAÇÃO |  | CUSTO OPERACIONAL |  | CUSTO
[5 empty] | PROD. | IMPROD. | PROD. | IMPROD. | HORÁRIO
(A) = TOTAL
MÃO DE OBRA (B) | [6 empty] | QUANT. | SALÁRIO | CUSTO
[8 empty] | BASE | HORÁRIO
IH9824 | SERVENTE | [5 empty] | 0.3 | 20.681 | 6.2043
(B) = TOTAL | [8 empty] | 6.2043
(C) PRODUÇÃO DA EQUIPE = |  |  | 1 | M | CUSTO HORÁRIO TOTAL = (A) + (B) |  |  |  | 6.2043
(D) CUSTO UNITÁRIO DE EXECUÇÃO = (A + B) / (C) | [8 empty] | 6.2043
MATERIAL (E) | [5 empty] | UNIDADE | CONSUMO | PREÇO | CUSTO
[8 empty] | UNITÁRIO | UNITÁRIO
IN3508 | TUBO DE PVC ROSCÁVEL 2" |  |  |  |  | M | 1 | 35.59 | 35.59
(E) = TOTAL | [8 empty] | 35.59
TEMPO FIXO (F) | [6 empty] | CONSUMO | PREÇO | CUSTO
[8 empty] | UNITÁRIO | UNITÁRIO
IT8044 | TUBO DE PVC ROSCÁVEL 2 - CAMINHÃO CARROCERIA 15 T | [5 empty] | 0.00047 | 33.5 | 0.0157
(F) = TOTAL | [8 empty] | 0.0157
MOMENTO DE TRANSPORTE (G) |  | CONSUMO |  | D.M.T |  |  | PREÇO UNITÁRIO |  | CUSTO
|  |  | LN | RP | P | LN | RP | P | UNITÁRIO
IT9044 | TUBO DE PVC ROSCÁVEL 2 - CAMINHÃO CARROCERIA 15 T | 0.00047 | 37.61 | 0 | 23.72 | 1.11 | 0.89 | 0.73 | 0.0384
(G) = TOTAL | [8 empty] | 0.0384
CUSTO DIRETO TOTAL = (D) + (E) + (F) + (G) | [8 empty] | 41.85
B.D.I. | [7 empty] | 17.68% | 7.4
PREÇO UNITÁRIO | [8 empty] | 49.25
FERROVIA: EF-334 - Ferrovia de Integraçaõ Oeste-Leste | [8 empty] | DATA BASE: abr/2023 - sem desoneração
TRECHO: FIOL 2: Caetité/BA - Barreiras/BA | [7 empty] | REGIÃO: | Bahia
SEGMENTO: Lote 5F-B (km 803+645 ao km 929+000)
COMPOSIÇÃO REFERERENCIAL
DESCRIÇÃO DO SERVIÇO: | [7 empty] | ITEM: | 5. 5. 9.
ADENSAMENTO DE CONCRETO POR VIBRADOR DE IMERSÃO | [7 empty] | UNIDADE: | M³
[8 empty] | CPU: | C11099
EQUIPAMENTO (A) |  |  |  | QUANT. | UTILIZAÇÃO |  | CUSTO OPERACIONAL |  | CUSTO
[5 empty] | PROD. | IMPROD. | PROD. | IMPROD. | HORÁRIO
IE9069 | VIBRADOR DE IMERSÃO PARA CONCRETO - 4,10 KW |  |  | 1 | 1 | 0 | 8.0468 | 0.7639 | 8.0468
(A) = TOTAL | [8 empty] | 8.0468
MÃO DE OBRA (B) | [6 empty] | QUANT. | SALÁRIO | CUSTO
[8 empty] | BASE | HORÁRIO
IH9824 | SERVENTE | [5 empty] | 1 | 20.681 | 20.681
(B) = TOTAL | [8 empty] | 20.681
(C) PRODUÇÃO DA EQUIPE = |  |  | 9 | M³ | CUSTO HORÁRIO TOTAL = (A) + (B) |  |  |  | 28.7278
(D) CUSTO UNITÁRIO DE EXECUÇÃO = (A + B) / (C) | [8 empty] | 3.192
MATERIAL (E) | [5 empty] | UNIDADE | CONSUMO | PREÇO | CUSTO
[8 empty] | UNITÁRIO | UNITÁRIO
(E) = TOTAL
TEMPO FIXO (F) | [6 empty] | CONSUMO | PREÇO | CUSTO
[8 empty] | UNITÁRIO | UNITÁRIO
(F) = TOTAL
MOMENTO DE TRANSPORTE (G) |  | CONSUMO |  | D.M.T |  |  | PREÇO UNITÁRIO |  | CUSTO
|  |  | LN | RP | P | LN | RP | P | UNITÁRIO
(G) = TOTAL
CUSTO DIRETO TOTAL = (D) + (E) + (F) + (G) | [8 empty] | 3.19
B.D.I. | [7 empty] | 17.68% | 0.56
PREÇO UNITÁRIO | [8 empty] | 3.75
FERROVIA: EF-334 - Ferrovia de Integraçaõ Oeste-Leste | [8 empty] | DATA BASE: abr/2023 - sem desoneração
TRECHO: FIOL 2: Caetité/BA - Barreiras/BA | [7 empty] | REGIÃO: | Bahia
SEGMENTO: Lote 5F-B (km 803+645 ao km 929+000)
COMPOSIÇÃO REFERERENCIAL
DESCRIÇÃO DO SERVIÇO: | [7 empty] | ITEM: | 5. 6. 10.
PEDRA ARGAMASSADA COM CIMENTO E AREIA 1:3 - AREIA E PEDRA DE MÃO COMERCIAL - FORNECIMENTO E ASSENTAMENTO | [7 empty] | UNIDADE: | M³
[8 empty] | CPU: | C15039
EQUIPAMENTO (A) |  |  |  | QUANT. | UTILIZAÇÃO |  | CUSTO OPERACIONAL |  | CUSTO
[5 empty] | PROD. | IMPROD. | PROD. | IMPROD. | HORÁRIO
(A) = TOTAL
MÃO DE OBRA (B) | [6 empty] | QUANT. | SALÁRIO | CUSTO
[8 empty] | BASE | HORÁRIO
IH9821 | PEDREIRO | [5 empty] | 1 | 29.0495 | 29.0495
IH9824 | SERVENTE | [5 empty] | 4 | 20.681 | 82.724
(B) = TOTAL | [8 empty] | 111.7735
(C) PRODUÇÃO DA EQUIPE = |  |  | 1 | M³ | CUSTO HORÁRIO TOTAL = (A) + (B) |  |  |  | 111.7735
(D) CUSTO UNITÁRIO DE EXECUÇÃO = (A + B) / (C) | [8 empty] | 111.7735
MATERIAL (E) | [5 empty] | UNIDADE | CONSUMO | PREÇO | CUSTO
[8 empty] | UNITÁRIO | UNITÁRIO
C11018 | ARGAMASSA DE CIMENTO E AREIA 1:3 - CONFECÇÃO EM BETONEIRA E LANÇAMENTO MANUAL - AREIA COMERCIAL |  |  |  |  | M³ | 0.31559 | 464.42 | 146.5663
IN7098 | PEDRA DE MÃO OU RACHÃO |  |  |  |  | M3 | 1.2 | 64.6377 | 77.5652
(E) = TOTAL | [8 empty] | 224.1315
TEMPO FIXO (F) | [6 empty] | CONSUMO | PREÇO | CUSTO
[8 empty] | UNITÁRIO | UNITÁRIO
IT0361 | PEDRA DE MÃO OU RACHÃO - CAMINHÃO BASCULANTE 10 M³ | [5 empty] | 1.8 | 1.75 | 3.15
(F) = TOTAL | [8 empty] | 3.15
MOMENTO DE TRANSPORTE (G) |  | CONSUMO |  | D.M.T |  |  | PREÇO UNITÁRIO |  | CUSTO
|  |  | LN | RP | P | LN | RP | P | UNITÁRIO
IT5385 | PEDRA DE MÃO OU RACHÃO - CAMINHÃO BASCULANTE 10 M³ | 1.8 | 52.19 | 0 | 73.4 | 1.2 | 0.96 | 0.79 | 217.098
(G) = TOTAL | [8 empty] | 217.098
CUSTO DIRETO TOTAL = (D) + (E) + (F) + (G) | [8 empty] | 556.15
B.D.I. | [7 empty] | 17.68% | 98.33
PREÇO UNITÁRIO | [8 empty] | 654.48
FERROVIA: EF-334 - Ferrovia de Integraçaõ Oeste-Leste | [8 empty] | DATA BASE: abr/2023 - sem desoneração
TRECHO: FIOL 2: Caetité/BA - Barreiras/BA | [7 empty] | REGIÃO: | Bahia
SEGMENTO: Lote 5F-B (km 803+645 ao km 929+000)
COMPOSIÇÃO REFERERENCIAL
DESCRIÇÃO DO SERVIÇO: | [7 empty] | ITEM: | 5. 6. 15.
ENROCAMENTO DE PEDRA ESPALHADA COM ESCAVADEIRA HIDRÁULICA - PEDRA DE MÃO COMERCIAL - FORNECIMENTO E ASSENTAMENTO | [7 empty] | UNIDADE: | M3
[8 empty] | CPU: | CP0071
EQUIPAMENTO (A) |  |  |  | QUANT. | UTILIZAÇÃO |  | CUSTO OPERACIONAL |  | CUSTO
[5 empty] | PROD. | IMPROD. | PROD. | IMPROD. | HORÁRIO
IE9017 | ESCAVADEIRA HIDRÁULICA SOBRE ESTEIRA COM CAPACIDADE DE 0,4 M³ - 64 KW |  |  | 1 | 1 | 0 | 228.2139 | 118.6956 | 228.2139
(A) = TOTAL | [8 empty] | 228.2139
MÃO DE OBRA (B) | [6 empty] | QUANT. | SALÁRIO | CUSTO
[8 empty] | BASE | HORÁRIO
IH9824 | SERVENTE | [5 empty] | 5 | 20.681 | 103.405
(B) = TOTAL | [8 empty] | 103.405
(C) PRODUÇÃO DA EQUIPE = |  |  | 39.84 | M3 | CUSTO HORÁRIO TOTAL = (A) + (B) |  |  |  | 331.6189
(D) CUSTO UNITÁRIO DE EXECUÇÃO = (A + B) / (C) | [8 empty] | 8.3238
MATERIAL (E) | [5 empty] | UNIDADE | CONSUMO | PREÇO | CUSTO
[8 empty] | UNITÁRIO | UNITÁRIO
IN7098 | PEDRA DE MÃO OU RACHÃO |  |  |  |  | M3 | 1.05 | 64.6377 | 67.8696
(E) = TOTAL | [8 empty] | 67.8696
TEMPO FIXO (F) | [6 empty] | CONSUMO | PREÇO | CUSTO
[8 empty] | UNITÁRIO | UNITÁRIO
IT8133 | PEDRA DE MÃO OU RACHÃO - CAMINHÃO BASCULANTE 14 M³ | [5 empty] | 1.575 | 2.59 | 4.0793
(F) = TOTAL | [8 empty] | 4.0793
MOMENTO DE TRANSPORTE (G) |  | CONSUMO |  | D.M.T |  |  | PREÇO UNITÁRIO |  | CUSTO
|  |  | LN | RP | P | LN | RP | P | UNITÁRIO
IT9133 | PEDRA DE MÃO OU RACHÃO - CAMINHÃO BASCULANTE 14 M³ | 1.575 | 17.1 | 0 | 73.4 | 0.88 | 0.71 | 0.58 | 90.7515
(G) = TOTAL | [8 empty] | 90.7515
CUSTO DIRETO TOTAL = (D) + (E) + (F) + (G) | [8 empty] | 171.02
B.D.I. | [7 empty] | 17.68% | 30.24
PREÇO UNITÁRIO | [8 empty] | 201.26
FERROVIA: EF-334 - Ferrovia de Integraçaõ Oeste-Leste | [8 empty] | DATA BASE: abr/2023 - sem desoneração
TRECHO: FIOL 2: Caetité/BA - Barreiras/BA | [7 empty] | REGIÃO: | Bahia
SEGMENTO: Lote 5F-B (km 803+645 ao km 929+000)
COMPOSIÇÃO REFERERENCIAL
DESCRIÇÃO DO SERVIÇO: | [7 empty] | ITEM: | 5. 7. 2. 3.
CONFECÇÃO E LANÇAMENTO MANUAL DE AREIA - MATERIAL FILTRANTE | [7 empty] | UNIDADE: | M³
[8 empty] | CPU: | CP0007
EQUIPAMENTO (A) |  |  |  | QUANT. | UTILIZAÇÃO |  | CUSTO OPERACIONAL |  | CUSTO
[5 empty] | PROD. | IMPROD. | PROD. | IMPROD. | HORÁRIO
(A) = TOTAL
MÃO DE OBRA (B) | [6 empty] | QUANT. | SALÁRIO | CUSTO
[8 empty] | BASE | HORÁRIO
IH9824 | SERVENTE | [5 empty] | 0.10803 | 20.681 | 2.2342
(B) = TOTAL | [8 empty] | 2.2342
(C) PRODUÇÃO DA EQUIPE = |  |  | 0.16 | M³ | CUSTO HORÁRIO TOTAL = (A) + (B) |  |  |  | 2.2342
(D) CUSTO UNITÁRIO DE EXECUÇÃO = (A + B) / (C) | [8 empty] | 13.9638
MATERIAL (E) | [5 empty] | UNIDADE | CONSUMO | PREÇO | CUSTO
[8 empty] | UNITÁRIO | UNITÁRIO
IN3006 | AREIA - CIF |  |  |  |  | M3 | 1.15 | 94.4704 | 108.641
(E) = TOTAL | [8 empty] | 108.641
TEMPO FIXO (F) | [6 empty] | CONSUMO | PREÇO | CUSTO
[8 empty] | UNITÁRIO | UNITÁRIO
(F) = TOTAL
MOMENTO DE TRANSPORTE (G) |  | CONSUMO |  | D.M.T |  |  | PREÇO UNITÁRIO |  | CUSTO
|  |  | LN | RP | P | LN | RP | P | UNITÁRIO
(G) = TOTAL
CUSTO DIRETO TOTAL = (D) + (E) + (F) + (G) | [8 empty] | 122.6
B.D.I. | [7 empty] | 17.68% | 21.68
PREÇO UNITÁRIO | [8 empty] | 144.28
FERROVIA: EF-334 - Ferrovia de Integraçaõ Oeste-Leste | [8 empty] | DATA BASE: abr/2023 - sem desoneração
TRECHO: FIOL 2: Caetité/BA - Barreiras/BA | [7 empty] | REGIÃO: | Bahia
SEGMENTO: Lote 5F-B (km 803+645 ao km 929+000)
COMPOSIÇÃO REFERERENCIAL
DESCRIÇÃO DO SERVIÇO: | [7 empty] | ITEM: | 5. 7. 2. 4.
AQUISIÇÃO E APLICAÇÃO DE MANTA GEOTÊXTIL NÃO TECIDO, TIPO RT-16 OU SIMILAR - INCLUSIVE TRANSPORTE | [7 empty] | UNIDADE: | M²
[8 empty] | CPU: | CP0012
EQUIPAMENTO (A) |  |  |  | QUANT. | UTILIZAÇÃO |  | CUSTO OPERACIONAL |  | CUSTO
[5 empty] | PROD. | IMPROD. | PROD. | IMPROD. | HORÁRIO
(A) = TOTAL
MÃO DE OBRA (B) | [6 empty] | QUANT. | SALÁRIO | CUSTO
[8 empty] | BASE | HORÁRIO
IH9824 | SERVENTE | [5 empty] | 3 | 20.681 | 62.043
(B) = TOTAL | [8 empty] | 62.043
(C) PRODUÇÃO DA EQUIPE = |  |  | 180 | M² | CUSTO HORÁRIO TOTAL = (A) + (B) |  |  |  | 62.043
(D) CUSTO UNITÁRIO DE EXECUÇÃO = (A + B) / (C) | [8 empty] | 0.3447
MATERIAL (E) | [5 empty] | UNIDADE | CONSUMO | PREÇO | CUSTO
[8 empty] | UNITÁRIO | UNITÁRIO
IN3503 | MANTA GEOTÊXTIL NÃO TECIDO, TIPO RT-16 OU SIMILAR |  |  |  |  | M² | 1.05 | 12.29 | 12.9045
(E) = TOTAL | [8 empty] | 12.9045
TEMPO FIXO (F) | [6 empty] | CONSUMO | PREÇO | CUSTO
[8 empty] | UNITÁRIO | UNITÁRIO
IT8037 | GEOTÊXTIL NÃO-TECIDO AGULHADO - RT16 - CAMINHÃO CARROCERIA 15T | [5 empty] | 0.0003 | 33.5 | 0.0101
(F) = TOTAL | [8 empty] | 0.0101
MOMENTO DE TRANSPORTE (G) |  | CONSUMO |  | D.M.T |  |  | PREÇO UNITÁRIO |  | CUSTO
|  |  | LN | RP | P | LN | RP | P | UNITÁRIO
IT9037 | GEOTÊXTIL NÃO-TECIDO AGULHADO - RT16 - CAMINHÃO CARROCERIA 15T | 0.0003 | 37.61 | 0 | 293.02 | 1.11 | 0.89 | 0.73 | 0.0767
(G) = TOTAL | [8 empty] | 0.0767
CUSTO DIRETO TOTAL = (D) + (E) + (F) + (G) | [8 empty] | 13.34
B.D.I. | [7 empty] | 17.68% | 2.36
PREÇO UNITÁRIO | [8 empty] | 15.7
FERROVIA: EF-334 - Ferrovia de Integraçaõ Oeste-Leste | [8 empty] | DATA BASE: abr/2023 - sem desoneração
TRECHO: FIOL 2: Caetité/BA - Barreiras/BA | [7 empty] | REGIÃO: | Bahia
SEGMENTO: Lote 5F-B (km 803+645 ao km 929+000)
COMPOSIÇÃO REFERERENCIAL
DESCRIÇÃO DO SERVIÇO: | [7 empty] | ITEM: | 5. 10. 5.
CONFECÇÃO E LANÇAMENTO MANUAL DE BRITA - MATERIAL DRENANTE | [7 empty] | UNIDADE: | M³
[8 empty] | CPU: | CP0006
EQUIPAMENTO (A) |  |  |  | QUANT. | UTILIZAÇÃO |  | CUSTO OPERACIONAL |  | CUSTO
[5 empty] | PROD. | IMPROD. | PROD. | IMPROD. | HORÁRIO
IE9556 | COMPACTADOR MANUAL DE PLACA VIBRATÓRIA - 3,00 KW |  |  | 0.05 | 1 | 0 | 6.6059 | 0.8731 | 0.3303
(A) = TOTAL | [8 empty] | 0.3303
MÃO DE OBRA (B) | [6 empty] | QUANT. | SALÁRIO | CUSTO
[8 empty] | BASE | HORÁRIO
IH9824 | SERVENTE | [5 empty] | 1 | 20.681 | 20.681
(B) = TOTAL | [8 empty] | 20.681
(C) PRODUÇÃO DA EQUIPE = |  |  | 1.481 | M³ | CUSTO HORÁRIO TOTAL = (A) + (B) |  |  |  | 21.0113
(D) CUSTO UNITÁRIO DE EXECUÇÃO = (A + B) / (C) | [8 empty] | 14.1872
MATERIAL (E) | [5 empty] | UNIDADE | CONSUMO | PREÇO | CUSTO
[8 empty] | UNITÁRIO | UNITÁRIO
IN3002 | BRITA 1 |  |  |  |  | M³ | 1.1 | 114.8561 | 126.3417
(E) = TOTAL | [8 empty] | 126.3417
TEMPO FIXO (F) | [6 empty] | CONSUMO | PREÇO | CUSTO
[8 empty] | UNITÁRIO | UNITÁRIO
IT0363 | BRITA 1 - CAMINHÃO BASCULANTE 10 M³ | [5 empty] | 1.65 | 1.75 | 2.8875
(F) = TOTAL | [8 empty] | 2.8875
MOMENTO DE TRANSPORTE (G) |  | CONSUMO |  | D.M.T |  |  | PREÇO UNITÁRIO |  | CUSTO
|  |  | LN | RP | P | LN | RP | P | UNITÁRIO
IT5387 | BRITA 1 - CAMINHÃO BASCULANTE 10 M³ | 1.65 | 13.71 | 0 | 15.78 | 1.2 | 0.96 | 0.79 | 47.718
(G) = TOTAL | [8 empty] | 47.718
CUSTO DIRETO TOTAL = (D) + (E) + (F) + (G) | [8 empty] | 191.13
B.D.I. | [7 empty] | 17.68% | 33.79
PREÇO UNITÁRIO | [8 empty] | 224.92
FERROVIA: EF-334 - Ferrovia de Integraçaõ Oeste-Leste | [8 empty] | DATA BASE: abr/2023 - sem desoneração
TRECHO: FIOL 2: Caetité/BA - Barreiras/BA | [7 empty] | REGIÃO: | Bahia
SEGMENTO: Lote 5F-B (km 803+645 ao km 929+000)
COMPOSIÇÃO REFERERENCIAL
DESCRIÇÃO DO SERVIÇO: | [7 empty] | ITEM: | 5. 10. 7.
SELO DE ARGILA APILOADO (SOLO LOCAL) | [7 empty] | UNIDADE: | M³
[8 empty] | CPU: | C48069
EQUIPAMENTO (A) |  |  |  | QUANT. | UTILIZAÇÃO |  | CUSTO OPERACIONAL |  | CUSTO
[5 empty] | PROD. | IMPROD. | PROD. | IMPROD. | HORÁRIO
(A) = TOTAL
MÃO DE OBRA (B) | [6 empty] | QUANT. | SALÁRIO | CUSTO
[8 empty] | BASE | HORÁRIO
IH9824 | SERVENTE | [5 empty] | 1 | 20.681 | 20.681
(B) = TOTAL | [8 empty] | 20.681
(C) PRODUÇÃO DA EQUIPE = |  |  | 0.58824 | M³ | CUSTO HORÁRIO TOTAL = (A) + (B) |  |  |  | 20.681
(D) CUSTO UNITÁRIO DE EXECUÇÃO = (A + B) / (C) | [8 empty] | 35.1574
MATERIAL (E) | [5 empty] | UNIDADE | CONSUMO | PREÇO | CUSTO
[8 empty] | UNITÁRIO | UNITÁRIO
(E) = TOTAL
TEMPO FIXO (F) | [6 empty] | CONSUMO | PREÇO | CUSTO
[8 empty] | UNITÁRIO | UNITÁRIO
(F) = TOTAL
MOMENTO DE TRANSPORTE (G) |  | CONSUMO |  | D.M.T |  |  | PREÇO UNITÁRIO |  | CUSTO
|  |  | LN | RP | P | LN | RP | P | UNITÁRIO
(G) = TOTAL
CUSTO DIRETO TOTAL = (D) + (E) + (F) + (G) | [8 empty] | 35.16
B.D.I. | [7 empty] | 17.68% | 6.22
PREÇO UNITÁRIO | [8 empty] | 41.38
FERROVIA: EF-334 - Ferrovia de Integraçaõ Oeste-Leste | [8 empty] | DATA BASE: abr/2023 - sem desoneração
TRECHO: FIOL 2: Caetité/BA - Barreiras/BA | [7 empty] | REGIÃO: | Bahia
SEGMENTO: Lote 5F-B (km 803+645 ao km 929+000)
COMPOSIÇÃO REFERERENCIAL
DESCRIÇÃO DO SERVIÇO: | [7 empty] | ITEM: | 5. 10. 8.
CONFECÇÃO E ASSENTAMENTO DE TUBOS DE CONCRETO POROSO D=0,20M - INCLUSIVE TRANSPORTE | [7 empty] | UNIDADE: | M
[8 empty] | CPU: | CP0005
EQUIPAMENTO (A) |  |  |  | QUANT. | UTILIZAÇÃO |  | CUSTO OPERACIONAL |  | CUSTO
[5 empty] | PROD. | IMPROD. | PROD. | IMPROD. | HORÁRIO
(A) = TOTAL
MÃO DE OBRA (B) | [6 empty] | QUANT. | SALÁRIO | CUSTO
[8 empty] | BASE | HORÁRIO
IH9821 | PEDREIRO | [5 empty] | 0.08 | 29.0495 | 2.324
IH9824 | SERVENTE | [5 empty] | 0.7425 | 20.681 | 15.3556
(B) = TOTAL | [8 empty] | 17.6796
(C) PRODUÇÃO DA EQUIPE = |  |  | 1 | M | CUSTO HORÁRIO TOTAL = (A) + (B) |  |  |  | 17.6796
(D) CUSTO UNITÁRIO DE EXECUÇÃO = (A + B) / (C) | [8 empty] | 17.6796
MATERIAL (E) | [5 empty] | UNIDADE | CONSUMO | PREÇO | CUSTO
[8 empty] | UNITÁRIO | UNITÁRIO
C48025 | CONFECÇÃO DE TUBOS DE CONCRETO POROSO D = 0,20 M - AREIA E BRITA COMERCIAIS |  |  |  |  | M | 1 | 30.37 | 30.37
(E) = TOTAL | [8 empty] | 30.37
TEMPO FIXO (F) | [6 empty] | CONSUMO | PREÇO | CUSTO
[8 empty] | UNITÁRIO | UNITÁRIO
IT8080 | MATERIAIS DIVERSOS - CAMINHÃO CARROCERIA 15T | [5 empty] | 0.05467 | 33.5 | 1.8314
(F) = TOTAL | [8 empty] | 1.8314
MOMENTO DE TRANSPORTE (G) |  | CONSUMO |  | D.M.T |  |  | PREÇO UNITÁRIO |  | CUSTO
|  |  | LN | RP | P | LN | RP | P | UNITÁRIO
IT9080 | MATERIAIS DIVERSOS - CAMINHÃO CARROCERIA 15T | 0.05467 | 37.61 | 0 | 19.07 | 1.11 | 0.89 | 0.73 | 3.0435
(G) = TOTAL | [8 empty] | 3.0435
CUSTO DIRETO TOTAL = (D) + (E) + (F) + (G) | [8 empty] | 52.92
B.D.I. | [7 empty] | 17.68% | 9.36
PREÇO UNITÁRIO | [8 empty] | 62.28
FERROVIA: EF-334 - Ferrovia de Integraçaõ Oeste-Leste | [8 empty] | DATA BASE: abr/2023 - sem desoneração
TRECHO: FIOL 2: Caetité/BA - Barreiras/BA | [7 empty] | REGIÃO: | Bahia
SEGMENTO: Lote 5F-B (km 803+645 ao km 929+000)
COMPOSIÇÃO REFERERENCIAL
DESCRIÇÃO DO SERVIÇO: | [7 empty] | ITEM: | 5. 11. 2. 3.
CONFECÇÃO E ASSENTAMENTO DE TUBOS DE CONCRETO PERFURADO D = 0,20 M - INCLUSIVE TRANSPORTE | [7 empty] | UNIDADE: | M
[8 empty] | CPU: | CP0018
EQUIPAMENTO (A) |  |  |  | QUANT. | UTILIZAÇÃO |  | CUSTO OPERACIONAL |  | CUSTO
[5 empty] | PROD. | IMPROD. | PROD. | IMPROD. | HORÁRIO
(A) = TOTAL
MÃO DE OBRA (B) | [6 empty] | QUANT. | SALÁRIO | CUSTO
[8 empty] | BASE | HORÁRIO
IH9821 | PEDREIRO | [5 empty] | 0.08 | 29.0495 | 2.324
IH9824 | SERVENTE | [5 empty] | 0.7425 | 20.681 | 15.3556
(B) = TOTAL | [8 empty] | 17.6796
(C) PRODUÇÃO DA EQUIPE = |  |  | 1 | M | CUSTO HORÁRIO TOTAL = (A) + (B) |  |  |  | 17.6796
(D) CUSTO UNITÁRIO DE EXECUÇÃO = (A + B) / (C) | [8 empty] | 17.6796
MATERIAL (E) | [5 empty] | UNIDADE | CONSUMO | PREÇO | CUSTO
[8 empty] | UNITÁRIO | UNITÁRIO
C48019 | CONFECÇÃO DE TUBOS DE CONCRETO PERFURADO D = 0,20 M - AREIA E BRITA COMERCIAIS |  |  |  |  | M | 1 | 30.8 | 30.8
(E) = TOTAL | [8 empty] | 30.8
TEMPO FIXO (F) | [6 empty] | CONSUMO | PREÇO | CUSTO
[8 empty] | UNITÁRIO | UNITÁRIO
IT8080 | MATERIAIS DIVERSOS - CAMINHÃO CARROCERIA 15T | [5 empty] | 0.05467 | 33.5 | 1.8314
(F) = TOTAL | [8 empty] | 1.8314
MOMENTO DE TRANSPORTE (G) |  | CONSUMO |  | D.M.T |  |  | PREÇO UNITÁRIO |  | CUSTO
|  |  | LN | RP | P | LN | RP | P | UNITÁRIO
IT9080 | MATERIAIS DIVERSOS - CAMINHÃO CARROCERIA 15T | 0.05467 | 37.61 | 0 | 19.07 | 1.11 | 0.89 | 0.73 | 3.0435
(G) = TOTAL | [8 empty] | 3.0435
CUSTO DIRETO TOTAL = (D) + (E) + (F) + (G) | [8 empty] | 53.35
B.D.I. | [7 empty] | 17.68% | 9.43
PREÇO UNITÁRIO | [8 empty] | 62.78
FERROVIA: EF-334 - Ferrovia de Integraçaõ Oeste-Leste | [8 empty] | DATA BASE: abr/2023 - sem desoneração
TRECHO: FIOL 2: Caetité/BA - Barreiras/BA | [7 empty] | REGIÃO: | Bahia
SEGMENTO: Lote 5F-B (km 803+645 ao km 929+000)
COMPOSIÇÃO REFERERENCIAL
DESCRIÇÃO DO SERVIÇO: | [7 empty] | ITEM: | 5. 12. 3.
CAMADA DRENANTE COM CONFORMAÇÃO DE TRATOR DE ESTEIRAS - BRITA | [7 empty] | UNIDADE: | M³
[8 empty] | CPU: | CP0019
EQUIPAMENTO (A) |  |  |  | QUANT. | UTILIZAÇÃO |  | CUSTO OPERACIONAL |  | CUSTO
[5 empty] | PROD. | IMPROD. | PROD. | IMPROD. | HORÁRIO
IE9540 | TRATOR SOBRE ESTEIRAS COM LÂMINA - 127 KW |  |  | 1 | 1 | 0 | 249.8233 | 95.7136 | 249.8233
(A) = TOTAL | [8 empty] | 249.8233
MÃO DE OBRA (B) | [6 empty] | QUANT. | SALÁRIO | CUSTO
[8 empty] | BASE | HORÁRIO
IH9824 | SERVENTE | [5 empty] | 1 | 20.681 | 20.681
(B) = TOTAL | [8 empty] | 20.681
(C) PRODUÇÃO DA EQUIPE = |  |  | 141.45 | M³ | CUSTO HORÁRIO TOTAL = (A) + (B) |  |  |  | 270.5043
(D) CUSTO UNITÁRIO DE EXECUÇÃO = (A + B) / (C) | [8 empty] | 1.9124
MATERIAL (E) | [5 empty] | UNIDADE | CONSUMO | PREÇO | CUSTO
[8 empty] | UNITÁRIO | UNITÁRIO
IN3002 | BRITA 1 |  |  |  |  | M³ | 1.1 | 114.8561 | 126.3417
IP0001 | FIC |  |  |  |  | % | 1.425 | 0 | 0.0273
(E) = TOTAL | [8 empty] | 126.369
TEMPO FIXO (F) | [6 empty] | CONSUMO | PREÇO | CUSTO
[8 empty] | UNITÁRIO | UNITÁRIO
IT0363 | BRITA 1 - CAMINHÃO BASCULANTE 10 M³ | [5 empty] | 1.65 | 1.75 | 2.8875
(F) = TOTAL | [8 empty] | 2.8875
MOMENTO DE TRANSPORTE (G) |  | CONSUMO |  | D.M.T |  |  | PREÇO UNITÁRIO |  | CUSTO
|  |  | LN | RP | P | LN | RP | P | UNITÁRIO
IT5387 | BRITA 1 - CAMINHÃO BASCULANTE 10 M³ | 1.65 | 13.71 | 0 | 15.78 | 1.2 | 0.96 | 0.79 | 47.718
(G) = TOTAL | [8 empty] | 47.718
CUSTO DIRETO TOTAL = (D) + (E) + (F) + (G) | [8 empty] | 178.89
B.D.I. | [7 empty] | 17.68% | 31.63
PREÇO UNITÁRIO | [8 empty] | 210.52
FERROVIA: EF-334 - Ferrovia de Integraçaõ Oeste-Leste | [8 empty] | DATA BASE: abr/2023 - sem desoneração
TRECHO: FIOL 2: Caetité/BA - Barreiras/BA | [7 empty] | REGIÃO: | Bahia
SEGMENTO: Lote 5F-B (km 803+645 ao km 929+000)
COMPOSIÇÃO REFERERENCIAL
DESCRIÇÃO DO SERVIÇO: | [7 empty] | ITEM: | 6. 2. 1. 1.
TUBO DE CONCRETO ARMADO D=0,60M (CONFECÇÃO, CARGA, DESCARGA E ASSENTAMENTO), EXCLUSIVE FORNECIMENTO DE MATERIAIS | [7 empty] | UNIDADE: | M
[8 empty] | CPU: | CP0024
EQUIPAMENTO (A) |  |  |  | QUANT. | UTILIZAÇÃO |  | CUSTO OPERACIONAL |  | CUSTO
[5 empty] | PROD. | IMPROD. | PROD. | IMPROD. | HORÁRIO
IE9686 | CAMINHÃO CARROCERIA COM GUINDAUTO COM CAPACIDADE DE 20 T.M - 136 KW |  |  | 1 | 1 | 0 | 319.4772 | 126.0308 | 319.4772
(A) = TOTAL | [8 empty] | 319.4772
MÃO DE OBRA (B) | [6 empty] | QUANT. | SALÁRIO | CUSTO
[8 empty] | BASE | HORÁRIO
IH9821 | PEDREIRO | [5 empty] | 1 | 29.0495 | 29.0495
IH9824 | SERVENTE | [5 empty] | 3 | 20.681 | 62.043
(B) = TOTAL | [8 empty] | 91.0925
(C) PRODUÇÃO DA EQUIPE = |  |  | 8.3 | M | CUSTO HORÁRIO TOTAL = (A) + (B) |  |  |  | 410.5697
(D) CUSTO UNITÁRIO DE EXECUÇÃO = (A + B) / (C) | [8 empty] | 49.4662
MATERIAL (E) | [5 empty] | UNIDADE | CONSUMO | PREÇO | CUSTO
[8 empty] | UNITÁRIO | UNITÁRIO
CP0049 | CONFECÇÃO DE TUBO DE CONCRETO ARMADO D=0,60M, EXCLUSIVE FORNECIMENTO DE MATERIAIS |  |  |  |  | M | 1 | 11.94 | 11.94
(E) = TOTAL | [8 empty] | 11.94
TEMPO FIXO (F) | [6 empty] | CONSUMO | PREÇO | CUSTO
[8 empty] | UNITÁRIO | UNITÁRIO
(F) = TOTAL
MOMENTO DE TRANSPORTE (G) |  | CONSUMO |  | D.M.T |  |  | PREÇO UNITÁRIO |  | CUSTO
|  |  | LN | RP | P | LN | RP | P | UNITÁRIO
IT5447 | CONFECÇÃO DE TUBOS DE CONCRETO ARMADO D = 0,60 M - GUINDAUTO 20 T.M | 0.33714 | 37.61 | 0 | 19.02 | 2.76 | 2.21 | 1.81 | 46.6029
(G) = TOTAL | [8 empty] | 46.6029
CUSTO DIRETO TOTAL = (D) + (E) + (F) + (G) | [8 empty] | 108.01
B.D.I. | [7 empty] | 17.68% | 19.1
PREÇO UNITÁRIO | [8 empty] | 127.11
FERROVIA: EF-334 - Ferrovia de Integraçaõ Oeste-Leste | [8 empty] | DATA BASE: abr/2023 - sem desoneração
TRECHO: FIOL 2: Caetité/BA - Barreiras/BA | [7 empty] | REGIÃO: | Bahia
SEGMENTO: Lote 5F-B (km 803+645 ao km 929+000)
COMPOSIÇÃO REFERERENCIAL
DESCRIÇÃO DO SERVIÇO: | [7 empty] | ITEM: | 6. 2. 1. 2.
TUBO DE CONCRETO ARMADO D=0,80M (CONFECÇÃO, CARGA, DESCARGA E ASSENTAMENTO), EXCLUSIVE FORNECIMENTO DE MATERIAIS | [7 empty] | UNIDADE: | M
[8 empty] | CPU: | CP0025
EQUIPAMENTO (A) |  |  |  | QUANT. | UTILIZAÇÃO |  | CUSTO OPERACIONAL |  | CUSTO
[5 empty] | PROD. | IMPROD. | PROD. | IMPROD. | HORÁRIO
IE9686 | CAMINHÃO CARROCERIA COM GUINDAUTO COM CAPACIDADE DE 20 T.M - 136 KW |  |  | 1 | 1 | 0 | 319.4772 | 126.0308 | 319.4772
(A) = TOTAL | [8 empty] | 319.4772
MÃO DE OBRA (B) | [6 empty] | QUANT. | SALÁRIO | CUSTO
[8 empty] | BASE | HORÁRIO
IH9821 | PEDREIRO | [5 empty] | 1 | 29.0495 | 29.0495
IH9824 | SERVENTE | [5 empty] | 3 | 20.681 | 62.043
(B) = TOTAL | [8 empty] | 91.0925
(C) PRODUÇÃO DA EQUIPE = |  |  | 6.225 | M | CUSTO HORÁRIO TOTAL = (A) + (B) |  |  |  | 410.5697
(D) CUSTO UNITÁRIO DE EXECUÇÃO = (A + B) / (C) | [8 empty] | 65.955
MATERIAL (E) | [5 empty] | UNIDADE | CONSUMO | PREÇO | CUSTO
[8 empty] | UNITÁRIO | UNITÁRIO
CP0050 | CONFECÇÃO DE TUBO DE CONCRETO ARMADO D=0,80M, EXCLUSIVE FORNECIMENTO DE MATERIAIS |  |  |  |  | M | 1 | 14.59 | 14.59
(E) = TOTAL | [8 empty] | 14.59
TEMPO FIXO (F) | [6 empty] | CONSUMO | PREÇO | CUSTO
[8 empty] | UNITÁRIO | UNITÁRIO
(F) = TOTAL
MOMENTO DE TRANSPORTE (G) |  | CONSUMO |  | D.M.T |  |  | PREÇO UNITÁRIO |  | CUSTO
|  |  | LN | RP | P | LN | RP | P | UNITÁRIO
IT5455 | CONFECÇÃO DE TUBOS DE CONCRETO ARMADO D = 0,80 M - GUINDAUTO 20 T.M | 0.64364 | 37.61 | 0 | 19.02 | 2.76 | 2.21 | 1.81 | 88.9704
(G) = TOTAL | [8 empty] | 88.9704
CUSTO DIRETO TOTAL = (D) + (E) + (F) + (G) | [8 empty] | 169.52
B.D.I. | [7 empty] | 17.68% | 29.97
PREÇO UNITÁRIO | [8 empty] | 199.49
FERROVIA: EF-334 - Ferrovia de Integraçaõ Oeste-Leste | [8 empty] | DATA BASE: abr/2023 - sem desoneração
TRECHO: FIOL 2: Caetité/BA - Barreiras/BA | [7 empty] | REGIÃO: | Bahia
SEGMENTO: Lote 5F-B (km 803+645 ao km 929+000)
COMPOSIÇÃO REFERERENCIAL
DESCRIÇÃO DO SERVIÇO: | [7 empty] | ITEM: | 6. 2. 1. 3.
TUBO DE CONCRETO ARMADO D=1,00M (CONFECÇÃO, CARGA, DESCARGA, LANÇAMENTO E ASSENTAMENTO), EXCLUSIVE FORNECIMENTO DE MATERIAIS | [7 empty] | UNIDADE: | M
[8 empty] | CPU: | CP0026
EQUIPAMENTO (A) |  |  |  | QUANT. | UTILIZAÇÃO |  | CUSTO OPERACIONAL |  | CUSTO
[5 empty] | PROD. | IMPROD. | PROD. | IMPROD. | HORÁRIO
IE9686 | CAMINHÃO CARROCERIA COM GUINDAUTO COM CAPACIDADE DE 20 T.M - 136 KW |  |  | 1 | 1 | 0 | 319.4772 | 126.0308 | 319.4772
(A) = TOTAL | [8 empty] | 319.4772
MÃO DE OBRA (B) | [6 empty] | QUANT. | SALÁRIO | CUSTO
[8 empty] | BASE | HORÁRIO
IH9821 | PEDREIRO | [5 empty] | 1 | 29.0495 | 29.0495
IH9824 | SERVENTE | [5 empty] | 3 | 20.681 | 62.043
(B) = TOTAL | [8 empty] | 91.0925
(C) PRODUÇÃO DA EQUIPE = |  |  | 4.98 | M | CUSTO HORÁRIO TOTAL = (A) + (B) |  |  |  | 410.5697
(D) CUSTO UNITÁRIO DE EXECUÇÃO = (A + B) / (C) | [8 empty] | 82.4437
MATERIAL (E) | [5 empty] | UNIDADE | CONSUMO | PREÇO | CUSTO
[8 empty] | UNITÁRIO | UNITÁRIO
CP0051 | CONFECÇÃO DE TUBO DE CONCRETO ARMADO D=1,00M, EXCLUSIVE FORNECIMENTO DE MATERIAIS |  |  |  |  | M | 1 | 22.46 | 22.46
(E) = TOTAL | [8 empty] | 22.46
TEMPO FIXO (F) | [6 empty] | CONSUMO | PREÇO | CUSTO
[8 empty] | UNITÁRIO | UNITÁRIO
(F) = TOTAL
MOMENTO DE TRANSPORTE (G) |  | CONSUMO |  | D.M.T |  |  | PREÇO UNITÁRIO |  | CUSTO
|  |  | LN | RP | P | LN | RP | P | UNITÁRIO
(G) = TOTAL
CUSTO DIRETO TOTAL = (D) + (E) + (F) + (G) | [8 empty] | 104.9
B.D.I. | [7 empty] | 17.68% | 18.55
PREÇO UNITÁRIO | [8 empty] | 123.45
FERROVIA: EF-334 - Ferrovia de Integraçaõ Oeste-Leste | [8 empty] | DATA BASE: abr/2023 - sem desoneração
TRECHO: FIOL 2: Caetité/BA - Barreiras/BA | [7 empty] | REGIÃO: | Bahia
SEGMENTO: Lote 5F-B (km 803+645 ao km 929+000)
COMPOSIÇÃO REFERERENCIAL
DESCRIÇÃO DO SERVIÇO: | [7 empty] | ITEM: | 6. 2. 1. 4.
TUBO DE CONCRETO ARMADO D=1,20M (CONFECÇÃO, CARGA, DESCARGA E ASSENTAMENTO), EXCLUSIVE FORNECIMENTO DE MATERIAIS | [7 empty] | UNIDADE: | M
[8 empty] | CPU: | CP0027
EQUIPAMENTO (A) |  |  |  | QUANT. | UTILIZAÇÃO |  | CUSTO OPERACIONAL |  | CUSTO
[5 empty] | PROD. | IMPROD. | PROD. | IMPROD. | HORÁRIO
IE9686 | CAMINHÃO CARROCERIA COM GUINDAUTO COM CAPACIDADE DE 20 T.M - 136 KW |  |  | 1 | 1 | 0 | 319.4772 | 126.0308 | 319.4772
(A) = TOTAL | [8 empty] | 319.4772
MÃO DE OBRA (B) | [6 empty] | QUANT. | SALÁRIO | CUSTO
[8 empty] | BASE | HORÁRIO
IH9821 | PEDREIRO | [5 empty] | 1 | 29.0495 | 29.0495
IH9824 | SERVENTE | [5 empty] | 3 | 20.681 | 62.043
(B) = TOTAL | [8 empty] | 91.0925
(C) PRODUÇÃO DA EQUIPE = |  |  | 4.15 | M | CUSTO HORÁRIO TOTAL = (A) + (B) |  |  |  | 410.5697
(D) CUSTO UNITÁRIO DE EXECUÇÃO = (A + B) / (C) | [8 empty] | 98.9325
MATERIAL (E) | [5 empty] | UNIDADE | CONSUMO | PREÇO | CUSTO
[8 empty] | UNITÁRIO | UNITÁRIO
CP0052 | CONFECÇÃO DE TUBO DE CONCRETO ARMADO D=1,20M, EXCLUSIVE FORNECIMENTO DE MATERIAIS |  |  |  |  | M | 1 | 24.88 | 24.88
(E) = TOTAL | [8 empty] | 24.88
TEMPO FIXO (F) | [6 empty] | CONSUMO | PREÇO | CUSTO
[8 empty] | UNITÁRIO | UNITÁRIO
(F) = TOTAL
MOMENTO DE TRANSPORTE (G) |  | CONSUMO |  | D.M.T |  |  | PREÇO UNITÁRIO |  | CUSTO
|  |  | LN | RP | P | LN | RP | P | UNITÁRIO
IT5471 | CONFECÇÃO DE TUBOS DE CONCRETO ARMADO D = 1,20 M - GUINDAUTO 20 T.M | 1.416 | 37.61 | 0 | 19.02 | 2.76 | 2.21 | 1.81 | 195.7337
(G) = TOTAL | [8 empty] | 195.7337
CUSTO DIRETO TOTAL = (D) + (E) + (F) + (G) | [8 empty] | 319.55
B.D.I. | [7 empty] | 17.68% | 56.5
PREÇO UNITÁRIO | [8 empty] | 376.05
FERROVIA: EF-334 - Ferrovia de Integraçaõ Oeste-Leste | [8 empty] | DATA BASE: abr/2023 - sem desoneração
TRECHO: FIOL 2: Caetité/BA - Barreiras/BA | [7 empty] | REGIÃO: | Bahia
SEGMENTO: Lote 5F-B (km 803+645 ao km 929+000)
COMPOSIÇÃO REFERERENCIAL
DESCRIÇÃO DO SERVIÇO: | [7 empty] | ITEM: | 6. 2. 3. 6.
ARMAÇÃO EM AÇO CA-50 - FORNECIMENTO, PREPARO E COLOCAÇÃO | [7 empty] | UNIDADE: | KG
[8 empty] | CPU: | C04002
EQUIPAMENTO (A) |  |  |  | QUANT. | UTILIZAÇÃO |  | CUSTO OPERACIONAL |  | CUSTO
[5 empty] | PROD. | IMPROD. | PROD. | IMPROD. | HORÁRIO
(A) = TOTAL
MÃO DE OBRA (B) | [6 empty] | QUANT. | SALÁRIO | CUSTO
[8 empty] | BASE | HORÁRIO
IH9801 | AJUDANTE | [5 empty] | 0.09 | 21.8043 | 1.9624
IH9805 | ARMADOR | [5 empty] | 0.09 | 29.0968 | 2.6187
(B) = TOTAL | [8 empty] | 4.5811
(C) PRODUÇÃO DA EQUIPE = |  |  | 1 | KG | CUSTO HORÁRIO TOTAL = (A) + (B) |  |  |  | 4.5811
(D) CUSTO UNITÁRIO DE EXECUÇÃO = (A + B) / (C) | [8 empty] | 4.5811
MATERIAL (E) | [5 empty] | UNIDADE | CONSUMO | PREÇO | CUSTO
[8 empty] | UNITÁRIO | UNITÁRIO
IM0004 | AÇO CA 50 |  |  |  |  | KG | 1.1 | 6.8349 | 7.5184
IM0075 | ARAME LISO RECOZIDO EM AÇO-CARBONO - D = 1,24 MM (18 BWG) |  |  |  |  | KG | 0.015 | 13.5128 | 0.2027
(E) = TOTAL | [8 empty] | 7.7211
TEMPO FIXO (F) | [6 empty] | CONSUMO | PREÇO | CUSTO
[8 empty] | UNITÁRIO | UNITÁRIO
IT0092 | ARAME LISO RECOZIDO EM AÇO-CARBONO - D = 1,24 MM (18 BWG) - CAMINHÃO CARROCERIA 15 T | [5 empty] | 2e-05 | 33.5 | 0.0007
IT0093 | AÇO CA 50 - CAMINHÃO CARROCERIA 15 T | [5 empty] | 0.0011 | 33.5 | 0.0369
(F) = TOTAL | [8 empty] | 0.0376
MOMENTO DE TRANSPORTE (G) |  | CONSUMO |  | D.M.T |  |  | PREÇO UNITÁRIO |  | CUSTO
|  |  | LN | RP | P | LN | RP | P | UNITÁRIO
IT5092 | ARAME LISO RECOZIDO EM AÇO-CARBONO - D = 1,24 MM (18 BWG) - CAMINHÃO CARROCERIA 15 T | 2e-05 | 18.96 | 0 | 15.38 | 1.11 | 0.89 | 0.73 | 0.0006
IT5093 | AÇO CA 50 - CAMINHÃO CARROCERIA 15 T | 0.0011 | 24.44 | 0 | 286.36 | 1.11 | 0.89 | 0.73 | 0.2598
(G) = TOTAL | [8 empty] | 0.2604
CUSTO DIRETO TOTAL = (D) + (E) + (F) + (G) | [8 empty] | 12.6
B.D.I. | [7 empty] | 17.68% | 2.23
PREÇO UNITÁRIO | [8 empty] | 14.83
FERROVIA: EF-334 - Ferrovia de Integraçaõ Oeste-Leste | [8 empty] | DATA BASE: abr/2023 - sem desoneração
TRECHO: FIOL 2: Caetité/BA - Barreiras/BA | [7 empty] | REGIÃO: | Bahia
SEGMENTO: Lote 5F-B (km 803+645 ao km 929+000)
COMPOSIÇÃO REFERERENCIAL
DESCRIÇÃO DO SERVIÇO: | [7 empty] | ITEM: | 6. 2. 5. 3.
LANÇAMENTO MECÂNICO DE CONCRETO COM BOMBA REBOCÁVEL COM CAPACIDADE DE 30 M³/H - CONFECÇÃO EM CENTRAL DOSADORA DE 30 M³/H | [7 empty] | UNIDADE: | M³
[8 empty] | CPU: | C11052
EQUIPAMENTO (A) |  |  |  | QUANT. | UTILIZAÇÃO |  | CUSTO OPERACIONAL |  | CUSTO
[5 empty] | PROD. | IMPROD. | PROD. | IMPROD. | HORÁRIO
IE9073 | BOMBA DE CONCRETO REBOCÁVEL COM CAPACIDADE DE 30 M³/H - 74 KW |  |  | 1 | 1 | 0 | 189.0195 | 75.474 | 189.0195
(A) = TOTAL | [8 empty] | 189.0195
MÃO DE OBRA (B) | [6 empty] | QUANT. | SALÁRIO | CUSTO
[8 empty] | BASE | HORÁRIO
IH9821 | PEDREIRO | [5 empty] | 1 | 29.0495 | 29.0495
IH9824 | SERVENTE | [5 empty] | 7 | 20.681 | 144.767
(B) = TOTAL | [8 empty] | 173.8165
(C) PRODUÇÃO DA EQUIPE = |  |  | 24.9 | M³ | CUSTO HORÁRIO TOTAL = (A) + (B) |  |  |  | 362.836
(D) CUSTO UNITÁRIO DE EXECUÇÃO = (A + B) / (C) | [8 empty] | 14.5717
MATERIAL (E) | [5 empty] | UNIDADE | CONSUMO | PREÇO | CUSTO
[8 empty] | UNITÁRIO | UNITÁRIO
C11100 | CONCRETO |  |  |  |  | M³ | 1 | 0 | 0
(E) = TOTAL | [8 empty] | 0
TEMPO FIXO (F) | [6 empty] | CONSUMO | PREÇO | CUSTO
[8 empty] | UNITÁRIO | UNITÁRIO
IT0463 | CONCRETO - CAMINHÃO BETONEIRA 8 M³ | [5 empty] | 2.4 | 18.31 | 43.944
(F) = TOTAL | [8 empty] | 43.944
MOMENTO DE TRANSPORTE (G) |  | CONSUMO |  | D.M.T |  |  | PREÇO UNITÁRIO |  | CUSTO
|  |  | LN | RP | P | LN | RP | P | UNITÁRIO
IT5637 | CONCRETO - CAMINHÃO BETONEIRA 8 M³ | 2.4 | 36.34 | 0 | 18.95 | 1 | 0.8 | 0.66 | 117.24
(G) = TOTAL | [8 empty] | 117.24
CUSTO DIRETO TOTAL = (D) + (E) + (F) + (G) | [8 empty] | 175.76
B.D.I. | [7 empty] | 17.68% | 31.07
PREÇO UNITÁRIO | [8 empty] | 206.83
FERROVIA: EF-334 - Ferrovia de Integraçaõ Oeste-Leste | [8 empty] | DATA BASE: abr/2023 - sem desoneração
TRECHO: FIOL 2: Caetité/BA - Barreiras/BA | [7 empty] | REGIÃO: | Bahia
SEGMENTO: Lote 5F-B (km 803+645 ao km 929+000)
COMPOSIÇÃO REFERERENCIAL
DESCRIÇÃO DO SERVIÇO: | [7 empty] | ITEM: | 6. 3. 1. 6.
FÔRMAS DE COMPENSADO RESINADO 14 MM - USO GERAL - UTILIZAÇÃO DE 3 VEZES - CONFECÇÃO, INSTALAÇÃO E RETIRADA | [7 empty] | UNIDADE: | M²
[8 empty] | CPU: | C31024
EQUIPAMENTO (A) |  |  |  | QUANT. | UTILIZAÇÃO |  | CUSTO OPERACIONAL |  | CUSTO
[5 empty] | PROD. | IMPROD. | PROD. | IMPROD. | HORÁRIO
IE9066 | GRUPO GERADOR - 14 KVA |  |  | 0.04016 | 1 | 0 | 18.4219 | 4.6876 | 0.7398
IE9535 | SERRA CIRCULAR COM BANCADA - D = 30 CM - 4 KW |  |  | 0.04016 | 1 | 0 | 30.0403 | 29.6878 | 1.2064
(A) = TOTAL | [8 empty] | 1.9462
MÃO DE OBRA (B) | [6 empty] | QUANT. | SALÁRIO | CUSTO
[8 empty] | BASE | HORÁRIO
IH9801 | AJUDANTE | [5 empty] | 0.7 | 21.8043 | 15.263
IH9808 | CARPINTEIRO | [5 empty] | 0.7 | 29.1205 | 20.3844
(B) = TOTAL | [8 empty] | 35.6474
(C) PRODUÇÃO DA EQUIPE = |  |  | 1 | M² | CUSTO HORÁRIO TOTAL = (A) + (B) |  |  |  | 37.5936
(D) CUSTO UNITÁRIO DE EXECUÇÃO = (A + B) / (C) | [8 empty] | 37.5936
MATERIAL (E) | [5 empty] | UNIDADE | CONSUMO | PREÇO | CUSTO
[8 empty] | UNITÁRIO | UNITÁRIO
IM0284 | CAIBRO DE PINHO - L = 7,5 CM E E = 7,5 CM |  |  |  |  | M | 0.44922 | 18.897 | 8.4889
IM0286 | TÁBUA - E = 2,5 CM E L = 30 CM |  |  |  |  | M | 0.35938 | 18.9717 | 6.818
IM0290 | TÁBUA - E = 2,5 CM E L = 10 CM |  |  |  |  | M | 2.09 | 5.5783 | 11.6588
IM0310 | PEÇA DE MADEIRA - L = 7,5 CM E E = 2,5 CM |  |  |  |  | M | 0.19908 | 4.8541 | 0.9664
IM0448 | COMPENSADO RESINADO - E = 14 MM |  |  |  |  | M² | 0.4043 | 45.9823 | 18.5906
IM0560 | DESMOLDANTE PARA FÔRMAS DE MADEIRA |  |  |  |  | L | 0.01852 | 11.6638 | 0.216
IM1205 | PREGO DE FERRO |  |  |  |  | KG | 0.20396 | 15.03 | 3.0655
(E) = TOTAL | [8 empty] | 49.8042
TEMPO FIXO (F) | [6 empty] | CONSUMO | PREÇO | CUSTO
[8 empty] | UNITÁRIO | UNITÁRIO
IT0098 | CAIBRO DE PINHO - L = 7,5 CM E E = 7,5 CM - CAMINHÃO CARROCERIA 15 T | [5 empty] | 0.00253 | 33.5 | 0.0848
IT0100 | PREGO DE FERRO - CAMINHÃO CARROCERIA 15 T | [5 empty] | 0.0002 | 33.5 | 0.0067
IT0102 | TÁBUA - E = 2,5 CM E L = 30 CM - CAMINHÃO CARROCERIA 15 T | [5 empty] | 0.0027 | 33.5 | 0.0905
IT0461 | TÁBUA - E = 2,5 CM E L = 10 CM - CAMINHÃO CARROCERIA 15 T | [5 empty] | 0.00523 | 33.5 | 0.1752
IT0601 | PEÇA DE MADEIRA - L = 7,5 CM E E = 2,5 CM - CAMINHÃO CARROCERIA 15 T | [5 empty] | 0.00037 | 33.5 | 0.0124
IT0606 | COMPENSADO RESINADO - E = 14 MM - CAMINHÃO CARROCERIA 15 T | [5 empty] | 0.00566 | 33.5 | 0.1896
IT1734 | DESMOLDANTE PARA FÔRMAS DE MADEIRA - CAMINHÃO CARROCERIA 15 T | [5 empty] | 2e-05 | 33.5 | 0.0007
(F) = TOTAL | [8 empty] | 0.5599
MOMENTO DE TRANSPORTE (G) |  | CONSUMO |  | D.M.T |  |  | PREÇO UNITÁRIO |  | CUSTO
|  |  | LN | RP | P | LN | RP | P | UNITÁRIO
IT5098 | CAIBRO DE PINHO - L = 7,5 CM E E = 7,5 CM - CAMINHÃO CARROCERIA 15 T | 0.00253 | 34.26 | 0 | 21.93 | 1.11 | 0.89 | 0.73 | 0.1367
IT5100 | PREGO DE FERRO - CAMINHÃO CARROCERIA 15 T | 0.0002 | 34.47 | 0 | 20.83 | 1.11 | 0.89 | 0.73 | 0.0107
IT5102 | TÁBUA - E = 2,5 CM E L = 30 CM - CAMINHÃO CARROCERIA 15 T | 0.0027 | 34.19 | 0 | 21.89 | 1.11 | 0.89 | 0.73 | 0.1456
IT5538 | TÁBUA - E = 2,5 CM E L = 10 CM - CAMINHÃO CARROCERIA 15 T | 0.00523 | 35.46 | 0 | 23.68 | 1.11 | 0.89 | 0.73 | 0.2963
IT5714 | PEÇA DE MADEIRA - L = 7,5 CM E E = 2,5 CM - CAMINHÃO CARROCERIA 15 T | 0.00037 | 34.2 | 0 | 23.92 | 1.11 | 0.89 | 0.73 | 0.0205
IT5719 | COMPENSADO RESINADO - E = 14 MM - CAMINHÃO CARROCERIA 15 T | 0.00566 | 32.32 | 0 | 24.04 | 1.11 | 0.89 | 0.73 | 0.3024
IT6903 | DESMOLDANTE PARA FÔRMAS DE MADEIRA - CAMINHÃO CARROCERIA 15 T | 2e-05 | 35.5 | 0 | 23.65 | 1.11 | 0.89 | 0.73 | 0.0011
(G) = TOTAL | [8 empty] | 0.9133
CUSTO DIRETO TOTAL = (D) + (E) + (F) + (G) | [8 empty] | 88.87
B.D.I. | [7 empty] | 17.68% | 15.71
PREÇO UNITÁRIO | [8 empty] | 104.58
FERROVIA: EF-334 - Ferrovia de Integraçaõ Oeste-Leste | [8 empty] | DATA BASE: abr/2023 - sem desoneração
TRECHO: FIOL 2: Caetité/BA - Barreiras/BA | [7 empty] | REGIÃO: | Bahia
SEGMENTO: Lote 5F-B (km 803+645 ao km 929+000)
COMPOSIÇÃO REFERERENCIAL
DESCRIÇÃO DO SERVIÇO: | [7 empty] | ITEM: | 6. 3. 1. 7.
FORNECIMENTO E APLICAÇÃO DE JUNTA ELÁSTICA, TIPO FUGENBAND O-22 OU SIMILAR | [7 empty] | UNIDADE: | M
[8 empty] | CPU: | CE0007
EQUIPAMENTO (A) |  |  |  | QUANT. | UTILIZAÇÃO |  | CUSTO OPERACIONAL |  | CUSTO
[5 empty] | PROD. | IMPROD. | PROD. | IMPROD. | HORÁRIO
(A) = TOTAL
MÃO DE OBRA (B) | [6 empty] | QUANT. | SALÁRIO | CUSTO
[8 empty] | BASE | HORÁRIO
IH9805 | ARMADOR | [5 empty] | 0.12 | 29.0968 | 3.4916
IH9824 | SERVENTE | [5 empty] | 0.12 | 20.681 | 2.4817
(B) = TOTAL | [8 empty] | 5.9733
(C) PRODUÇÃO DA EQUIPE = |  |  | 1 | M | CUSTO HORÁRIO TOTAL = (A) + (B) |  |  |  | 5.9733
(D) CUSTO UNITÁRIO DE EXECUÇÃO = (A + B) / (C) | [8 empty] | 5.9733
MATERIAL (E) | [5 empty] | UNIDADE | CONSUMO | PREÇO | CUSTO
[8 empty] | UNITÁRIO | UNITÁRIO
IN3001 | JUNTA DILATAÇÃO ELÁSTICA PARA CONCRETO (FUGENBAND) O-22, ATÉ 30MCA - SINAPI CÓDIGO: 3681 |  |  |  |  | M | 1.05 | 128.78 | 135.219
(E) = TOTAL | [8 empty] | 135.219
TEMPO FIXO (F) | [6 empty] | CONSUMO | PREÇO | CUSTO
[8 empty] | UNITÁRIO | UNITÁRIO
IT8041 | JUNTA DILATAÇÃO ELÁSTICA PARA CONCRETO (FUGENBAND) O-22, ATÉ 30MCA - CAMINHÃO CARROCERIA 15T | [5 empty] | 0.00168 | 33.5 | 0.0563
(F) = TOTAL | [8 empty] | 0.0563
MOMENTO DE TRANSPORTE (G) |  | CONSUMO |  | D.M.T |  |  | PREÇO UNITÁRIO |  | CUSTO
|  |  | LN | RP | P | LN | RP | P | UNITÁRIO
IT9041 | JUNTA DILATAÇÃO ELÁSTICA PARA CONCRETO (FUGENBAND) O-22, ATÉ 30MCA - CAMINHÃO CARROCERIA 15T | 0.00168 | 37.61 | 0 | 692.02 | 1.11 | 0.89 | 0.73 | 0.9188
(G) = TOTAL | [8 empty] | 0.9188
CUSTO DIRETO TOTAL = (D) + (E) + (F) + (G) | [8 empty] | 142.17
B.D.I. | [7 empty] | 17.68% | 25.14
PREÇO UNITÁRIO | [8 empty] | 167.31
FERROVIA: EF-334 - Ferrovia de Integraçaõ Oeste-Leste | [8 empty] | DATA BASE: abr/2023 - sem desoneração
TRECHO: FIOL 2: Caetité/BA - Barreiras/BA | [7 empty] | REGIÃO: | Bahia
SEGMENTO: Lote 5F-B (km 803+645 ao km 929+000)
COMPOSIÇÃO REFERERENCIAL
DESCRIÇÃO DO SERVIÇO: | [7 empty] | ITEM: | 6. 3. 1. 8.
FORNECIMENTO E APLICAÇÃO DE JUNTA ELÁSTICA, TIPO MASTIQUE OU SIMILAR - INCLUSIVE TRANSPORTE | [7 empty] | UNIDADE: | M
[8 empty] | CPU: | CP0054
EQUIPAMENTO (A) |  |  |  | QUANT. | UTILIZAÇÃO |  | CUSTO OPERACIONAL |  | CUSTO
[5 empty] | PROD. | IMPROD. | PROD. | IMPROD. | HORÁRIO
(A) = TOTAL
MÃO DE OBRA (B) | [6 empty] | QUANT. | SALÁRIO | CUSTO
[8 empty] | BASE | HORÁRIO
IH9821 | PEDREIRO | [5 empty] | 0.4 | 29.0495 | 11.6198
IH9824 | SERVENTE | [5 empty] | 0.1 | 20.681 | 2.0681
(B) = TOTAL | [8 empty] | 13.6879
(C) PRODUÇÃO DA EQUIPE = |  |  | 1 | M | CUSTO HORÁRIO TOTAL = (A) + (B) |  |  |  | 13.6879
(D) CUSTO UNITÁRIO DE EXECUÇÃO = (A + B) / (C) | [8 empty] | 13.6879
MATERIAL (E) | [5 empty] | UNIDADE | CONSUMO | PREÇO | CUSTO
[8 empty] | UNITÁRIO | UNITÁRIO
IN3506 | SELANTE ELASTICO MONOCOMPONENTE A BASE DE POLIURETANO PARA JUNTAS DIVERSAS |  |  |  |  | 310ML | 0.334 | 32.18 | 10.7481
(E) = TOTAL | [8 empty] | 10.7481
TEMPO FIXO (F) | [6 empty] | CONSUMO | PREÇO | CUSTO
[8 empty] | UNITÁRIO | UNITÁRIO
IT8042 | SELANTE ELASTICO MONOCOMPONENTE A BASE DE POLIURETANO PARA JUNTAS DIVERSAS - CAMINHÃO CARROCERIA 15 T | [5 empty] | 0.0001 | 33.5 | 0.0034
(F) = TOTAL | [8 empty] | 0.0034
MOMENTO DE TRANSPORTE (G) |  | CONSUMO |  | D.M.T |  |  | PREÇO UNITÁRIO |  | CUSTO
|  |  | LN | RP | P | LN | RP | P | UNITÁRIO
IT9042 | SELANTE ELASTICO MONOCOMPONENTE A BASE DE POLIURETANO PARA JUNTAS DIVERSAS - CAMINHÃO CARROCERIA 15 T | 0.0001 | 35.06 | 0 | 22.43 | 1.11 | 0.89 | 0.73 | 0.0055
(G) = TOTAL | [8 empty] | 0.0055
CUSTO DIRETO TOTAL = (D) + (E) + (F) + (G) | [8 empty] | 24.44
B.D.I. | [7 empty] | 17.68% | 4.32
PREÇO UNITÁRIO | [8 empty] | 28.76
FERROVIA: EF-334 - Ferrovia de Integraçaõ Oeste-Leste | [8 empty] | DATA BASE: abr/2023 - sem desoneração
TRECHO: FIOL 2: Caetité/BA - Barreiras/BA | [7 empty] | REGIÃO: | Bahia
SEGMENTO: Lote 5F-B (km 803+645 ao km 929+000)
COMPOSIÇÃO REFERERENCIAL
DESCRIÇÃO DO SERVIÇO: | [7 empty] | ITEM: | 7. 2. 1.
CERCA TIPO I EMPREGANDO MOURÕES DE CONCRETO, EM MATERIAL DE 1ª E 2ª CATEGORIA (5 FIOS) - INCLUSIVE TRANSPORTE | [7 empty] | UNIDADE: | M
[8 empty] | CPU: | CW0015
EQUIPAMENTO (A) |  |  |  | QUANT. | UTILIZAÇÃO |  | CUSTO OPERACIONAL |  | CUSTO
[5 empty] | PROD. | IMPROD. | PROD. | IMPROD. | HORÁRIO
(A) = TOTAL
MÃO DE OBRA (B) | [6 empty] | QUANT. | SALÁRIO | CUSTO
[8 empty] | BASE | HORÁRIO
IH9824 | SERVENTE | [5 empty] | 10 | 20.681 | 206.81
(B) = TOTAL | [8 empty] | 206.81
(C) PRODUÇÃO DA EQUIPE = |  |  | 14.42 | M | CUSTO HORÁRIO TOTAL = (A) + (B) |  |  |  | 206.81
(D) CUSTO UNITÁRIO DE EXECUÇÃO = (A + B) / (C) | [8 empty] | 14.3419
MATERIAL (E) | [5 empty] | UNIDADE | CONSUMO | PREÇO | CUSTO
[8 empty] | UNITÁRIO | UNITÁRIO
CW0023 | FABRICAÇÃO DE MOURÃO DE CONCRETO SUPORTE 2,15 X 0,10 X 0,10M |  |  |  |  | UND | 0.3238 | 45.3 | 14.6681
CW0024 | FABRICAÇÃO DE MOURÃO DE CONCRETO ESCORA/ESTICADOR 2,55 X 0,15 X 0,15M |  |  |  |  | UND | 0.0294 | 124.25 | 3.653
CW0025 | FABRICAÇÃO DE MOURÃO DE CONCRETO TRAVESSA 0,86 X 0,10 X 0,10M |  |  |  |  | UND | 0.0294 | 18.84 | 0.5539
IM0072 | ARAME LISO EM AÇO GALVANIZADO - D = 2,10 MM (14 BWG) |  |  |  |  | KG | 0.0143 | 18.8869 | 0.2701
IN7035 | ARAME GALVANIZADO 12 BWG (SINAPI 342) |  |  |  |  | KG | 0.24 | 25.33 | 6.0792
(E) = TOTAL | [8 empty] | 25.2243
TEMPO FIXO (F) | [6 empty] | CONSUMO | PREÇO | CUSTO
[8 empty] | UNITÁRIO | UNITÁRIO
IT0623 | ARAME LISO EM AÇO GALVANIZADO - D = 2,10 MM (14 BWG) - CAMINHÃO CARROCERIA 15 T | [5 empty] | 1.4e-05 | 33.5 | 0.0005
IT8045 | FABR. MOURÃO DE CONCR. SUPORTE 2,15X0,10X0,10M - CAMINHÃO CARROCERIA 15 T | [5 empty] | 0.0174 | 33.5 | 0.5829
IT8046 | FABR. MOURÃO DE CONCR. ESCORA/ESTICADOR 2,55X0,15X0,15M - CAMINHÃO CARROCERIA 15 T | [5 empty] | 0.00422 | 33.5 | 0.1414
IT8047 | FABR. MOURÃO DE CONCR. TRAVESS A 0,86X0,10X0,10M - CAMINHÃO C | [5 empty] | 0.00063 | 33.5 | 0.0211
IT8048 | ARAME GALVANIZADO 12 BWG - CAMINHÃO CARROCERIA 15 T | [5 empty] | 0.00024 | 33.5 | 0.008
(F) = TOTAL | [8 empty] | 0.7539
MOMENTO DE TRANSPORTE (G) |  | CONSUMO |  | D.M.T |  |  | PREÇO UNITÁRIO |  | CUSTO
|  |  | LN | RP | P | LN | RP | P | UNITÁRIO
IT5738 | ARAME LISO EM AÇO GALVANIZADO - D = 2,10 MM (14 BWG) - CAMINHÃO CARROCERIA 15 T | 1.4e-05 | 37.43 | 0 | 23.71 | 1.11 | 0.89 | 0.73 | 0.0008
IT9045 | FABR. MOURÃO DE CONCR. SUPORTE 2,15X0,10X0,10M - CAMINHÃO CARROCERIA 15T | 0.0174 | 37.45 | 0 | 19.01 | 1.11 | 0.89 | 0.73 | 0.9648
IT9046 | FABR. MOURÃO DE CONCR. ESCORA/ A/ESTICADOR 2,55X0,15X0,15M - | 0.00422 | 37.45 | 0 | 19.01 | 1.11 | 0.89 | 0.73 | 0.234
IT9047 | FABR. MOURÃO DE CONCR. TRAVESSA 0,86X0,10X0,10M - CAMINHÃO CARROCERIA 15T | 0.00063 | 37.45 | 0 | 19.01 | 1.13 | 0.91 | 0.74 | 0.0355
IT9048 | ARAME GALVANIZADO 12 BWG - CAMINHÃO CARROCERIA 15T | 0.00024 | 37.46 | 0 | 23.71 | 1.11 | 0.89 | 0.73 | 0.0141
(G) = TOTAL | [8 empty] | 1.2492
CUSTO DIRETO TOTAL = (D) + (E) + (F) + (G) | [8 empty] | 41.57
B.D.I. | [7 empty] | 17.68% | 7.35
PREÇO UNITÁRIO | [8 empty] | 48.92
FERROVIA: EF-334 - Ferrovia de Integraçaõ Oeste-Leste | [8 empty] | DATA BASE: abr/2023 - sem desoneração
TRECHO: FIOL 2: Caetité/BA - Barreiras/BA | [7 empty] | REGIÃO: | Bahia
SEGMENTO: Lote 5F-B (km 803+645 ao km 929+000)
COMPOSIÇÃO REFERERENCIAL
DESCRIÇÃO DO SERVIÇO: | [7 empty] | ITEM: | 7. 2. 2.
CERCA TIPO I EMPREGANDO MOURÕES DE CONCRETO, EM MATERIAL DE 1ª E 2ª CATEGORIA (9 FIOS) | [7 empty] | UNIDADE: | M
[8 empty] | CPU: | CW0016
EQUIPAMENTO (A) |  |  |  | QUANT. | UTILIZAÇÃO |  | CUSTO OPERACIONAL |  | CUSTO
[5 empty] | PROD. | IMPROD. | PROD. | IMPROD. | HORÁRIO
(A) = TOTAL
MÃO DE OBRA (B) | [6 empty] | QUANT. | SALÁRIO | CUSTO
[8 empty] | BASE | HORÁRIO
IH9824 | SERVENTE | [5 empty] | 10 | 20.681 | 206.81
(B) = TOTAL | [8 empty] | 206.81
(C) PRODUÇÃO DA EQUIPE = |  |  | 8.33 | M | CUSTO HORÁRIO TOTAL = (A) + (B) |  |  |  | 206.81
(D) CUSTO UNITÁRIO DE EXECUÇÃO = (A + B) / (C) | [8 empty] | 24.8271
MATERIAL (E) | [5 empty] | UNIDADE | CONSUMO | PREÇO | CUSTO
[8 empty] | UNITÁRIO | UNITÁRIO
CW0023 | FABRICAÇÃO DE MOURÃO DE CONCRETO SUPORTE 2,15 X 0,10 X 0,10M |  |  |  |  | UND | 0.3238 | 45.3 | 14.6681
CW0024 | FABRICAÇÃO DE MOURÃO DE CONCRETO ESCORA/ESTICADOR 2,55 X 0,15 X 0,15M |  |  |  |  | UND | 0.0294 | 124.25 | 3.653
CW0025 | FABRICAÇÃO DE MOURÃO DE CONCRETO TRAVESSA 0,86 X 0,10 X 0,10M |  |  |  |  | UND | 0.0294 | 18.84 | 0.5539
IN7035 | ARAME GALVANIZADO 12 BWG (SINAPI 342) |  |  |  |  | KG | 0.432 | 25.33 | 10.9426
(E) = TOTAL | [8 empty] | 29.8176
TEMPO FIXO (F) | [6 empty] | CONSUMO | PREÇO | CUSTO
[8 empty] | UNITÁRIO | UNITÁRIO
IT8045 | FABR. MOURÃO DE CONCR. SUPORTE 2,15X0,10X0,10M - CAMINHÃO CARROCERIA 15 T | [5 empty] | 0.0174 | 33.5 | 0.5829
IT8046 | FABR. MOURÃO DE CONCR. ESCORA/ESTICADOR 2,55X0,15X0,15M - CAMINHÃO CARROCERIA 15 T | [5 empty] | 0.00422 | 33.5 | 0.1414
IT8047 | FABR. MOURÃO DE CONCR. TRAVESS A 0,86X0,10X0,10M - CAMINHÃO C | [5 empty] | 0.00063 | 33.5 | 0.0211
IT8048 | ARAME GALVANIZADO 12 BWG - CAMINHÃO CARROCERIA 15 T | [5 empty] | 0.00043 | 33.5 | 0.0144
(F) = TOTAL | [8 empty] | 0.7598
MOMENTO DE TRANSPORTE (G) |  | CONSUMO |  | D.M.T |  |  | PREÇO UNITÁRIO |  | CUSTO
|  |  | LN | RP | P | LN | RP | P | UNITÁRIO
IT9045 | FABR. MOURÃO DE CONCR. SUPORTE 2,15X0,10X0,10M - CAMINHÃO CARROCERIA 15T | 0.0174 | 37.45 | 0 | 19.01 | 1.11 | 0.89 | 0.73 | 0.9648
IT9046 | FABR. MOURÃO DE CONCR. ESCORA/ A/ESTICADOR 2,55X0,15X0,15M - | 0.00422 | 37.45 | 0 | 19.01 | 1.11 | 0.89 | 0.73 | 0.234
IT9047 | FABR. MOURÃO DE CONCR. TRAVESSA 0,86X0,10X0,10M - CAMINHÃO CARROCERIA 15T | 0.00063 | 37.45 | 0 | 19.01 | 1.13 | 0.91 | 0.74 | 0.0355
IT9048 | ARAME GALVANIZADO 12 BWG - CAMINHÃO CARROCERIA 15T | 0.00043 | 37.46 | 0 | 23.71 | 1.11 | 0.89 | 0.73 | 0.0253
(G) = TOTAL | [8 empty] | 1.2596
CUSTO DIRETO TOTAL = (D) + (E) + (F) + (G) | [8 empty] | 56.66
B.D.I. | [7 empty] | 17.68% | 10.02
PREÇO UNITÁRIO | [8 empty] | 66.68
FERROVIA: EF-334 - Ferrovia de Integraçaõ Oeste-Leste | [8 empty] | DATA BASE: abr/2023 - sem desoneração
TRECHO: FIOL 2: Caetité/BA - Barreiras/BA | [7 empty] | REGIÃO: | Bahia
SEGMENTO: Lote 5F-B (km 803+645 ao km 929+000)
COMPOSIÇÃO REFERERENCIAL
DESCRIÇÃO DO SERVIÇO: | [7 empty] | ITEM: | 7. 2. 3.
FABRICAÇÃO DE MOURÃO DE CONCRETO SUPORTE 2,15 X 0,10 X 0,10M | [7 empty] | UNIDADE: | UND
[8 empty] | CPU: | CW0023
EQUIPAMENTO (A) |  |  |  | QUANT. | UTILIZAÇÃO |  | CUSTO OPERACIONAL |  | CUSTO
[5 empty] | PROD. | IMPROD. | PROD. | IMPROD. | HORÁRIO
IE9011 | CARRO MANUAL MODELO PLATAFORMA DE 200 X 80 CM COM CAPACIDADE DE 800 KG |  |  | 2 | 1 | 0 | 0.6563 | 0.4493 | 1.3126
IE9703 | FÁBRICA DE PRÉ-MOLDADO DE CONCRETO PARA MOURÃO - 2,20 KW |  |  | 1 | 1 | 0 | 3.8322 | 2.3816 | 3.8322
IE9719 | TALHA MANUAL COM CAPACIDADE DE 3 T |  |  | 1 | 1 | 0 | 0.544 | 0.3781 | 0.544
IE9764 | GRUPO GERADOR - 7,2 KVA |  |  | 1 | 1 | 0 | 9.7672 | 0.5053 | 9.7672
(A) = TOTAL | [8 empty] | 15.456
MÃO DE OBRA (B) | [6 empty] | QUANT. | SALÁRIO | CUSTO
[8 empty] | BASE | HORÁRIO
IH9824 | SERVENTE | [5 empty] | 4 | 20.681 | 82.724
(B) = TOTAL | [8 empty] | 82.724
(C) PRODUÇÃO DA EQUIPE = |  |  | 87 | UND | CUSTO HORÁRIO TOTAL = (A) + (B) |  |  |  | 98.18
(D) CUSTO UNITÁRIO DE EXECUÇÃO = (A + B) / (C) | [8 empty] | 1.1285
MATERIAL (E) | [5 empty] | UNIDADE | CONSUMO | PREÇO | CUSTO
[8 empty] | UNITÁRIO | UNITÁRIO
C04003 | ARMAÇÃO EM AÇO CA-60 - FORNECIMENTO, PREPARO E COLOCAÇÃO |  |  |  |  | KG | 2.523 | 13.62 | 34.3633
CE0008 | CONCRETO FCK = 20 MPA P/PRÉ MOLDADOS (MOURÕES) - CONFECÇÃO EM BETONEIRA E LANÇAMENTO MANUAL - INCLUSIVE TRANSPORTE E ADENSAMENTO - AREIA EXTRAÍDA E BRITA PRODUZIDA |  |  |  |  | M³ | 0.022 | 445.79 | 9.8074
(E) = TOTAL | [8 empty] | 44.1707
TEMPO FIXO (F) | [6 empty] | CONSUMO | PREÇO | CUSTO
[8 empty] | UNITÁRIO | UNITÁRIO
(F) = TOTAL
MOMENTO DE TRANSPORTE (G) |  | CONSUMO |  | D.M.T |  |  | PREÇO UNITÁRIO |  | CUSTO
|  |  | LN | RP | P | LN | RP | P | UNITÁRIO
(G) = TOTAL
CUSTO DIRETO TOTAL = (D) + (E) + (F) + (G) | [8 empty] | 45.3
B.D.I. | [7 empty] | 17.68% | 8.01
PREÇO UNITÁRIO | [8 empty] | 53.31
FERROVIA: EF-334 - Ferrovia de Integraçaõ Oeste-Leste | [8 empty] | DATA BASE: abr/2023 - sem desoneração
TRECHO: FIOL 2: Caetité/BA - Barreiras/BA | [7 empty] | REGIÃO: | Bahia
SEGMENTO: Lote 5F-B (km 803+645 ao km 929+000)
COMPOSIÇÃO REFERERENCIAL
DESCRIÇÃO DO SERVIÇO: | [7 empty] | ITEM: | 7. 2. 4.
FABRICAÇÃO DE MOURÃO DE CONCRETO ESCORA/ESTICADOR 2,55 X 0,15 X 0,15M | [7 empty] | UNIDADE: | UND
[8 empty] | CPU: | CW0024
EQUIPAMENTO (A) |  |  |  | QUANT. | UTILIZAÇÃO |  | CUSTO OPERACIONAL |  | CUSTO
[5 empty] | PROD. | IMPROD. | PROD. | IMPROD. | HORÁRIO
IE9011 | CARRO MANUAL MODELO PLATAFORMA DE 200 X 80 CM COM CAPACIDADE DE 800 KG |  |  | 2 | 1 | 0 | 0.6563 | 0.4493 | 1.3126
IE9703 | FÁBRICA DE PRÉ-MOLDADO DE CONCRETO PARA MOURÃO - 2,20 KW |  |  | 1 | 1 | 0 | 3.8322 | 2.3816 | 3.8322
IE9719 | TALHA MANUAL COM CAPACIDADE DE 3 T |  |  | 1 | 1 | 0 | 0.544 | 0.3781 | 0.544
IE9764 | GRUPO GERADOR - 7,2 KVA |  |  | 1 | 1 | 0 | 9.7672 | 0.5053 | 9.7672
(A) = TOTAL | [8 empty] | 15.456
MÃO DE OBRA (B) | [6 empty] | QUANT. | SALÁRIO | CUSTO
[8 empty] | BASE | HORÁRIO
IH9824 | SERVENTE | [5 empty] | 4 | 20.681 | 82.724
(B) = TOTAL | [8 empty] | 82.724
(C) PRODUÇÃO DA EQUIPE = |  |  | 45 | UND | CUSTO HORÁRIO TOTAL = (A) + (B) |  |  |  | 98.18
(D) CUSTO UNITÁRIO DE EXECUÇÃO = (A + B) / (C) | [8 empty] | 2.1818
MATERIAL (E) | [5 empty] | UNIDADE | CONSUMO | PREÇO | CUSTO
[8 empty] | UNITÁRIO | UNITÁRIO
C04003 | ARMAÇÃO EM AÇO CA-60 - FORNECIMENTO, PREPARO E COLOCAÇÃO |  |  |  |  | KG | 7.097 | 13.62 | 96.6611
CE0008 | CONCRETO FCK = 20 MPA P/PRÉ MOLDADOS (MOURÕES) - CONFECÇÃO EM BETONEIRA E LANÇAMENTO MANUAL - INCLUSIVE TRANSPORTE E ADENSAMENTO - AREIA EXTRAÍDA E BRITA PRODUZIDA |  |  |  |  | M³ | 0.057 | 445.79 | 25.41
(E) = TOTAL | [8 empty] | 122.0711
TEMPO FIXO (F) | [6 empty] | CONSUMO | PREÇO | CUSTO
[8 empty] | UNITÁRIO | UNITÁRIO
(F) = TOTAL
MOMENTO DE TRANSPORTE (G) |  | CONSUMO |  | D.M.T |  |  | PREÇO UNITÁRIO |  | CUSTO
|  |  | LN | RP | P | LN | RP | P | UNITÁRIO
(G) = TOTAL
CUSTO DIRETO TOTAL = (D) + (E) + (F) + (G) | [8 empty] | 124.25
B.D.I. | [7 empty] | 17.68% | 21.97
PREÇO UNITÁRIO | [8 empty] | 146.22
FERROVIA: EF-334 - Ferrovia de Integraçaõ Oeste-Leste | [8 empty] | DATA BASE: abr/2023 - sem desoneração
TRECHO: FIOL 2: Caetité/BA - Barreiras/BA | [7 empty] | REGIÃO: | Bahia
SEGMENTO: Lote 5F-B (km 803+645 ao km 929+000)
COMPOSIÇÃO REFERERENCIAL
DESCRIÇÃO DO SERVIÇO: | [7 empty] | ITEM: | 7. 2. 5.
REMOÇÃO DE CERCA DE MADEIRA | [7 empty] | UNIDADE: | M
[8 empty] | CPU: | CW0072
EQUIPAMENTO (A) |  |  |  | QUANT. | UTILIZAÇÃO |  | CUSTO OPERACIONAL |  | CUSTO
[5 empty] | PROD. | IMPROD. | PROD. | IMPROD. | HORÁRIO
(A) = TOTAL
MÃO DE OBRA (B) | [6 empty] | QUANT. | SALÁRIO | CUSTO
[8 empty] | BASE | HORÁRIO
IH9824 | SERVENTE | [5 empty] | 2 | 20.681 | 41.362
(B) = TOTAL | [8 empty] | 41.362
(C) PRODUÇÃO DA EQUIPE = |  |  | 57.1 | M | CUSTO HORÁRIO TOTAL = (A) + (B) |  |  |  | 41.362
(D) CUSTO UNITÁRIO DE EXECUÇÃO = (A + B) / (C) | [8 empty] | 0.7244
MATERIAL (E) | [5 empty] | UNIDADE | CONSUMO | PREÇO | CUSTO
[8 empty] | UNITÁRIO | UNITÁRIO
(E) = TOTAL
TEMPO FIXO (F) | [6 empty] | CONSUMO | PREÇO | CUSTO
[8 empty] | UNITÁRIO | UNITÁRIO
(F) = TOTAL
MOMENTO DE TRANSPORTE (G) |  | CONSUMO |  | D.M.T |  |  | PREÇO UNITÁRIO |  | CUSTO
|  |  | LN | RP | P | LN | RP | P | UNITÁRIO
(G) = TOTAL
CUSTO DIRETO TOTAL = (D) + (E) + (F) + (G) | [8 empty] | 0.72
B.D.I. | [7 empty] | 17.68% | 0.13
PREÇO UNITÁRIO | [8 empty] | 0.85
FERROVIA: EF-334 - Ferrovia de Integraçaõ Oeste-Leste | [8 empty] | DATA BASE: abr/2023 - sem desoneração
TRECHO: FIOL 2: Caetité/BA - Barreiras/BA | [7 empty] | REGIÃO: | Bahia
SEGMENTO: Lote 5F-B (km 803+645 ao km 929+000)
COMPOSIÇÃO REFERERENCIAL
DESCRIÇÃO DO SERVIÇO: | [7 empty] | ITEM: | 7. 3. 1.
PASSAGEM EM NÍVEL TIPO I - BITOLA LARGA - INCLUSIVE TRANSPORTE | [7 empty] | UNIDADE: | UND
[8 empty] | CPU: | CW0036
EQUIPAMENTO (A) |  |  |  | QUANT. | UTILIZAÇÃO |  | CUSTO OPERACIONAL |  | CUSTO
[5 empty] | PROD. | IMPROD. | PROD. | IMPROD. | HORÁRIO
IE9686 | CAMINHÃO CARROCERIA COM GUINDAUTO COM CAPACIDADE DE 20 T.M - 136 KW |  |  | 1 | 1 | 0 | 319.4772 | 126.0308 | 319.4772
(A) = TOTAL | [8 empty] | 319.4772
MÃO DE OBRA (B) | [6 empty] | QUANT. | SALÁRIO | CUSTO
[8 empty] | BASE | HORÁRIO
IH9824 | SERVENTE | [5 empty] | 2 | 20.681 | 41.362
(B) = TOTAL | [8 empty] | 41.362
(C) PRODUÇÃO DA EQUIPE = |  |  | 0.80246 | UND | CUSTO HORÁRIO TOTAL = (A) + (B) |  |  |  | 360.8392
(D) CUSTO UNITÁRIO DE EXECUÇÃO = (A + B) / (C) | [8 empty] | 449.6663
MATERIAL (E) | [5 empty] | UNIDADE | CONSUMO | PREÇO | CUSTO
[8 empty] | UNITÁRIO | UNITÁRIO
C04001 | ARMAÇÃO EM AÇO CA-25 - FORNECIMENTO, PREPARO E COLOCAÇÃO |  |  |  |  | KG | 36 | 12.84 | 462.24
C04002 | ARMAÇÃO EM AÇO CA-50 - FORNECIMENTO, PREPARO E COLOCAÇÃO |  |  |  |  | KG | 1800 | 12.6 | 22680
C11060 | CONCRETO FCK = 25 MPA - CONFECÇÃO EM CENTRAL DOSADORA DE 30 M³/H - AREIA E BRITA COMERCIAIS |  |  |  |  | M³ | 9.76 | 386.33 | 3770.5808
C31016 | FÔRMAS DE COMPENSADO RESINADO 10 MM - USO GERAL - UTILIZAÇÃO DE 1 VEZ - CONFECÇÃO, INSTALAÇÃO E RETIRADA |  |  |  |  | M² | 40.01 | 149.98 | 6000.6998
IM0366 | CANTONEIRA EM AÇO GALVANIZADO ASTM A36 |  |  |  |  | KG | 363 | 10.6817 | 3877.4571
IM0411 | CHUMBADOR DE EXPANSÃO CONTROLADA POR TORQUE EM AÇO ZINCADO PARA CONCRETO - D = 10,0 MM |  |  |  |  | UN | 48 | 4.5766 | 219.6768
IM3171 | PORCA SEXTAVADA EM AÇO GALVANIZADO PARA PARAFUSO - D = 9,525 MM (3/8") |  |  |  |  | UN | 24 | 0.3691 | 8.8584
IN6080 | BARRA ROSCADA D=10MM |  |  |  |  | M | 8.16 | 12.7259 | 103.8433
IN6081 | BORRACHA ELASTOMÉRICA |  |  |  |  | M³ | 0.126 | 4.1945 | 0.5285
(E) = TOTAL | [8 empty] | 37123.8847
TEMPO FIXO (F) | [6 empty] | CONSUMO | PREÇO | CUSTO
[8 empty] | UNITÁRIO | UNITÁRIO
IT0095 | CHUMBADOR EM AÇO CA 25 - CAMINHÃO CARROCERIA 15 T | [5 empty] | 0.00756 | 33.5 | 0.2533
IT0995 | BARRA CHATA EM AÇO GALVANIZADO - CAMINHÃO CARROCERIA 15 T | [5 empty] | 0.00457 | 33.5 | 0.1531
IT0996 | CANTONEIRA EM AÇO ASTM A36 GALVANIZADO - CAMINHÃO CARROCERIA 15 T | [5 empty] | 0.363 | 33.5 | 12.1605
(F) = TOTAL | [8 empty] | 12.5669
MOMENTO DE TRANSPORTE (G) |  | CONSUMO |  | D.M.T |  |  | PREÇO UNITÁRIO |  | CUSTO
|  |  | LN | RP | P | LN | RP | P | UNITÁRIO
IT5095 | CHUMBADOR EM AÇO CA 25 - CAMINHÃO CARROCERIA 15 T | 0.00756 | 37.61 | 0 | 293.02 | 1.11 | 0.89 | 0.73 | 1.9327
IT6109 | BARRA CHATA EM AÇO GALVANIZADO - CAMINHÃO CARROCERIA 15 T | 0.00457 | 37.61 | 0 | 293.02 | 1.11 | 0.89 | 0.73 | 1.1683
IT6110 | CANTONEIRA EM AÇO ASTM A36 GALVANIZADO - CAMINHÃO CARROCERIA 15 T | 0.363 | 37.61 | 0 | 293.02 | 1.11 | 0.89 | 0.73 | 92.801
(G) = TOTAL | [8 empty] | 95.902
CUSTO DIRETO TOTAL = (D) + (E) + (F) + (G) | [8 empty] | 37682.02
B.D.I. | [7 empty] | 17.68% | 6662.18
PREÇO UNITÁRIO | [8 empty] | 44344.2
FERROVIA: EF-334 - Ferrovia de Integraçaõ Oeste-Leste | [8 empty] | DATA BASE: abr/2023 - sem desoneração
TRECHO: FIOL 2: Caetité/BA - Barreiras/BA | [7 empty] | REGIÃO: | Bahia
SEGMENTO: Lote 5F-B (km 803+645 ao km 929+000)
COMPOSIÇÃO REFERERENCIAL
DESCRIÇÃO DO SERVIÇO: | [7 empty] | ITEM: | 7. 3. 2.
ESPALHAMENTO E CONFORMAÇÃO DE MATERIAL DE LIMPEZA (EXPURGO) EM SAIA DE ATERRO, ÁREA DE EMPRÉSTIMO, CRISTA DE CORTE, ETC | [7 empty] | UNIDADE: | M²
[8 empty] | CPU: | CW0073
EQUIPAMENTO (A) |  |  |  | QUANT. | UTILIZAÇÃO |  | CUSTO OPERACIONAL |  | CUSTO
[5 empty] | PROD. | IMPROD. | PROD. | IMPROD. | HORÁRIO
IE9540 | TRATOR SOBRE ESTEIRAS COM LÂMINA - 127 KW |  |  | 1 | 1 | 0 | 249.8233 | 95.7136 | 249.8233
(A) = TOTAL | [8 empty] | 249.8233
MÃO DE OBRA (B) | [6 empty] | QUANT. | SALÁRIO | CUSTO
[8 empty] | BASE | HORÁRIO
IH9824 | SERVENTE | [5 empty] | 1 | 20.681 | 20.681
(B) = TOTAL | [8 empty] | 20.681
(C) PRODUÇÃO DA EQUIPE = |  |  | 622.95 | M² | CUSTO HORÁRIO TOTAL = (A) + (B) |  |  |  | 270.5043
(D) CUSTO UNITÁRIO DE EXECUÇÃO = (A + B) / (C) | [8 empty] | 0.4342
MATERIAL (E) | [5 empty] | UNIDADE | CONSUMO | PREÇO | CUSTO
[8 empty] | UNITÁRIO | UNITÁRIO
IP0001 | FIC |  |  |  |  | % | 1.425 | 0 | 0.0062
(E) = TOTAL | [8 empty] | 0.0062
TEMPO FIXO (F) | [6 empty] | CONSUMO | PREÇO | CUSTO
[8 empty] | UNITÁRIO | UNITÁRIO
(F) = TOTAL
MOMENTO DE TRANSPORTE (G) |  | CONSUMO |  | D.M.T |  |  | PREÇO UNITÁRIO |  | CUSTO
|  |  | LN | RP | P | LN | RP | P | UNITÁRIO
(G) = TOTAL
CUSTO DIRETO TOTAL = (D) + (E) + (F) + (G) | [8 empty] | 0.44
B.D.I. | [7 empty] | 17.68% | 0.08
PREÇO UNITÁRIO | [8 empty] | 0.52
FERROVIA: EF-334 - Ferrovia de Integraçaõ Oeste-Leste | [8 empty] | DATA BASE: abr/2023 - sem desoneração
TRECHO: FIOL 2: Caetité/BA - Barreiras/BA | [7 empty] | REGIÃO: | Bahia
SEGMENTO: Lote 5F-B (km 803+645 ao km 929+000)
COMPOSIÇÃO REFERERENCIAL
DESCRIÇÃO DO SERVIÇO: | [7 empty] | ITEM: | 7. 3. 3.
CARGA E TRANSPORTE DE MATERIAL DE EXPURGO DMT ATÉ 2 KM | [7 empty] | UNIDADE: | M³
[8 empty] | CPU: | CW0074
EQUIPAMENTO (A) |  |  |  | QUANT. | UTILIZAÇÃO |  | CUSTO OPERACIONAL |  | CUSTO
[5 empty] | PROD. | IMPROD. | PROD. | IMPROD. | HORÁRIO
IE9511 | CARREGADEIRA DE PNEUS COM CAPACIDADE DE 3,40 M³ - 195 KW |  |  | 1 | 1 | 0 | 415.8784 | 201.5866 | 415.8784
IE9667 | CAMINHÃO BASCULANTE COM CAPACIDADE DE 14 M³ - 188 KW |  |  | 5 | 0.95 | 0.05 | 303.2158 | 100.8479 | 1465.487
(A) = TOTAL | [8 empty] | 1881.3654
MÃO DE OBRA (B) | [6 empty] | QUANT. | SALÁRIO | CUSTO
[8 empty] | BASE | HORÁRIO
IH9824 | SERVENTE | [5 empty] | 1 | 20.681 | 20.681
(B) = TOTAL | [8 empty] | 20.681
(C) PRODUÇÃO DA EQUIPE = |  |  | 243.8208 | M³ | CUSTO HORÁRIO TOTAL = (A) + (B) |  |  |  | 1902.0464
(D) CUSTO UNITÁRIO DE EXECUÇÃO = (A + B) / (C) | [8 empty] | 7.801
MATERIAL (E) | [5 empty] | UNIDADE | CONSUMO | PREÇO | CUSTO
[8 empty] | UNITÁRIO | UNITÁRIO
IP0001 | FIC |  |  |  |  | % | 1.425 | 0 | 0.1112
(E) = TOTAL | [8 empty] | 0.1112
TEMPO FIXO (F) | [6 empty] | CONSUMO | PREÇO | CUSTO
[8 empty] | UNITÁRIO | UNITÁRIO
(F) = TOTAL
MOMENTO DE TRANSPORTE (G) |  | CONSUMO |  | D.M.T |  |  | PREÇO UNITÁRIO |  | CUSTO
|  |  | LN | RP | P | LN | RP | P | UNITÁRIO
(G) = TOTAL
CUSTO DIRETO TOTAL = (D) + (E) + (F) + (G) | [8 empty] | 7.91
B.D.I. | [7 empty] | 17.68% | 1.4
PREÇO UNITÁRIO | [8 empty] | 9.31
FERROVIA: EF-334 - Ferrovia de Integraçaõ Oeste-Leste | [8 empty] | DATA BASE: abr/2023 - sem desoneração
TRECHO: FIOL 2: Caetité/BA - Barreiras/BA | [7 empty] | REGIÃO: | Bahia
SEGMENTO: Lote 5F-B (km 803+645 ao km 929+000)
COMPOSIÇÃO REFERERENCIAL
DESCRIÇÃO DO SERVIÇO: | [7 empty] | ITEM: | 7. 4. 1.
REMANEJAMENTO DE REDE AÉREA DE ENERGIA DE ALTA TENSÃO ATÉ 34,5 KVA QUE ATRAVESSA A FERROVIA | [7 empty] | UNIDADE: | UND
[8 empty] | CPU: | CW0077
EQUIPAMENTO (A) |  |  |  | QUANT. | UTILIZAÇÃO |  | CUSTO OPERACIONAL |  | CUSTO
[5 empty] | PROD. | IMPROD. | PROD. | IMPROD. | HORÁRIO
(A) = TOTAL
MÃO DE OBRA (B) | [6 empty] | QUANT. | SALÁRIO | CUSTO
[8 empty] | BASE | HORÁRIO
(B) = TOTAL
(C) PRODUÇÃO DA EQUIPE = |  |  | 1 | UND | CUSTO HORÁRIO TOTAL = (A) + (B)
(D) CUSTO UNITÁRIO DE EXECUÇÃO = (A + B) / (C)
MATERIAL (E) | [5 empty] | UNIDADE | CONSUMO | PREÇO | CUSTO
[8 empty] | UNITÁRIO | UNITÁRIO
IN7097 | REMANEJAMENTO DE REDE AÉREA DE ENERGIA DE ALTA TENSÃO ATÉ 34,5 KVA QUE ATRAVESSA A FERROVIA |  |  |  |  | UN | 1 | 87367.148 | 87367.148
(E) = TOTAL | [8 empty] | 87367.148
TEMPO FIXO (F) | [6 empty] | CONSUMO | PREÇO | CUSTO
[8 empty] | UNITÁRIO | UNITÁRIO
(F) = TOTAL
MOMENTO DE TRANSPORTE (G) |  | CONSUMO |  | D.M.T |  |  | PREÇO UNITÁRIO |  | CUSTO
|  |  | LN | RP | P | LN | RP | P | UNITÁRIO
(G) = TOTAL
CUSTO DIRETO TOTAL = (D) + (E) + (F) + (G) | [8 empty] | 87367.15
B.D.I. | [7 empty] | 17.68% | 15446.51
PREÇO UNITÁRIO | [8 empty] | 102813.66
FERROVIA: EF-334 - Ferrovia de Integraçaõ Oeste-Leste | [8 empty] | DATA BASE: abr/2023 - sem desoneração
TRECHO: FIOL 2: Caetité/BA - Barreiras/BA | [7 empty] | REGIÃO: | Bahia
SEGMENTO: Lote 5F-B (km 803+645 ao km 929+000)
COMPOSIÇÃO REFERERENCIAL
DESCRIÇÃO DO SERVIÇO: | [7 empty] | ITEM: | 7. 5. 1.
MANUTENÇÃO DE CAMINHO DE SERVIÇO | [7 empty] | UNIDADE: | KM
[8 empty] | CPU: | C55277
EQUIPAMENTO (A) |  |  |  | QUANT. | UTILIZAÇÃO |  | CUSTO OPERACIONAL |  | CUSTO
[5 empty] | PROD. | IMPROD. | PROD. | IMPROD. | HORÁRIO
IE9524 | MOTONIVELADORA - 93 KW |  |  | 1 | 1 | 0 | 293.5566 | 129.9484 | 293.5566
(A) = TOTAL | [8 empty] | 293.5566
MÃO DE OBRA (B) | [6 empty] | QUANT. | SALÁRIO | CUSTO
[8 empty] | BASE | HORÁRIO
(B) = TOTAL
(C) PRODUÇÃO DA EQUIPE = |  |  | 4.3575 | KM | CUSTO HORÁRIO TOTAL = (A) + (B) |  |  |  | 293.5566
(D) CUSTO UNITÁRIO DE EXECUÇÃO = (A + B) / (C) | [8 empty] | 67.3681
MATERIAL (E) | [5 empty] | UNIDADE | CONSUMO | PREÇO | CUSTO
[8 empty] | UNITÁRIO | UNITÁRIO
(E) = TOTAL
TEMPO FIXO (F) | [6 empty] | CONSUMO | PREÇO | CUSTO
[8 empty] | UNITÁRIO | UNITÁRIO
(F) = TOTAL
MOMENTO DE TRANSPORTE (G) |  | CONSUMO |  | D.M.T |  |  | PREÇO UNITÁRIO |  | CUSTO
|  |  | LN | RP | P | LN | RP | P | UNITÁRIO
(G) = TOTAL
CUSTO DIRETO TOTAL = (D) + (E) + (F) + (G) | [8 empty] | 67.37
B.D.I. | [7 empty] | 17.68% | 11.91
PREÇO UNITÁRIO | [8 empty] | 79.28
FERROVIA: EF-334 - Ferrovia de Integraçaõ Oeste-Leste | [8 empty] | DATA BASE: abr/2023 - sem desoneração
TRECHO: FIOL 2: Caetité/BA - Barreiras/BA | [7 empty] | REGIÃO: | Bahia
SEGMENTO: Lote 5F-B (km 803+645 ao km 929+000)
COMPOSIÇÃO REFERERENCIAL
DESCRIÇÃO DO SERVIÇO: | [7 empty] | ITEM: | 7. 5. 2.
UMEDECIMENTO DE CAMINHO DE SERVIÇO | [7 empty] | UNIDADE: | KM
[8 empty] | CPU: | C55278
EQUIPAMENTO (A) |  |  |  | QUANT. | UTILIZAÇÃO |  | CUSTO OPERACIONAL |  | CUSTO
[5 empty] | PROD. | IMPROD. | PROD. | IMPROD. | HORÁRIO
IE9571 | CAMINHÃO TANQUE COM CAPACIDADE DE 10.000 L - 188 KW |  |  | 1 | 1 | 0 | 332.7018 | 87.785 | 332.7018
(A) = TOTAL | [8 empty] | 332.7018
MÃO DE OBRA (B) | [6 empty] | QUANT. | SALÁRIO | CUSTO
[8 empty] | BASE | HORÁRIO
(B) = TOTAL
(C) PRODUÇÃO DA EQUIPE = |  |  | 1.1101 | KM | CUSTO HORÁRIO TOTAL = (A) + (B) |  |  |  | 332.7018
(D) CUSTO UNITÁRIO DE EXECUÇÃO = (A + B) / (C) | [8 empty] | 299.7017
MATERIAL (E) | [5 empty] | UNIDADE | CONSUMO | PREÇO | CUSTO
[8 empty] | UNITÁRIO | UNITÁRIO
(E) = TOTAL
TEMPO FIXO (F) | [6 empty] | CONSUMO | PREÇO | CUSTO
[8 empty] | UNITÁRIO | UNITÁRIO
(F) = TOTAL
MOMENTO DE TRANSPORTE (G) |  | CONSUMO |  | D.M.T |  |  | PREÇO UNITÁRIO |  | CUSTO
|  |  | LN | RP | P | LN | RP | P | UNITÁRIO
(G) = TOTAL
CUSTO DIRETO TOTAL = (D) + (E) + (F) + (G) | [8 empty] | 299.7
B.D.I. | [7 empty] | 17.68% | 52.99
PREÇO UNITÁRIO | [8 empty] | 352.69
FERROVIA: EF-334 - Ferrovia de Integraçaõ Oeste-Leste | [8 empty] | DATA BASE: abr/2023 - sem desoneração
TRECHO: FIOL 2: Caetité/BA - Barreiras/BA | [7 empty] | REGIÃO: | Bahia
SEGMENTO: Lote 5F-B (km 803+645 ao km 929+000)
COMPOSIÇÃO REFERERENCIAL
DESCRIÇÃO DO SERVIÇO: | [7 empty] | ITEM: | 7. 7. 1.
CERCAS DIRECIONAL COM ALAMBRADO PARA CONDUZIR ANIMAIS | [7 empty] | UNIDADE: | M
[8 empty] | CPU: | CW0075
EQUIPAMENTO (A) |  |  |  | QUANT. | UTILIZAÇÃO |  | CUSTO OPERACIONAL |  | CUSTO
[5 empty] | PROD. | IMPROD. | PROD. | IMPROD. | HORÁRIO
(A) = TOTAL
MÃO DE OBRA (B) | [6 empty] | QUANT. | SALÁRIO | CUSTO
[8 empty] | BASE | HORÁRIO
IH9821 | PEDREIRO | [5 empty] | 1 | 29.0495 | 29.0495
IH9824 | SERVENTE | [5 empty] | 5 | 20.681 | 103.405
(B) = TOTAL | [8 empty] | 132.4545
(C) PRODUÇÃO DA EQUIPE = |  |  | 8 | M | CUSTO HORÁRIO TOTAL = (A) + (B) |  |  |  | 132.4545
(D) CUSTO UNITÁRIO DE EXECUÇÃO = (A + B) / (C) | [8 empty] | 16.5568
MATERIAL (E) | [5 empty] | UNIDADE | CONSUMO | PREÇO | CUSTO
[8 empty] | UNITÁRIO | UNITÁRIO
C11018 | ARGAMASSA DE CIMENTO E AREIA 1:3 - CONFECÇÃO EM BETONEIRA E LANÇAMENTO MANUAL - AREIA COMERCIAL |  |  |  |  | M³ | 0.0016 | 464.42 | 0.7431
C11113 | CONCRETO FCK = 15 MPA - CONFECÇÃO EM BETONEIRA E LANÇAMENTO MANUAL - AREIA E BRITA COMERCIAIS |  |  |  |  | M³ | 0.027 | 412.69 | 11.1426
C48038 | ESCAVAÇÃO MANUAL EM MATERIAL DE 1ª CATEGORIA NA PROFUNDIDADE DE ATÉ 1 M |  |  |  |  | M³ | 0.04433 | 41.95 | 1.8596
CW0023 | FABRICAÇÃO DE MOURÃO DE CONCRETO SUPORTE 2,15 X 0,10 X 0,10M |  |  |  |  | UND | 0.3238 | 45.3 | 14.6681
CW0024 | FABRICAÇÃO DE MOURÃO DE CONCRETO ESCORA/ESTICADOR 2,55 X 0,15 X 0,15M |  |  |  |  | UND | 0.0294 | 124.25 | 3.653
CW0025 | FABRICAÇÃO DE MOURÃO DE CONCRETO TRAVESSA 0,86 X 0,10 X 0,10M |  |  |  |  | UND | 0.0294 | 18.84 | 0.5539
IM1000 | TELA EM AÇO GALVANIZADO PARA ALAMBRADO - E = 1,64 MM (BWG 16) E MALHA DE 50 MM |  |  |  |  | M² | 1.7 | 21.5554 | 36.6442
IM1176 | ARAME LISO EM AÇO GALVANIZADO - D = 1,65 MM (16 BWG) |  |  |  |  | KG | 0.01695 | 19.6943 | 0.3338
IN7096 | CANALETA DE CONCRETO ESTRUTURAL 14 X 19 X 29 CM, FBK 14 MPA (NBR 6136) SINAPI 38599 |  |  |  |  | UN | 3.3333 | 4.23 | 14.1
(E) = TOTAL | [8 empty] | 83.6983
TEMPO FIXO (F) | [6 empty] | CONSUMO | PREÇO | CUSTO
[8 empty] | UNITÁRIO | UNITÁRIO
IT8045 | FABR. MOURÃO DE CONCR. SUPORTE 2,15X0,10X0,10M - CAMINHÃO CARROCERIA 15 T | [5 empty] | 0.01781 | 33.5 | 0.5966
IT8046 | FABR. MOURÃO DE CONCR. ESCORA/ESTICADOR 2,55X0,15X0,15M - CAMINHÃO CARROCERIA 15 T | [5 empty] | 0.00419 | 33.5 | 0.1404
IT8047 | FABR. MOURÃO DE CONCR. TRAVESS A 0,86X0,10X0,10M - CAMINHÃO C | [5 empty] | 0.00066 | 33.5 | 0.0221
IT8128 | ARAME LISO EM AÇO GALVANIZADO - D = 1,65 MM (16 BWG) - CAMINHÃO CARROCERIA 15 T | [5 empty] | 2e-05 | 33.5 | 0.0007
IT8129 | CANALETA DE CONCRETO ESTRUTURAL 14 X 19 X 29 CM, FBK 14 MPA (NBR 6136) SINAPI 38599 - CAMINHÃO CARROCERIA 15 T | [5 empty] | 0.00512 | 33.5 | 0.1715
IT8130 | TELA EM AÇO GALVANIZADO PARA ALAMBRADO - E = 1,64 MM (BWG 16) E MALHA DE 50 MM - CAMINHÃO CARROCERIA 15 T | [5 empty] | 0.00136 | 33.5 | 0.0456
(F) = TOTAL | [8 empty] | 0.9769
MOMENTO DE TRANSPORTE (G) |  | CONSUMO |  | D.M.T |  |  | PREÇO UNITÁRIO |  | CUSTO
|  |  | LN | RP | P | LN | RP | P | UNITÁRIO
IT9045 | FABR. MOURÃO DE CONCR. SUPORTE 2,15X0,10X0,10M - CAMINHÃO CARROCERIA 15T | 0.01781 | 37.45 | 0 | 19.01 | 1.11 | 0.89 | 0.73 | 0.9876
IT9046 | FABR. MOURÃO DE CONCR. ESCORA/ A/ESTICADOR 2,55X0,15X0,15M - | 0.00419 | 37.45 | 0 | 19.01 | 1.11 | 0.89 | 0.73 | 0.2323
IT9047 | FABR. MOURÃO DE CONCR. TRAVESSA 0,86X0,10X0,10M - CAMINHÃO CARROCERIA 15T | 0.00066 | 37.45 | 0 | 19.01 | 1.13 | 0.91 | 0.74 | 0.0372
IT9128 | ARAME LISO EM AÇO GALVANIZADO - D = 1,65 MM (16 BWG) - CAMINHÃO CARROCERIA 15 T | 2e-05 | 37.61 | 0 | 23.72 | 1.11 | 0.89 | 0.73 | 0.0012
IT9129 | CANALETA DE CONCRETO ESTRUTURAL 14 X 19 X 29 CM, FBK 14 MPA (NBR 6136) SINAPI 38599 - CAMINHÃO CARROCERIA 15 T | 0.00512 | 37.61 | 0 | 23.72 | 1.11 | 0.89 | 0.73 | 0.3024
IT9130 | TELA EM AÇO GALVANIZADO PARA ALAMBRADO - E = 1,64 MM (BWG 16) E MALHA DE 50 MM - CAMINHÃO CARROCERIA 15 T | 0.00136 | 37.61 | 0 | 23.72 | 1.11 | 0.89 | 0.73 | 0.0803
(G) = TOTAL | [8 empty] | 1.641
CUSTO DIRETO TOTAL = (D) + (E) + (F) + (G) | [8 empty] | 102.87
B.D.I. | [7 empty] | 17.68% | 18.19
PREÇO UNITÁRIO | [8 empty] | 121.06
FERROVIA: EF-334 - Ferrovia de Integraçaõ Oeste-Leste | [8 empty] | DATA BASE: abr/2023 - sem desoneração
TRECHO: FIOL 2: Caetité/BA - Barreiras/BA | [7 empty] | REGIÃO: | Bahia
SEGMENTO: Lote 5F-B (km 803+645 ao km 929+000)
COMPOSIÇÃO REFERERENCIAL
DESCRIÇÃO DO SERVIÇO: | [7 empty] | ITEM: | 7. 8. 1.
REMANEJAMENTO DA ADUTORA DA EMBASA NO KM 912+390, EM MATERIAL DE FERRO FUNDIDO COM DIÂMETRO DE 100MM. | [7 empty] | UNIDADE: | UND
[8 empty] | CPU: | CW0076
EQUIPAMENTO (A) |  |  |  | QUANT. | UTILIZAÇÃO |  | CUSTO OPERACIONAL |  | CUSTO
[5 empty] | PROD. | IMPROD. | PROD. | IMPROD. | HORÁRIO
(A) = TOTAL
MÃO DE OBRA (B) | [6 empty] | QUANT. | SALÁRIO | CUSTO
[8 empty] | BASE | HORÁRIO
IH9807 | BOMBEIRO HIDRÁULICO | [5 empty] | 39.6888 | 31.1098 | 1234.7106
IH9824 | SERVENTE | [5 empty] | 79.3796 | 20.681 | 1641.6495
(B) = TOTAL | [8 empty] | 2876.3601
(C) PRODUÇÃO DA EQUIPE = |  |  | 1 | UND | CUSTO HORÁRIO TOTAL = (A) + (B) |  |  |  | 2876.3601
(D) CUSTO UNITÁRIO DE EXECUÇÃO = (A + B) / (C) | [8 empty] | 2876.3601
MATERIAL (E) | [5 empty] | UNIDADE | CONSUMO | PREÇO | CUSTO
[8 empty] | UNITÁRIO | UNITÁRIO
C11031 | CONCRETO FCK = 20 MPA - CONFECÇÃO EM BETONEIRA E LANÇAMENTO MANUAL - AREIA E BRITA COMERCIAIS |  |  |  |  | M³ | 0.03 | 432.27 | 12.9681
C20684 | ALVENARIA DE BLOCOS DE CONCRETO 19 X 19 X 39 CM COM ESPESSURA DE 20 CM - AREIA COMERCIAL |  |  |  |  | M² | 1.5 | 129.37 | 194.055
C48048 | ESCAVAÇÃO MECÂNICA DE VALA EM MATERIAL DE 1ª CATEGORIA |  |  |  |  | M³ | 77.1 | 7.03 | 542.013
C48080 | REATERRO E COMPACTAÇÃO COM SOQUETE VIBRATÓRIO |  |  |  |  | M³ | 77.1 | 16.16 | 1245.936
CD0024 | CONFEC PLACA VERT SINAL TOTAL REFLEX INCL SUPORTE E TRAVESSA |  |  |  |  | M² | 0.88 | 636.35 | 559.988
CW0079 | CX ALVENAR TIJ MACIÇO C TAMPA CONCRETO - EMBASA 100201 |  |  |  |  | UND | 2 | 2190.25 | 4380.5
CW0080 | BLOCO DE ANCORAGEM 60X60X60CM CONCRETO fck=20MPa - EMBASA |  |  |  |  | M³ | 1.73 | 1848.16 | 3197.3168
IN7099 | TUBO PONTA E BOLSA FOFO DUCTIL D=100MM |  |  |  |  | M | 690 | 500.6486 | 345447.534
IN7100 | CURVA 90º COM BOLSAS JUNTA JGS FOFO DUCTIL D=100MM |  |  |  |  | UND | 3 | 346.3588 | 1039.0764
IN7101 | CURVA 45º COM BOLSAS JUNTA JGS FOFO DUCTIL D=100MM |  |  |  |  | UND | 2 | 322.9045 | 645.809
IN7102 | CURVA 22º COM BOLSAS JUNTA JGS FOFO DUCTIL D=100MM |  |  |  |  | UND | 1 | 317.3732 | 317.3732
IN7103 | JUNTA GIBAULT FOFO (NBR 7675) 3 PARAFUSOS DE PSA DE 2,5MPA F |  |  |  |  | UND | 2 | 389.557 | 779.114
IN7104 | CARRETEL SIMPLES FOFO DUCTIL (NBR 7675 E NBR 11207) |  |  |  |  | UND | 4 | 699.178 | 2796.712
IN7105 | VÁLVULA EURO 25 (NBR 14968) JUNTA JGS |  |  |  |  | UND | 2 | 1284.8348 | 2569.6696
(E) = TOTAL | [8 empty] | 363728.0651
TEMPO FIXO (F) | [6 empty] | CONSUMO | PREÇO | CUSTO
[8 empty] | UNITÁRIO | UNITÁRIO
(F) = TOTAL
MOMENTO DE TRANSPORTE (G) |  | CONSUMO |  | D.M.T |  |  | PREÇO UNITÁRIO |  | CUSTO
|  |  | LN | RP | P | LN | RP | P | UNITÁRIO
IT8080 | MATERIAIS DIVERSOS - CAMINHÃO CARROCERIA 15T | 12.6296 | 0 | 0 | 0 | 0 | 0 | 0 | 423.0909
IT9080 | MATERIAIS DIVERSOS - CAMINHÃO CARROCERIA 15T | 12.6296 | 37.61 | 0 | 19.07 | 1.11 | 0.89 | 0.73 | 703.0887
(G) = TOTAL | [8 empty] | 1126.1796
CUSTO DIRETO TOTAL = (D) + (E) + (F) + (G) | [8 empty] | 367730.6
B.D.I. | [7 empty] | 17.68% | 65014.77
PREÇO UNITÁRIO | [8 empty] | 432745.37
FERROVIA: EF-334 - Ferrovia de Integraçaõ Oeste-Leste | [8 empty] | DATA BASE: abr/2023 - sem desoneração
TRECHO: FIOL 2: Caetité/BA - Barreiras/BA | [7 empty] | REGIÃO: | Bahia
SEGMENTO: Lote 5F-B (km 803+645 ao km 929+000)
COMPOSIÇÃO REFERERENCIAL
DESCRIÇÃO DO SERVIÇO: | [7 empty] | ITEM: | 7. 8. 2.
PROJETO EXECUTIVO DE REMANEJAMENTO DE ADUTORAS | [7 empty] | UNIDADE: | UND
[8 empty] | CPU: | CA0009
EQUIPAMENTO (A) |  |  |  | QUANT. | UTILIZAÇÃO |  | CUSTO OPERACIONAL |  | CUSTO
[5 empty] | PROD. | IMPROD. | PROD. | IMPROD. | HORÁRIO
(A) = TOTAL
MÃO DE OBRA (B) | [6 empty] | QUANT. | SALÁRIO | CUSTO
[8 empty] | BASE | HORÁRIO
(B) = TOTAL
(C) PRODUÇÃO DA EQUIPE = |  |  | 1 | UND | CUSTO HORÁRIO TOTAL = (A) + (B)
(D) CUSTO UNITÁRIO DE EXECUÇÃO = (A + B) / (C)
MATERIAL (E) | [5 empty] | UNIDADE | CONSUMO | PREÇO | CUSTO
[8 empty] | UNITÁRIO | UNITÁRIO
IN1089 | PROJETO DE REMANEJAMENTO DE ADUTORA |  |  |  |  | UND | 1 | 1822.8436 | 1822.8436
(E) = TOTAL | [8 empty] | 1822.8436
TEMPO FIXO (F) | [6 empty] | CONSUMO | PREÇO | CUSTO
[8 empty] | UNITÁRIO | UNITÁRIO
(F) = TOTAL
MOMENTO DE TRANSPORTE (G) |  | CONSUMO |  | D.M.T |  |  | PREÇO UNITÁRIO |  | CUSTO
|  |  | LN | RP | P | LN | RP | P | UNITÁRIO
(G) = TOTAL
CUSTO DIRETO TOTAL = (D) + (E) + (F) + (G) | [8 empty] | 1822.84
B.D.I. | [7 empty] | 30.54% | 556.7
PREÇO UNITÁRIO | [8 empty] | 2379.54
FERROVIA: EF-334 - Ferrovia de Integraçaõ Oeste-Leste | [8 empty] | DATA BASE: abr/2023 - sem desoneração
TRECHO: FIOL 2: Caetité/BA - Barreiras/BA | [7 empty] | REGIÃO: | Bahia
SEGMENTO: Lote 5F-B (km 803+645 ao km 929+000)
COMPOSIÇÃO REFERERENCIAL
DESCRIÇÃO DO SERVIÇO: | [7 empty] | ITEM: | 7. 9. 1. 2.
CONCRETO FCK = 30 MPA - CONFECÇÃO EM CENTRAL DOSADORA DE 30 M³/H - AREIA E BRITA COMERCIAIS | [7 empty] | UNIDADE: | M³
[8 empty] | CPU: | C11064
EQUIPAMENTO (A) |  |  |  | QUANT. | UTILIZAÇÃO |  | CUSTO OPERACIONAL |  | CUSTO
[5 empty] | PROD. | IMPROD. | PROD. | IMPROD. | HORÁRIO
IE9584 | CARREGADEIRA DE PNEUS COM CAPACIDADE DE 1,72 M³ - 113 KW |  |  | 1 | 0.33 | 0.67 | 200.6504 | 101.1387 | 133.9776
IE9599 | CENTRAL DE CONCRETO COM CAPACIDADE DE 30 M³/H - DOSADORA RS |  |  | 1 | 1 | 0 | 74.3587 | 60.6958 | 74.3587
IE9779 | GRUPO GERADOR - 113 KVA |  |  | 1 | 1 | 0 | 104.938 | 8.3897 | 104.938
(A) = TOTAL | [8 empty] | 313.2743
MÃO DE OBRA (B) | [6 empty] | QUANT. | SALÁRIO | CUSTO
[8 empty] | BASE | HORÁRIO
IH9824 | SERVENTE | [5 empty] | 2 | 20.681 | 41.362
(B) = TOTAL | [8 empty] | 41.362
(C) PRODUÇÃO DA EQUIPE = |  |  | 24.9 | M³ | CUSTO HORÁRIO TOTAL = (A) + (B) |  |  |  | 354.6363
(D) CUSTO UNITÁRIO DE EXECUÇÃO = (A + B) / (C) | [8 empty] | 14.2424
MATERIAL (E) | [5 empty] | UNIDADE | CONSUMO | PREÇO | CUSTO
[8 empty] | UNITÁRIO | UNITÁRIO
IM0030 | ADITIVO PLASTIFICANTE E RETARDADOR DE PEGA PARA CONCRETO E ARGAMASSA |  |  |  |  | KG | 0.98235 | 6.1208 | 6.0128
IN3002 | BRITA 1 |  |  |  |  | M³ | 0.36754 | 114.8561 | 42.2142
IN3003 | BRITA 2 |  |  |  |  | m³ | 0.36754 | 114.8561 | 42.2142
IN3006 | AREIA - CIF |  |  |  |  | M3 | 0.60772 | 94.4704 | 57.4116
IN3009 | CIMENTO PORTLAND CP II - 32 - SACO - CIF |  |  |  |  | KG | 327.4499 | 0.6762 | 221.4216
(E) = TOTAL | [8 empty] | 369.2744
TEMPO FIXO (F) | [6 empty] | CONSUMO | PREÇO | CUSTO
[8 empty] | UNITÁRIO | UNITÁRIO
IT0363 | BRITA 1 - CAMINHÃO BASCULANTE 10 M³ | [5 empty] | 0.55131 | 1.75 | 0.9648
IT0367 | BRITA 2 - CAMINHÃO BASCULANTE 10 M³ | [5 empty] | 0.55131 | 1.75 | 0.9648
IT0369 | ADITIVO PLASTIFICANTE E RETARDADOR DE PEGA PARA CONCRETO E ARGAMASSA - CAMINHÃO CARROCERIA 15 T | [5 empty] | 0.00098 | 33.5 | 0.0328
(F) = TOTAL | [8 empty] | 1.9624
MOMENTO DE TRANSPORTE (G) |  | CONSUMO |  | D.M.T |  |  | PREÇO UNITÁRIO |  | CUSTO
|  |  | LN | RP | P | LN | RP | P | UNITÁRIO
IT5387 | BRITA 1 - CAMINHÃO BASCULANTE 10 M³ | 0.55131 | 13.71 | 0 | 15.78 | 1.2 | 0.96 | 0.79 | 15.9439
IT5391 | BRITA 2 - CAMINHÃO BASCULANTE 10 M³ | 0.55131 | 0 | 0 | 9.3 | 1.2 | 0.96 | 0.79 | 4.0521
IT5393 | ADITIVO PLASTIFICANTE E RETARDADOR DE PEGA PARA CONCRETO E ARGAMASSA - CAMINHÃO CARROCERIA 15 T | 0.00098 | 0 | 0 | 4.7 | 1.11 | 0.89 | 0.73 | 0.0034
(G) = TOTAL | [8 empty] | 19.9994
CUSTO DIRETO TOTAL = (D) + (E) + (F) + (G) | [8 empty] | 405.48
B.D.I. | [7 empty] | 17.68% | 71.69
PREÇO UNITÁRIO | [8 empty] | 477.17
FERROVIA: EF-334 - Ferrovia de Integraçaõ Oeste-Leste | [8 empty] | DATA BASE: abr/2023 - sem desoneração
TRECHO: FIOL 2: Caetité/BA - Barreiras/BA | [7 empty] | REGIÃO: | Bahia
SEGMENTO: Lote 5F-B (km 803+645 ao km 929+000)
COMPOSIÇÃO REFERERENCIAL
DESCRIÇÃO DO SERVIÇO: | [7 empty] | ITEM: | 7. 9. 1. 6.
ESCORAMENTO PARA CORPO DE BUEIROS CELULARES - UTILIZAÇÃO DE 3 VEZES - CONFECÇÃO, INSTALAÇÃO E RETIRADA | [7 empty] | UNIDADE: | m³
[8 empty] | CPU: | C21021
EQUIPAMENTO (A) |  |  |  | QUANT. | UTILIZAÇÃO |  | CUSTO OPERACIONAL |  | CUSTO
[5 empty] | PROD. | IMPROD. | PROD. | IMPROD. | HORÁRIO
IE9066 | GRUPO GERADOR - 14 KVA |  |  | 0.06997 | 1 | 0 | 18.4219 | 4.6876 | 1.289
IE9535 | SERRA CIRCULAR COM BANCADA - D = 30 CM - 4 KW |  |  | 0.06997 | 1 | 0 | 30.0403 | 29.6878 | 2.1019
(A) = TOTAL | [8 empty] | 3.3909
MÃO DE OBRA (B) | [6 empty] | QUANT. | SALÁRIO | CUSTO
[8 empty] | BASE | HORÁRIO
IH9801 | AJUDANTE | [5 empty] | 0.5 | 21.8043 | 10.9022
IH9808 | CARPINTEIRO | [5 empty] | 0.5 | 29.1205 | 14.5603
(B) = TOTAL | [8 empty] | 25.4625
(C) PRODUÇÃO DA EQUIPE = |  |  | 1 | m³ | CUSTO HORÁRIO TOTAL = (A) + (B) |  |  |  | 28.8534
(D) CUSTO UNITÁRIO DE EXECUÇÃO = (A + B) / (C) | [8 empty] | 28.8534
MATERIAL (E) | [5 empty] | UNIDADE | CONSUMO | PREÇO | CUSTO
[8 empty] | UNITÁRIO | UNITÁRIO
IM0284 | CAIBRO DE PINHO - L = 7,5 CM E E = 7,5 CM |  |  |  |  | M | 0.6468 | 18.897 | 12.2226
IM0285 | PONTALETE PARA ESCORAMENTO - D = 15 CM |  |  |  |  | M | 0.1078 | 12.0704 | 1.3012
IM0286 | TÁBUA - E = 2,5 CM E L = 30 CM |  |  |  |  | M | 0.06468 | 18.9717 | 1.2271
IM0289 | TÁBUA - E = 2,5 CM E L = 15 CM |  |  |  |  | M | 0.304 | 7.4141 | 2.2539
IM0290 | TÁBUA - E = 2,5 CM E L = 10 CM |  |  |  |  | M | 2.7735 | 5.5783 | 15.4713
IM1205 | PREGO DE FERRO |  |  |  |  | KG | 0.31957 | 15.03 | 4.8031
(E) = TOTAL | [8 empty] | 37.2792
TEMPO FIXO (F) | [6 empty] | CONSUMO | PREÇO | CUSTO
[8 empty] | UNITÁRIO | UNITÁRIO
IT0098 | CAIBRO DE PINHO - L = 7,5 CM E E = 7,5 CM - CAMINHÃO CARROCERIA 15 T | [5 empty] | 0.00364 | 33.5 | 0.1219
IT0100 | PREGO DE FERRO - CAMINHÃO CARROCERIA 15 T | [5 empty] | 0.00032 | 33.5 | 0.0107
IT0102 | TÁBUA - E = 2,5 CM E L = 30 CM - CAMINHÃO CARROCERIA 15 T | [5 empty] | 0.00049 | 33.5 | 0.0164
IT0457 | PONTALETE PARA ESCORAMENTO - D = 15 CM - CAMINHÃO CARROCERIA 15 T | [5 empty] | 0.0019 | 33.5 | 0.0637
IT0461 | TÁBUA - E = 2,5 CM E L = 10 CM - CAMINHÃO CARROCERIA 15 T | [5 empty] | 0.00693 | 33.5 | 0.2322
IT0462 | TÁBUA - E = 2,5 CM E L = 15 CM - CAMINHÃO CARROCERIA 15 T | [5 empty] | 0.00114 | 33.5 | 0.0382
(F) = TOTAL | [8 empty] | 0.4831
MOMENTO DE TRANSPORTE (G) |  | CONSUMO |  | D.M.T |  |  | PREÇO UNITÁRIO |  | CUSTO
|  |  | LN | RP | P | LN | RP | P | UNITÁRIO
IT5098 | CAIBRO DE PINHO - L = 7,5 CM E E = 7,5 CM - CAMINHÃO CARROCERIA 15 T | 0.00364 | 34.26 | 0 | 21.93 | 1.11 | 0.89 | 0.73 | 0.1967
IT5100 | PREGO DE FERRO - CAMINHÃO CARROCERIA 15 T | 0.00032 | 34.47 | 0 | 20.83 | 1.11 | 0.89 | 0.73 | 0.0171
IT5102 | TÁBUA - E = 2,5 CM E L = 30 CM - CAMINHÃO CARROCERIA 15 T | 0.00049 | 34.19 | 0 | 21.89 | 1.11 | 0.89 | 0.73 | 0.0264
IT5534 | PONTALETE PARA ESCORAMENTO - D = 15 CM - CAMINHÃO CARROCERIA 15 T | 0.0019 | 37.61 | 0 | 23.72 | 1.11 | 0.89 | 0.73 | 0.1122
IT5538 | TÁBUA - E = 2,5 CM E L = 10 CM - CAMINHÃO CARROCERIA 15 T | 0.00693 | 35.46 | 0 | 23.68 | 1.11 | 0.89 | 0.73 | 0.3926
IT5539 | TÁBUA - E = 2,5 CM E L = 15 CM - CAMINHÃO CARROCERIA 15 T | 0.00114 | 37.61 | 0 | 23.72 | 1.11 | 0.89 | 0.73 | 0.0673
(G) = TOTAL | [8 empty] | 0.8123
CUSTO DIRETO TOTAL = (D) + (E) + (F) + (G) | [8 empty] | 67.43
B.D.I. | [7 empty] | 17.68% | 11.92
PREÇO UNITÁRIO | [8 empty] | 79.35
FERROVIA: EF-334 - Ferrovia de Integraçaõ Oeste-Leste | [8 empty] | DATA BASE: abr/2023 - sem desoneração
TRECHO: FIOL 2: Caetité/BA - Barreiras/BA | [7 empty] | REGIÃO: | Bahia
SEGMENTO: Lote 5F-B (km 803+645 ao km 929+000)
COMPOSIÇÃO REFERERENCIAL
DESCRIÇÃO DO SERVIÇO: | [7 empty] | ITEM: | 8. 1. 1.
FABRICAÇÃO DE DORMENTE MONOBLOCO DE CONCRETO PROTENDIDO (DMCP), PARA BITOLA LARGA | [7 empty] | UNIDADE: | UND
[8 empty] | CPU: | CU0003
EQUIPAMENTO (A) |  |  |  | QUANT. | UTILIZAÇÃO |  | CUSTO OPERACIONAL |  | CUSTO
[5 empty] | PROD. | IMPROD. | PROD. | IMPROD. | HORÁRIO
IE9052 | EMPILHADEIRA A DIESEL COM CAPACIDADE DE 10 T - 82 KW |  |  | 1 | 0.5 | 0.5 | 236.632 | 111.6131 | 174.1226
IE9511 | CARREGADEIRA DE PNEUS COM CAPACIDADE DE 3,40 M³ - 195 KW |  |  | 1 | 0.3 | 0.7 | 415.8784 | 201.5866 | 265.8741
IE9662 | EQUIPAMENTO PARA SOLDA E CORTE COM OXIACETILENO |  |  | 1 | 0.2 | 0.8 | 1.0566 | 0.5831 | 0.6778
IE9717 | MÁQUINA POLICORTE - 2,20 KW |  |  | 1 | 0.2 | 0.8 | 0.1505 | 0.103 | 0.1125
IE9778 | GRUPO GERADOR - 338 KVA |  |  | 1 | 1 | 0 | 303.0422 | 17.4656 | 303.0422
(A) = TOTAL | [8 empty] | 743.8292
MÃO DE OBRA (B) | [6 empty] | QUANT. | SALÁRIO | CUSTO
[8 empty] | BASE | HORÁRIO
IH6001 | HORA EXTRA E ADICIONAL NOTURNO (FABRICAÇÃO DE DORMENTES) | [5 empty] | 0.1224 | 210.7291 | 25.7932
IH9801 | AJUDANTE | [5 empty] | 7 | 21.8043 | 152.6301
IH9821 | PEDREIRO | [5 empty] | 2 | 29.0495 | 58.099
(B) = TOTAL | [8 empty] | 236.5223
(C) PRODUÇÃO DA EQUIPE = |  |  | 12.1 | UND | CUSTO HORÁRIO TOTAL = (A) + (B) |  |  |  | 980.3515
(D) CUSTO UNITÁRIO DE EXECUÇÃO = (A + B) / (C) | [8 empty] | 81.0208
MATERIAL (E) | [5 empty] | UNIDADE | CONSUMO | PREÇO | CUSTO
[8 empty] | UNITÁRIO | UNITÁRIO
CU0041 | CONSTRUÇÃO DA FÁBRICA DE DORMENTES |  |  |  |  | VB | 1.723e-05 | 7980264.09 | 137.5
IM0009 | AÇO CP 175 RB |  |  |  |  | KG | 9.9456 | 10.4099 | 103.5327
IM0010 | ADITIVO SUPERPLASTIFICANTE PARA CONCRETO E ARGAMASSA |  |  |  |  | KG | 0.5031 | 13.1074 | 6.5943
IM0076 | DISCO DE CORTE ABRASIVO PARA POLICORTE - D = 300 MM |  |  |  |  | UN | 0.1 | 15.3177 | 1.5318
IM0284 | CAIBRO DE PINHO - L = 7,5 CM E E = 7,5 CM |  |  |  |  | M | 0.2333 | 18.897 | 4.4087
IM0560 | DESMOLDANTE PARA FÔRMAS DE MADEIRA |  |  |  |  | L | 0.0287 | 11.6638 | 0.3348
IM1795 | GÁS OXIGÊNIO |  |  |  |  | M³ | 0.04 | 16.1307 | 0.6452
IM1796 | GÁS ACETILENO |  |  |  |  | KG | 0.02 | 79.2743 | 1.5855
IM2001 | DISPOSITIVO DE ANCORAGEM DE FIXAÇÃO ELÁSTICA PANDROL |  |  |  |  | UN | 4 | 15.1151 | 60.4604
IN3002 | BRITA 1 |  |  |  |  | M³ | 0.0414 | 114.8561 | 4.755
IN3006 | AREIA - CIF |  |  |  |  | M3 | 0.0806 | 94.4704 | 7.6143
IN3011 | CIMENTO CP ARI (GRANEL) FOB |  |  |  |  | KG | 50.26 | 0.7458 | 37.4839
IN3012 | BRITA 0 |  |  |  |  | M³ | 0.0414 | 114.8561 | 4.755
IN6028 | CUNHAS Ø 6MM TIPO 22 |  |  |  |  | UND | 0.0066 | 29 | 0.1914
IN6029 | PORTA-CUNHAS ABERTA WA-30 |  |  |  |  | UND | 0.0033 | 31 | 0.1023
IN6030 | PORTA-CUNHAS FECHADAS WF-30 |  |  |  |  | UND | 0.0033 | 109 | 0.3597
IN6074 | LONA PARA CAMINHÃO - VINILONA - MEIAS ARGOLAS DE AÇO GALVANIZADO COLOCADO A CADA 40CM NAS LATERAIS A CADA 25CM NAS CABECEIRAS (ISSO 9001:2008) |  |  |  |  | UND | 0.0045 | 33.6328 | 0.1513
(E) = TOTAL | [8 empty] | 372.0063
TEMPO FIXO (F) | [6 empty] | CONSUMO | PREÇO | CUSTO
[8 empty] | UNITÁRIO | UNITÁRIO
IT0359 | ADITIVO SUPERPLASTIFICANTE PARA CONCRETO E ARGAMASSA - CAMINHÃO CARROCERIA 15 T | [5 empty] | 0.0005 | 33.5 | 0.0168
IT8125 | CAIBRO DE PINHO DE 7,5 X 7,5 CM - FÁBRICA DE DORMENTES - CAMINHÃO CARROC. 15T | [5 empty] | 0.00131 | 33.5 | 0.0439
IT8134 | BRITA 0 - CAMINHÃO BASCULANTE 14 M³ | [5 empty] | 0.0621 | 2.59 | 0.1608
IT8135 | BRITA 1 - CAMINHÃO BASCULANTE 14 M³ | [5 empty] | 0.0621 | 2.59 | 0.1608
IT8136 | AÇO CP 175 RB - CAVALO MECÂNICO 30 T | [5 empty] | 0.0099 | 23.08 | 0.2285
IT8137 | DISPOSITIVO DE ANCORAGEM DE FIXAÇÃO ELÁSTICA PANDROL | [5 empty] | 0.006 | 23.08 | 0.1385
(F) = TOTAL | [8 empty] | 0.7493
MOMENTO DE TRANSPORTE (G) |  | CONSUMO |  | D.M.T |  |  | PREÇO UNITÁRIO |  | CUSTO
|  |  | LN | RP | P | LN | RP | P | UNITÁRIO
IT5383 | ADITIVO SUPERPLASTIFICANTE PARA CONCRETO E ARGAMASSA - CAMINHÃO CARROCERIA 15 T | 0.0005 | 0 | 0 | 4.7 | 1.11 | 0.89 | 0.73 | 0.0017
IT9125 | CAIBRO DE PINHO DE 7,5 X 7,5 CM - FÁBRICA DE DORMENTES - CAMINHÃO CARROC. 15T | 0.00131 | 0 | 0 | 4.7 | 1.11 | 0.89 | 0.73 | 0.0045
IT9134 | BRITA 0 - CAMINHÃO BASCULANTE 14 M³ | 0.0621 | 0 | 0 | 9.3 | 0.88 | 0.71 | 0.58 | 0.3347
IT9135 | BRITA 1 - CAMINHÃO BASCULANTE 14 M³ | 0.0621 | 0 | 0 | 9.3 | 0.88 | 0.71 | 0.58 | 0.3347
IT9136 | AÇO CP 175 RB - CAVALO MECÂNICO 30 T | 0.0099 | 0 | 0 | 673 | 0.87 | 0.7 | 0.57 | 3.7977
IT9137 | DISPOSITIVO DE ANCORAGEM DE FIXAÇÃO ELÁSTICA PANDROL | 0.006 | 0 | 0 | 673 | 0.87 | 0.7 | 0.57 | 2.3017
(G) = TOTAL | [8 empty] | 6.775
CUSTO DIRETO TOTAL = (D) + (E) + (F) + (G) | [8 empty] | 460.55
B.D.I. | [7 empty] | 17.68% | 81.43
PREÇO UNITÁRIO | [8 empty] | 541.98
FERROVIA: EF-334 - Ferrovia de Integraçaõ Oeste-Leste | [8 empty] | DATA BASE: abr/2023 - sem desoneração
TRECHO: FIOL 2: Caetité/BA - Barreiras/BA | [7 empty] | REGIÃO: | Bahia
SEGMENTO: Lote 5F-B (km 803+645 ao km 929+000)
COMPOSIÇÃO REFERERENCIAL
DESCRIÇÃO DO SERVIÇO: | [7 empty] | ITEM: | 8. 1. 2.
FORNECIMENTO DE BRITA PARA LASTRO FERROVIÁRIO (VOLUME GEOMÉTRICO) | [7 empty] | UNIDADE: | M³
[8 empty] | CPU: | CU0008
EQUIPAMENTO (A) |  |  |  | QUANT. | UTILIZAÇÃO |  | CUSTO OPERACIONAL |  | CUSTO
[5 empty] | PROD. | IMPROD. | PROD. | IMPROD. | HORÁRIO
(A) = TOTAL
MÃO DE OBRA (B) | [6 empty] | QUANT. | SALÁRIO | CUSTO
[8 empty] | BASE | HORÁRIO
(B) = TOTAL
(C) PRODUÇÃO DA EQUIPE = |  |  | 1 | M³ | CUSTO HORÁRIO TOTAL = (A) + (B)
(D) CUSTO UNITÁRIO DE EXECUÇÃO = (A + B) / (C)
MATERIAL (E) | [5 empty] | UNIDADE | CONSUMO | PREÇO | CUSTO
[8 empty] | UNITÁRIO | UNITÁRIO
IN6094 | BRITA PARA LASTRO FERROVIÁRIO |  |  |  |  | M3 | 1.11 | 119.7612 | 132.9349
(E) = TOTAL | [8 empty] | 132.9349
TEMPO FIXO (F) | [6 empty] | CONSUMO | PREÇO | CUSTO
[8 empty] | UNITÁRIO | UNITÁRIO
IT8068 | LASTRO FERROVIÁRO - CAMINHÃO BASCULANTE 14M³ | [5 empty] | 1.665 | 2.6 | 4.329
(F) = TOTAL | [8 empty] | 4.329
MOMENTO DE TRANSPORTE (G) |  | CONSUMO |  | D.M.T |  |  | PREÇO UNITÁRIO |  | CUSTO
|  |  | LN | RP | P | LN | RP | P | UNITÁRIO
IT9068 | LASTRO FERROVIÁRO - CAMINHÃO BASCULANTE 14M³ | 1.665 | 0 | 0 | 11.8 | 0.88 | 0.71 | 0.58 | 11.3886
(G) = TOTAL | [8 empty] | 11.3886
CUSTO DIRETO TOTAL = (D) + (E) + (F) + (G) | [8 empty] | 148.65
B.D.I. | [7 empty] | 17.68% | 26.28
PREÇO UNITÁRIO | [8 empty] | 174.93
FERROVIA: EF-334 - Ferrovia de Integraçaõ Oeste-Leste | [8 empty] | DATA BASE: abr/2023 - sem desoneração
TRECHO: FIOL 2: Caetité/BA - Barreiras/BA | [7 empty] | REGIÃO: | Bahia
SEGMENTO: Lote 5F-B (km 803+645 ao km 929+000)
COMPOSIÇÃO REFERERENCIAL
DESCRIÇÃO DO SERVIÇO: | [7 empty] | ITEM: | 8. 1. 3.
FORNECIMENTO DE DORMENTES DE MADEIRA - EM VOLUME - INCLUSIVE TRANSPORTE E DESCARGA | [7 empty] | UNIDADE: | M³
[8 empty] | CPU: | CU0114
EQUIPAMENTO (A) |  |  |  | QUANT. | UTILIZAÇÃO |  | CUSTO OPERACIONAL |  | CUSTO
[5 empty] | PROD. | IMPROD. | PROD. | IMPROD. | HORÁRIO
(A) = TOTAL
MÃO DE OBRA (B) | [6 empty] | QUANT. | SALÁRIO | CUSTO
[8 empty] | BASE | HORÁRIO
(B) = TOTAL
(C) PRODUÇÃO DA EQUIPE = |  |  | 1 | M³ | CUSTO HORÁRIO TOTAL = (A) + (B)
(D) CUSTO UNITÁRIO DE EXECUÇÃO = (A + B) / (C)
MATERIAL (E) | [5 empty] | UNIDADE | CONSUMO | PREÇO | CUSTO
[8 empty] | UNITÁRIO | UNITÁRIO
IM2370 | DORMENTES DE MADEIRA PARA AMV |  |  |  |  | M³ | 1 | 4152.5238 | 4152.5238
(E) = TOTAL | [8 empty] | 4152.5238
TEMPO FIXO (F) | [6 empty] | CONSUMO | PREÇO | CUSTO
[8 empty] | UNITÁRIO | UNITÁRIO
IT8111 | DORMENTES DE MADEIRA PARA AMV - CAVALO MECÂNICO COM SEMIRREBOQUE COM CAPACIDADE DE 30 T E CARREGADEIRA DE PNEUS COM IMPLEMENTO DE GARFO - 195 KW | [5 empty] | 1 | 17 | 17
(F) = TOTAL | [8 empty] | 17
MOMENTO DE TRANSPORTE (G) |  | CONSUMO |  | D.M.T |  |  | PREÇO UNITÁRIO |  | CUSTO
|  |  | LN | RP | P | LN | RP | P | UNITÁRIO
IT9111 | DORMENTES DE MADEIRA PARA AMV - CAVALO MECÂNICO COM SEMIRREBOQUE COM CAPACIDADE DE 30 T E CARREGADEIRA DE PNEUS COM IMPLEMENTO DE GARFO - 195 KW | 1 | 49.17 | 0 | 668 | 0.87 | 0.7 | 0.57 | 423.54
(G) = TOTAL | [8 empty] | 423.54
CUSTO DIRETO TOTAL = (D) + (E) + (F) + (G) | [8 empty] | 4593.06
B.D.I. | [7 empty] | 17.68% | 812.05
PREÇO UNITÁRIO | [8 empty] | 5405.11
FERROVIA: EF-334 - Ferrovia de Integraçaõ Oeste-Leste | [8 empty] | DATA BASE: abr/2023 - sem desoneração
TRECHO: FIOL 2: Caetité/BA - Barreiras/BA | [7 empty] | REGIÃO: | Bahia
SEGMENTO: Lote 5F-B (km 803+645 ao km 929+000)
COMPOSIÇÃO REFERERENCIAL
DESCRIÇÃO DO SERVIÇO: | [7 empty] | ITEM: | 8. 2. 1.
POSICIONAMENTO COM PÓRTICO DE DORMENTES DE CONCRETO, BITOLA LARGA, 1667 UND/KM | [7 empty] | UNIDADE: | KM
[8 empty] | CPU: | CU0109
EQUIPAMENTO (A) |  |  |  | QUANT. | UTILIZAÇÃO |  | CUSTO OPERACIONAL |  | CUSTO
[5 empty] | PROD. | IMPROD. | PROD. | IMPROD. | HORÁRIO
IE4501 | REBOCADOR FERROVIÁRIO DE VAGÕES COM CAPACIDADE DE 1.000T |  |  | 1 | 1 | 0 | 432.1161 | 204.3959 | 432.1161
IE9160 | VAGÃO PLATAFORMA PNT COM CAPACIDADE DE 98 T - BITOLA LARGA |  |  | 8 | 1 | 0 | 29.919 | 23.7023 | 239.352
IE9718 | PÓRTICO DUPLO DE DESCARGA E POSICIONAMENTO DE DORMENTE - 89 KW |  |  | 1 | 1 | 0 | 984.4626 | 634.9578 | 984.4626
(A) = TOTAL | [8 empty] | 1655.9307
MÃO DE OBRA (B) | [6 empty] | QUANT. | SALÁRIO | CUSTO
[8 empty] | BASE | HORÁRIO
IH9859 | TRABALHADOR DE VIA | [5 empty] | 4 | 20.771 | 83.084
(B) = TOTAL | [8 empty] | 83.084
(C) PRODUÇÃO DA EQUIPE = |  |  | 0.17924 | KM | CUSTO HORÁRIO TOTAL = (A) + (B) |  |  |  | 1739.0147
(D) CUSTO UNITÁRIO DE EXECUÇÃO = (A + B) / (C) | [8 empty] | 9702.1574
MATERIAL (E) | [5 empty] | UNIDADE | CONSUMO | PREÇO | CUSTO
[8 empty] | UNITÁRIO | UNITÁRIO
(E) = TOTAL
TEMPO FIXO (F) | [6 empty] | CONSUMO | PREÇO | CUSTO
[8 empty] | UNITÁRIO | UNITÁRIO
IT8119 | DORMENTES PROTENDIDOS DE CONCRETO, BITOLA LARGA | [5 empty] | 650.13 | 9.03 | 5870.6739
IT8120 | DORMENTES PROTENDIDOS DE CONCRETO, BITOLA LARGA - REBOCADOR FERROVIÁRIO 1.000 T | [5 empty] | 650.13 | 6.24 | 4056.8112
(F) = TOTAL | [8 empty] | 9927.4851
MOMENTO DE TRANSPORTE (G) |  | CONSUMO |  | D.M.T |  |  | PREÇO UNITÁRIO |  | CUSTO
|  |  | LN | RP | P | LN | RP | P | UNITÁRIO
IT9119 | DORMENTES PROTENDIDOS DE CONCRETO, BITOLA LARGA - CAVALO MECÂNICO 30 T | 650.13 | 0.17 | 0 | 3.78 | 0.87 | 0.7 | 0.57 | 1495.299
IT9120 | DORMENTES PROTENDIDOS DE CONCRETO, BITOLA LARGA - REBOCADOR FERROVIÁRIO 1.000 T | 650.13 | 0 | 0 | 109.02 | 0 | 0 | 0.1 | 7086.417
(G) = TOTAL | [8 empty] | 8581.716
CUSTO DIRETO TOTAL = (D) + (E) + (F) + (G) | [8 empty] | 28211.36
B.D.I. | [7 empty] | 17.68% | 4987.77
PREÇO UNITÁRIO | [8 empty] | 33199.13
FERROVIA: EF-334 - Ferrovia de Integraçaõ Oeste-Leste | [8 empty] | DATA BASE: abr/2023 - sem desoneração
TRECHO: FIOL 2: Caetité/BA - Barreiras/BA | [7 empty] | REGIÃO: | Bahia
SEGMENTO: Lote 5F-B (km 803+645 ao km 929+000)
COMPOSIÇÃO REFERERENCIAL
DESCRIÇÃO DO SERVIÇO: | [7 empty] | ITEM: | 8. 2. 2.
POSICIONAMENTO E ASSENTAMENTO MECANIZADO DE TRILHOS UIC 60, TLS 120 M, BITOLA LARGA - INCLUSIVE FIXAÇÃO ELÁSTICA | [7 empty] | UNIDADE: | KM
[8 empty] | CPU: | CU0112
EQUIPAMENTO (A) |  |  |  | QUANT. | UTILIZAÇÃO |  | CUSTO OPERACIONAL |  | CUSTO
[5 empty] | PROD. | IMPROD. | PROD. | IMPROD. | HORÁRIO
(A) = TOTAL
MÃO DE OBRA (B) | [6 empty] | QUANT. | SALÁRIO | CUSTO
[8 empty] | BASE | HORÁRIO
IH9859 | TRABALHADOR DE VIA | [5 empty] | 20 | 20.771 | 415.42
(B) = TOTAL | [8 empty] | 415.42
(C) PRODUÇÃO DA EQUIPE = |  |  | 0.19775 | KM | CUSTO HORÁRIO TOTAL = (A) + (B) |  |  |  | 415.42
(D) CUSTO UNITÁRIO DE EXECUÇÃO = (A + B) / (C) | [8 empty] | 2100.7332
MATERIAL (E) | [5 empty] | UNIDADE | CONSUMO | PREÇO | CUSTO
[8 empty] | UNITÁRIO | UNITÁRIO
C30192 | POSICIONAMENTO MECANIZADO DE TRILHOS |  |  |  |  | KM | 1 | 174.04 | 174.04
C30220 | COLOCAÇÃO MECANIZADA DE GRAMPO ELÁSTICO PANDROL |  |  |  |  | UN | 6668 | 0.09 | 600.12
(E) = TOTAL | [8 empty] | 774.16
TEMPO FIXO (F) | [6 empty] | CONSUMO | PREÇO | CUSTO
[8 empty] | UNITÁRIO | UNITÁRIO
IT8067 | ACESSÓRIOS FERROVIÁRIOS - CAMINHÃO GUINDAUTO 45 T.M | [5 empty] | 5.3544 | 21.91 | 117.3149
IT8123 | TRILHO UIC60, COMPRIMENTO DE 120 M (TLS) | [5 empty] | 120.68 | 8.69 | 1048.7094
IT8127 | ACESSÓRIOS DE SUPERESTRUTURA - REBOCADOR 1000 T COM CARREGADEIRA | [5 empty] | 5.3544 | 7.93 | 42.4604
(F) = TOTAL | [8 empty] | 1208.4847
MOMENTO DE TRANSPORTE (G) |  | CONSUMO |  | D.M.T |  |  | PREÇO UNITÁRIO |  | CUSTO
|  |  | LN | RP | P | LN | RP | P | UNITÁRIO
IT9067 | ACESSÓRIOS FERROVIÁRIOS - CAMINHÃO GINDAUTO 45 T.M | 5.3544 | 2.3 | 0 | 1.2 | 2.21 | 1.77 | 1.46 | 36.6241
IT9123 | TRILHO UIC60, COMPRIMENTO DE 120 M (TLS) | 120.68 | 0 | 0 | 8.5 | 0 | 0 | 0.31 | 318.5953
IT9127 | ACESSÓRIOS DE SUPERESTRUTURA - REBOCADOR 1000 T COM CARREGADEIRA | 5.3544 | 0 | 0 | 43.83 | 0 | 0 | 0.12 | 28.1641
(G) = TOTAL | [8 empty] | 383.3835
CUSTO DIRETO TOTAL = (D) + (E) + (F) + (G) | [8 empty] | 4466.76
B.D.I. | [7 empty] | 17.68% | 789.72
PREÇO UNITÁRIO | [8 empty] | 5256.48
FERROVIA: EF-334 - Ferrovia de Integraçaõ Oeste-Leste | [8 empty] | DATA BASE: abr/2023 - sem desoneração
TRECHO: FIOL 2: Caetité/BA - Barreiras/BA | [7 empty] | REGIÃO: | Bahia
SEGMENTO: Lote 5F-B (km 803+645 ao km 929+000)
COMPOSIÇÃO REFERERENCIAL
DESCRIÇÃO DO SERVIÇO: | [7 empty] | ITEM: | 8. 2. 3.
PRÉ-ALINHAMENTO MECANIZADO DA GRADE | [7 empty] | UNIDADE: | KM
[8 empty] | CPU: | C30194
EQUIPAMENTO (A) |  |  |  | QUANT. | UTILIZAÇÃO |  | CUSTO OPERACIONAL |  | CUSTO
[5 empty] | PROD. | IMPROD. | PROD. | IMPROD. | HORÁRIO
IE9051 | MÁQUINA LEVANTADORA E POSICIONADORA DE VIA - 7,40 KW |  |  | 1 | 1 | 0 | 168.9189 | 104.9435 | 168.9189
(A) = TOTAL | [8 empty] | 168.9189
MÃO DE OBRA (B) | [6 empty] | QUANT. | SALÁRIO | CUSTO
[8 empty] | BASE | HORÁRIO
IH9859 | TRABALHADOR DE VIA | [5 empty] | 3 | 20.771 | 62.313
(B) = TOTAL | [8 empty] | 62.313
(C) PRODUÇÃO DA EQUIPE = |  |  | 0.1494 | KM | CUSTO HORÁRIO TOTAL = (A) + (B) |  |  |  | 231.2319
(D) CUSTO UNITÁRIO DE EXECUÇÃO = (A + B) / (C) | [8 empty] | 1547.7369
MATERIAL (E) | [5 empty] | UNIDADE | CONSUMO | PREÇO | CUSTO
[8 empty] | UNITÁRIO | UNITÁRIO
(E) = TOTAL
TEMPO FIXO (F) | [6 empty] | CONSUMO | PREÇO | CUSTO
[8 empty] | UNITÁRIO | UNITÁRIO
(F) = TOTAL
MOMENTO DE TRANSPORTE (G) |  | CONSUMO |  | D.M.T |  |  | PREÇO UNITÁRIO |  | CUSTO
|  |  | LN | RP | P | LN | RP | P | UNITÁRIO
(G) = TOTAL
CUSTO DIRETO TOTAL = (D) + (E) + (F) + (G) | [8 empty] | 1547.74
B.D.I. | [7 empty] | 17.68% | 273.64
PREÇO UNITÁRIO | [8 empty] | 1821.38
FERROVIA: EF-334 - Ferrovia de Integraçaõ Oeste-Leste | [8 empty] | DATA BASE: abr/2023 - sem desoneração
TRECHO: FIOL 2: Caetité/BA - Barreiras/BA | [7 empty] | REGIÃO: | Bahia
SEGMENTO: Lote 5F-B (km 803+645 ao km 929+000)
COMPOSIÇÃO REFERERENCIAL
DESCRIÇÃO DO SERVIÇO: | [7 empty] | ITEM: | 8. 2. 4.
LANÇAMENTO DE PRIMEIRA CAMADA DE BRITA PARA LASTRO (15CM) COM DISTRIBUIDOR DE AGREGADOS E COMPACTAÇÃO COM ROLO (VOLUME GEOMÉTRICO) | [7 empty] | UNIDADE: | M³
[8 empty] | CPU: | CU0022
EQUIPAMENTO (A) |  |  |  | QUANT. | UTILIZAÇÃO |  | CUSTO OPERACIONAL |  | CUSTO
[5 empty] | PROD. | IMPROD. | PROD. | IMPROD. | HORÁRIO
IE9511 | CARREGADEIRA DE PNEUS COM CAPACIDADE DE 3,40 M³ - 195 KW |  |  | 1 | 0.4488 | 0.5512 | 415.8784 | 201.5866 | 297.7608
IE9530 | ROLO COMPACTADOR LISO AUTOPROPELIDO VIBRATÓRIO DE 11 T - 97 KW |  |  | 1 | 0.2517 | 0.7483 | 225.3822 | 95.569 | 128.243
IE9583 | DISTRIBUIDOR DE AGREGADOS REBOCÁVEL COM CAPACIDADE DE 1,9 M³ |  |  | 1 | 1 | 0 | 13.7715 | 8.868 | 13.7715
IE9667 | CAMINHÃO BASCULANTE COM CAPACIDADE DE 14 M³ - 188 KW |  |  | 1 | 1 | 0 | 303.2158 | 100.8479 | 303.2158
(A) = TOTAL | [8 empty] | 742.9911
MÃO DE OBRA (B) | [6 empty] | QUANT. | SALÁRIO | CUSTO
[8 empty] | BASE | HORÁRIO
IH9859 | TRABALHADOR DE VIA | [5 empty] | 2 | 20.771 | 41.542
(B) = TOTAL | [8 empty] | 41.542
(C) PRODUÇÃO DA EQUIPE = |  |  | 123.23 | M³ | CUSTO HORÁRIO TOTAL = (A) + (B) |  |  |  | 784.5331
(D) CUSTO UNITÁRIO DE EXECUÇÃO = (A + B) / (C) | [8 empty] | 6.3664
MATERIAL (E) | [5 empty] | UNIDADE | CONSUMO | PREÇO | CUSTO
[8 empty] | UNITÁRIO | UNITÁRIO
(E) = TOTAL
TEMPO FIXO (F) | [6 empty] | CONSUMO | PREÇO | CUSTO
[8 empty] | UNITÁRIO | UNITÁRIO
IT8098 | LASTRO FERROVIÁRO - CAMINHÃO BASCULANTE 14M³ (APLICAÇÃO) | [5 empty] | 1.665 | 2.6 | 4.329
(F) = TOTAL | [8 empty] | 4.329
MOMENTO DE TRANSPORTE (G) |  | CONSUMO |  | D.M.T |  |  | PREÇO UNITÁRIO |  | CUSTO
|  |  | LN | RP | P | LN | RP | P | UNITÁRIO
IT9098 | LASTRO FERROVIÁRO - CAMINHÃO BASCULANTE 14M³ (APLICAÇÃO) | 1.665 | 2.37 | 0 | 0 | 0.88 | 0.71 | 0.58 | 3.4799
(G) = TOTAL | [8 empty] | 3.4799
CUSTO DIRETO TOTAL = (D) + (E) + (F) + (G) | [8 empty] | 14.18
B.D.I. | [7 empty] | 17.68% | 2.51
PREÇO UNITÁRIO | [8 empty] | 16.69
FERROVIA: EF-334 - Ferrovia de Integraçaõ Oeste-Leste | [8 empty] | DATA BASE: abr/2023 - sem desoneração
TRECHO: FIOL 2: Caetité/BA - Barreiras/BA | [7 empty] | REGIÃO: | Bahia
SEGMENTO: Lote 5F-B (km 803+645 ao km 929+000)
COMPOSIÇÃO REFERERENCIAL
DESCRIÇÃO DO SERVIÇO: | [7 empty] | ITEM: | 8. 2. 5.
LANÇAMENTO DE BRITA PARA LASTRO NA VIA COM REBOCADOR E HOPPER | [7 empty] | UNIDADE: | M³
[8 empty] | CPU: | CU0106
EQUIPAMENTO (A) |  |  |  | QUANT. | UTILIZAÇÃO |  | CUSTO OPERACIONAL |  | CUSTO
[5 empty] | PROD. | IMPROD. | PROD. | IMPROD. | HORÁRIO
IE4501 | REBOCADOR FERROVIÁRIO DE VAGÕES COM CAPACIDADE DE 1.000T |  |  | 1 | 1 | 0 | 432.1161 | 204.3959 | 432.1161
IE9164 | VAGÃO HOPPER ABERTO COM DESCARGA AUTOMÁTICA HNT COM CAPACIDADE DE 63 M³ - BITOLA LARGA |  |  | 4 | 1 | 0 | 36.6968 | 29.0718 | 146.7872
(A) = TOTAL | [8 empty] | 578.9033
MÃO DE OBRA (B) | [6 empty] | QUANT. | SALÁRIO | CUSTO
[8 empty] | BASE | HORÁRIO
IH9859 | TRABALHADOR DE VIA | [5 empty] | 2 | 20.771 | 41.542
(B) = TOTAL | [8 empty] | 41.542
(C) PRODUÇÃO DA EQUIPE = |  |  | 687.7096 | M³ | CUSTO HORÁRIO TOTAL = (A) + (B) |  |  |  | 620.4453
(D) CUSTO UNITÁRIO DE EXECUÇÃO = (A + B) / (C) | [8 empty] | 0.9022
MATERIAL (E) | [5 empty] | UNIDADE | CONSUMO | PREÇO | CUSTO
[8 empty] | UNITÁRIO | UNITÁRIO
(E) = TOTAL
TEMPO FIXO (F) | [6 empty] | CONSUMO | PREÇO | CUSTO
[8 empty] | UNITÁRIO | UNITÁRIO
IT8112 | BRITA PARA LASTRO - CARREGADEIRA DE PNEUS E REBOCADOR FERROVIÁRIO | [5 empty] | 1.665 | 1.68 | 2.7972
(F) = TOTAL | [8 empty] | 2.7972
MOMENTO DE TRANSPORTE (G) |  | CONSUMO |  | D.M.T |  |  | PREÇO UNITÁRIO |  | CUSTO
|  |  | LN | RP | P | LN | RP | P | UNITÁRIO
IT9112 | BRITA PARA LASTRO - CARREGADEIRA DE PNEUS E REBOCADOR FERROVIÁRIO | 1.665 | 0 | 0 | 17.48 | 0 | 0 | 0.15 | 4.3623
(G) = TOTAL | [8 empty] | 4.3623
CUSTO DIRETO TOTAL = (D) + (E) + (F) + (G) | [8 empty] | 8.06
B.D.I. | [7 empty] | 17.68% | 1.43
PREÇO UNITÁRIO | [8 empty] | 9.49
FERROVIA: EF-334 - Ferrovia de Integraçaõ Oeste-Leste | [8 empty] | DATA BASE: abr/2023 - sem desoneração
TRECHO: FIOL 2: Caetité/BA - Barreiras/BA | [7 empty] | REGIÃO: | Bahia
SEGMENTO: Lote 5F-B (km 803+645 ao km 929+000)
COMPOSIÇÃO REFERERENCIAL
DESCRIÇÃO DO SERVIÇO: | [7 empty] | ITEM: | 8. 2. 6.
LEVANTE, SOCARIA, ALINHAMENTO E NIVELAMENTO DE LINHA - 2 PASSADAS | [7 empty] | UNIDADE: | KM
[8 empty] | CPU: | CU0116
EQUIPAMENTO (A) |  |  |  | QUANT. | UTILIZAÇÃO |  | CUSTO OPERACIONAL |  | CUSTO
[5 empty] | PROD. | IMPROD. | PROD. | IMPROD. | HORÁRIO
IE9710 | SOCADORA AUTOMÁTICA DE LINHA - 253 KW |  |  | 1 | 1 | 0 | 3337.3211 | 1897.7798 | 3337.3211
(A) = TOTAL | [8 empty] | 3337.3211
MÃO DE OBRA (B) | [6 empty] | QUANT. | SALÁRIO | CUSTO
[8 empty] | BASE | HORÁRIO
IH9859 | TRABALHADOR DE VIA | [5 empty] | 2 | 20.771 | 41.542
(B) = TOTAL | [8 empty] | 41.542
(C) PRODUÇÃO DA EQUIPE = |  |  | 0.2987 | KM | CUSTO HORÁRIO TOTAL = (A) + (B) |  |  |  | 3378.8631
(D) CUSTO UNITÁRIO DE EXECUÇÃO = (A + B) / (C) | [8 empty] | 11311.8952
MATERIAL (E) | [5 empty] | UNIDADE | CONSUMO | PREÇO | CUSTO
[8 empty] | UNITÁRIO | UNITÁRIO
(E) = TOTAL
TEMPO FIXO (F) | [6 empty] | CONSUMO | PREÇO | CUSTO
[8 empty] | UNITÁRIO | UNITÁRIO
(F) = TOTAL
MOMENTO DE TRANSPORTE (G) |  | CONSUMO |  | D.M.T |  |  | PREÇO UNITÁRIO |  | CUSTO
|  |  | LN | RP | P | LN | RP | P | UNITÁRIO
(G) = TOTAL
CUSTO DIRETO TOTAL = (D) + (E) + (F) + (G) | [8 empty] | 11311.9
B.D.I. | [7 empty] | 17.68% | 1999.94
PREÇO UNITÁRIO | [8 empty] | 13311.84
FERROVIA: EF-334 - Ferrovia de Integraçaõ Oeste-Leste | [8 empty] | DATA BASE: abr/2023 - sem desoneração
TRECHO: FIOL 2: Caetité/BA - Barreiras/BA | [7 empty] | REGIÃO: | Bahia
SEGMENTO: Lote 5F-B (km 803+645 ao km 929+000)
COMPOSIÇÃO REFERERENCIAL
DESCRIÇÃO DO SERVIÇO: | [7 empty] | ITEM: | 8. 2. 7.
REGULARIZAÇÃO DO LASTRO COM REGULADORA DE LASTRO | [7 empty] | UNIDADE: | KM
[8 empty] | CPU: | C29009
EQUIPAMENTO (A) |  |  |  | QUANT. | UTILIZAÇÃO |  | CUSTO OPERACIONAL |  | CUSTO
[5 empty] | PROD. | IMPROD. | PROD. | IMPROD. | HORÁRIO
IE9712 | REGULADORA E DISTRIBUIDORA DE LASTRO - 300 KW |  |  | 1 | 1 | 0 | 1822.2186 | 989.8217 | 1822.2186
(A) = TOTAL | [8 empty] | 1822.2186
MÃO DE OBRA (B) | [6 empty] | QUANT. | SALÁRIO | CUSTO
[8 empty] | BASE | HORÁRIO
IH9859 | TRABALHADOR DE VIA | [5 empty] | 2 | 20.771 | 41.542
(B) = TOTAL | [8 empty] | 41.542
(C) PRODUÇÃO DA EQUIPE = |  |  | 4.15 | KM | CUSTO HORÁRIO TOTAL = (A) + (B) |  |  |  | 1863.7606
(D) CUSTO UNITÁRIO DE EXECUÇÃO = (A + B) / (C) | [8 empty] | 449.0989
MATERIAL (E) | [5 empty] | UNIDADE | CONSUMO | PREÇO | CUSTO
[8 empty] | UNITÁRIO | UNITÁRIO
(E) = TOTAL
TEMPO FIXO (F) | [6 empty] | CONSUMO | PREÇO | CUSTO
[8 empty] | UNITÁRIO | UNITÁRIO
(F) = TOTAL
MOMENTO DE TRANSPORTE (G) |  | CONSUMO |  | D.M.T |  |  | PREÇO UNITÁRIO |  | CUSTO
|  |  | LN | RP | P | LN | RP | P | UNITÁRIO
(G) = TOTAL
CUSTO DIRETO TOTAL = (D) + (E) + (F) + (G) | [8 empty] | 449.1
B.D.I. | [7 empty] | 17.68% | 79.4
PREÇO UNITÁRIO | [8 empty] | 528.5
FERROVIA: EF-334 - Ferrovia de Integraçaõ Oeste-Leste | [8 empty] | DATA BASE: abr/2023 - sem desoneração
TRECHO: FIOL 2: Caetité/BA - Barreiras/BA | [7 empty] | REGIÃO: | Bahia
SEGMENTO: Lote 5F-B (km 803+645 ao km 929+000)
COMPOSIÇÃO REFERERENCIAL
DESCRIÇÃO DO SERVIÇO: | [7 empty] | ITEM: | 8. 2. 8.
ALÍVIO MANUAL DE TENSÕES NA VIA FERROVIÁRIA | [7 empty] | UNIDADE: | KM
[8 empty] | CPU: | CU0093
EQUIPAMENTO (A) |  |  |  | QUANT. | UTILIZAÇÃO |  | CUSTO OPERACIONAL |  | CUSTO
[5 empty] | PROD. | IMPROD. | PROD. | IMPROD. | HORÁRIO
(A) = TOTAL
MÃO DE OBRA (B) | [6 empty] | QUANT. | SALÁRIO | CUSTO
[8 empty] | BASE | HORÁRIO
IH9859 | TRABALHADOR DE VIA | [5 empty] | 8 | 20.771 | 166.168
(B) = TOTAL | [8 empty] | 166.168
(C) PRODUÇÃO DA EQUIPE = |  |  | 0.0524 | KM | CUSTO HORÁRIO TOTAL = (A) + (B) |  |  |  | 166.168
(D) CUSTO UNITÁRIO DE EXECUÇÃO = (A + B) / (C) | [8 empty] | 3171.145
MATERIAL (E) | [5 empty] | UNIDADE | CONSUMO | PREÇO | CUSTO
[8 empty] | UNITÁRIO | UNITÁRIO
(E) = TOTAL
TEMPO FIXO (F) | [6 empty] | CONSUMO | PREÇO | CUSTO
[8 empty] | UNITÁRIO | UNITÁRIO
(F) = TOTAL
MOMENTO DE TRANSPORTE (G) |  | CONSUMO |  | D.M.T |  |  | PREÇO UNITÁRIO |  | CUSTO
|  |  | LN | RP | P | LN | RP | P | UNITÁRIO
(G) = TOTAL
CUSTO DIRETO TOTAL = (D) + (E) + (F) + (G) | [8 empty] | 3171.15
B.D.I. | [7 empty] | 17.68% | 560.66
PREÇO UNITÁRIO | [8 empty] | 3731.81
FERROVIA: EF-334 - Ferrovia de Integraçaõ Oeste-Leste | [8 empty] | DATA BASE: abr/2023 - sem desoneração
TRECHO: FIOL 2: Caetité/BA - Barreiras/BA | [7 empty] | REGIÃO: | Bahia
SEGMENTO: Lote 5F-B (km 803+645 ao km 929+000)
COMPOSIÇÃO REFERERENCIAL
DESCRIÇÃO DO SERVIÇO: | [7 empty] | ITEM: | 8. 2. 9.
SOLDA ALUMINOTÉRMICA PARA UIC60 COM CADINHO DESCARTÁVEL, EXECUTADA NO CAMPO, PARA FORMAÇÃO DE TRILHO LONGO SOLDADO (TLS) | [7 empty] | UNIDADE: | UN
[8 empty] | CPU: | C30224
EQUIPAMENTO (A) |  |  |  | QUANT. | UTILIZAÇÃO |  | CUSTO OPERACIONAL |  | CUSTO
[5 empty] | PROD. | IMPROD. | PROD. | IMPROD. | HORÁRIO
IE9141 | REBARBADOR HIDRÁULICO COM BOMBA MANUAL COM CAPACIDADE DE FORÇA DE 9.000 KGF |  |  | 1 | 0.08 | 0.92 | 13.3359 | 8.846 | 9.2052
IE9737 | CONJUNTO PARA PRÉ-AQUECIMENTO DE TRILHO EM SOLDA ALUMINOTÉRMICA |  |  | 1 | 0.1 | 0.9 | 0.6659 | 0.3675 | 0.3973
IE9738 | MÁQUINA DE ESMERILHAR TOPO E LATERAL DE BOLETO - 5,20 KW |  |  | 1 | 0.19 | 0.81 | 21.9166 | 8.2338 | 10.8335
(A) = TOTAL | [8 empty] | 20.436
MÃO DE OBRA (B) | [6 empty] | QUANT. | SALÁRIO | CUSTO
[8 empty] | BASE | HORÁRIO
IH9825 | SOLDADOR | [5 empty] | 1 | 33.4597 | 33.4597
IH9859 | TRABALHADOR DE VIA | [5 empty] | 2 | 20.771 | 41.542
(B) = TOTAL | [8 empty] | 75.0017
(C) PRODUÇÃO DA EQUIPE = |  |  | 0.82744 | UN | CUSTO HORÁRIO TOTAL = (A) + (B) |  |  |  | 95.4377
(D) CUSTO UNITÁRIO DE EXECUÇÃO = (A + B) / (C) | [8 empty] | 115.3409
MATERIAL (E) | [5 empty] | UNIDADE | CONSUMO | PREÇO | CUSTO
[8 empty] | UNITÁRIO | UNITÁRIO
IM1790 | GÁS LIQUEFEITO DE PETRÓLEO (GLP) |  |  |  |  | KG | 0.96 | 9.37 | 8.9952
IM1795 | GÁS OXIGÊNIO |  |  |  |  | M³ | 1.352 | 16.1307 | 21.8087
IM2355 | CONJUNTO PARA SOLDA ALUMINOTÉRMICA DE UIC60 - PORÇÃO, FÔRMAS, ACENDEDOR, PASTA DE VEDAÇÃO E CADINHO DESCARTÁVEL |  |  |  |  | UN | 1 | 1312.1992 | 1312.1992
(E) = TOTAL | [8 empty] | 1343.0031
TEMPO FIXO (F) | [6 empty] | CONSUMO | PREÇO | CUSTO
[8 empty] | UNITÁRIO | UNITÁRIO
IT1723 | GÁS LIQUEFEITO DE PETRÓLEO (GLP) - CAMINHÃO CARROCERIA 15 T | [5 empty] | 0.00096 | 33.5 | 0.0322
IT1724 | GÁS OXIGÊNIO - CAMINHÃO CARROCERIA 15 T | [5 empty] | 0.0018 | 33.5 | 0.0603
IT1727 | CONJUNTO PARA SOLDA ALUMINOTÉRMICA DE UIC60 - PORÇÃO, FÔRMAS, ACENDEDOR, PASTA DE VEDAÇÃO E CADINHO DESCARTÁVEL - CAMINHÃO CARROCERIA 15 T | [5 empty] | 0.01 | 33.5 | 0.335
(F) = TOTAL | [8 empty] | 0.4275
MOMENTO DE TRANSPORTE (G) |  | CONSUMO |  | D.M.T |  |  | PREÇO UNITÁRIO |  | CUSTO
|  |  | LN | RP | P | LN | RP | P | UNITÁRIO
IT6892 | GÁS LIQUEFEITO DE PETRÓLEO (GLP) - CAMINHÃO CARROCERIA 15 T | 0.00096 | 37.61 | 0 | 23.72 | 1.11 | 0.89 | 0.73 | 0.0567
IT6893 | GÁS OXIGÊNIO - CAMINHÃO CARROCERIA 15 T | 0.0018 | 37.61 | 0 | 23.72 | 1.11 | 0.89 | 0.73 | 0.1063
IT6896 | CONJUNTO PARA SOLDA ALUMINOTÉRMICA DE UIC60 - PORÇÃO, FÔRMAS, ACENDEDOR, PASTA DE VEDAÇÃO E CADINHO DESCARTÁVEL - CAMINHÃO CARROCERIA 15 T | 0.01 | 37.61 | 0 | 692.02 | 1.11 | 0.89 | 0.73 | 5.4692
(G) = TOTAL | [8 empty] | 5.6322
CUSTO DIRETO TOTAL = (D) + (E) + (F) + (G) | [8 empty] | 1464.4
B.D.I. | [7 empty] | 17.68% | 258.91
PREÇO UNITÁRIO | [8 empty] | 1723.31
FERROVIA: EF-334 - Ferrovia de Integraçaõ Oeste-Leste | [8 empty] | DATA BASE: abr/2023 - sem desoneração
TRECHO: FIOL 2: Caetité/BA - Barreiras/BA | [7 empty] | REGIÃO: | Bahia
SEGMENTO: Lote 5F-B (km 803+645 ao km 929+000)
COMPOSIÇÃO REFERERENCIAL
DESCRIÇÃO DO SERVIÇO: | [7 empty] | ITEM: | 8. 2. 10.
INSTALAÇÃO DE APARELHO DE MUDANÇA DE VIA (AMV), BITOLA LARGA, ABERTURA 1:14 OTIMIZADO | [7 empty] | UNIDADE: | und
[8 empty] | CPU: | CU0096
EQUIPAMENTO (A) |  |  |  | QUANT. | UTILIZAÇÃO |  | CUSTO OPERACIONAL |  | CUSTO
[5 empty] | PROD. | IMPROD. | PROD. | IMPROD. | HORÁRIO
IE6006 | MACACO HIDRÁULICO 15 TON. |  |  | 4 | 0.25 | 0.75 | 1.3951 | 0.7935 | 3.7756
IE9686 | CAMINHÃO CARROCERIA COM GUINDAUTO COM CAPACIDADE DE 20 T.M - 136 KW |  |  | 1 | 0.9 | 0.1 | 319.4772 | 126.0308 | 300.1326
IE9730 | GRUPO VIBRADOR COM GERADOR - 2,80 KW |  |  | 4 | 0.12 | 0.88 | 11.0226 | 4.7481 | 22.0042
IE9732 | MÁQUINA PARA FURAR DORMENTE - 6,70 KW |  |  | 1 | 0.21 | 0.79 | 22.8603 | 7.6409 | 10.837
IE9733 | MÁQUINA TIREFONADORA E PARAFUSADORA - 6,70 KW |  |  | 1 | 0.21 | 0.79 | 23.4425 | 7.9622 | 11.2131
IE9735 | MÁQUINA PARA SERRAR TRILHO - 5,00 KW |  |  | 1 | 0.02 | 0.98 | 11.2547 | 2.4986 | 2.6737
IE9736 | MÁQUINA PARA FURAR TRILHO - 1,20 KW |  |  | 1 | 0.28 | 0.72 | 9.2681 | 4.2236 | 5.6361
(A) = TOTAL | [8 empty] | 356.2723
MÃO DE OBRA (B) | [6 empty] | QUANT. | SALÁRIO | CUSTO
[8 empty] | BASE | HORÁRIO
IH9843 | OPERADOR DE EQUIPAMENTO LEVE | [5 empty] | 2 | 28.9227 | 57.8454
IH9859 | TRABALHADOR DE VIA | [5 empty] | 5 | 20.771 | 103.855
(B) = TOTAL | [8 empty] | 161.7004
(C) PRODUÇÃO DA EQUIPE = |  |  | 0.0179 | und | CUSTO HORÁRIO TOTAL = (A) + (B) |  |  |  | 517.9727
(D) CUSTO UNITÁRIO DE EXECUÇÃO = (A + B) / (C) | [8 empty] | 28937.0223
MATERIAL (E) | [5 empty] | UNIDADE | CONSUMO | PREÇO | CUSTO
[8 empty] | UNITÁRIO | UNITÁRIO
IM2364 | BROCA PARA FURAR TRILHO - D = 29 MM (1 1/8") |  |  |  |  | UN | 6.2832 | 976.63 | 6136.3616
IM2365 | DISCO DE CORTE ABRASIVO PARA MÁQUINA PARA SERRAR TRILHO - D = 350 MM |  |  |  |  | UN | 5 | 23.5798 | 117.899
IN6017 | BROCA 12" X 11/16" IRWIN MATHIESON |  |  |  |  | UND | 4.3999 | 43.5209 | 191.4889
(E) = TOTAL | [8 empty] | 6445.7495
TEMPO FIXO (F) | [6 empty] | CONSUMO | PREÇO | CUSTO
[8 empty] | UNITÁRIO | UNITÁRIO
IT8071 | AMV - CAVALO MECÂNICO 30 T | [5 empty] | 27.564 | 11.65 | 321.1206
(F) = TOTAL | [8 empty] | 321.1206
MOMENTO DE TRANSPORTE (G) |  | CONSUMO |  | D.M.T |  |  | PREÇO UNITÁRIO |  | CUSTO
|  |  | LN | RP | P | LN | RP | P | UNITÁRIO
IT9071 | AMV - CAVALO MECÂNICO 30 T | 27.564 | 51.47 | 0 | 1.2 | 0.87 | 0.7 | 0.57 | 1253.0594
(G) = TOTAL | [8 empty] | 1253.0594
CUSTO DIRETO TOTAL = (D) + (E) + (F) + (G) | [8 empty] | 36956.95
B.D.I. | [7 empty] | 17.68% | 6533.99
PREÇO UNITÁRIO | [8 empty] | 43490.94
FERROVIA: EF-334 - Ferrovia de Integraçaõ Oeste-Leste | [8 empty] | DATA BASE: abr/2023 - sem desoneração
TRECHO: FIOL 2: Caetité/BA - Barreiras/BA | [7 empty] | REGIÃO: | Bahia
SEGMENTO: Lote 5F-B (km 803+645 ao km 929+000)
COMPOSIÇÃO REFERERENCIAL
DESCRIÇÃO DO SERVIÇO: | [7 empty] | ITEM: | 8. 2. 11.
LANÇAMENTO DE BRITA PARA LASTRO EM AMV, COM CAMINHÃO BASCULANTE (VOLUME GEOMÉTRICO) DESCARGA LIVRE | [7 empty] | UNIDADE: | M³
[8 empty] | CPU: | CU0119
EQUIPAMENTO (A) |  |  |  | QUANT. | UTILIZAÇÃO |  | CUSTO OPERACIONAL |  | CUSTO
[5 empty] | PROD. | IMPROD. | PROD. | IMPROD. | HORÁRIO
IE9511 | CARREGADEIRA DE PNEUS COM CAPACIDADE DE 3,40 M³ - 195 KW |  |  | 1 | 1 | 0 | 415.8784 | 201.5866 | 415.8784
(A) = TOTAL | [8 empty] | 415.8784
MÃO DE OBRA (B) | [6 empty] | QUANT. | SALÁRIO | CUSTO
[8 empty] | BASE | HORÁRIO
IH9859 | TRABALHADOR DE VIA | [5 empty] | 4 | 20.771 | 83.084
(B) = TOTAL | [8 empty] | 83.084
(C) PRODUÇÃO DA EQUIPE = |  |  | 133.85 | M³ | CUSTO HORÁRIO TOTAL = (A) + (B) |  |  |  | 498.9624
(D) CUSTO UNITÁRIO DE EXECUÇÃO = (A + B) / (C) | [8 empty] | 3.7278
MATERIAL (E) | [5 empty] | UNIDADE | CONSUMO | PREÇO | CUSTO
[8 empty] | UNITÁRIO | UNITÁRIO
IN6094 | BRITA PARA LASTRO FERROVIÁRIO |  |  |  |  | M3 | 1.11 | 119.7612 | 132.9349
(E) = TOTAL | [8 empty] | 132.9349
TEMPO FIXO (F) | [6 empty] | CONSUMO | PREÇO | CUSTO
[8 empty] | UNITÁRIO | UNITÁRIO
IT1821 | BRITA PADRÃO PARA LASTRO FERROVIÁRIO - CAMINHÃO BASCULANTE 10 M³ | [5 empty] | 1.665 | 1.75 | 2.9138
(F) = TOTAL | [8 empty] | 2.9138
MOMENTO DE TRANSPORTE (G) |  | CONSUMO |  | D.M.T |  |  | PREÇO UNITÁRIO |  | CUSTO
|  |  | LN | RP | P | LN | RP | P | UNITÁRIO
IT6587 | BRITA PADRÃO PARA LASTRO FERROVIÁRIO - CAMINHÃO BASCULANTE 10 M³ | 1.665 | 49.17 | 0 | 11.8 | 1.2 | 0.96 | 0.79 | 113.7695
(G) = TOTAL | [8 empty] | 113.7695
CUSTO DIRETO TOTAL = (D) + (E) + (F) + (G) | [8 empty] | 253.35
B.D.I. | [7 empty] | 17.68% | 44.79
PREÇO UNITÁRIO | [8 empty] | 298.14
FERROVIA: EF-334 - Ferrovia de Integraçaõ Oeste-Leste | [8 empty] | DATA BASE: abr/2023 - sem desoneração
TRECHO: FIOL 2: Caetité/BA - Barreiras/BA | [7 empty] | REGIÃO: | Bahia
SEGMENTO: Lote 5F-B (km 803+645 ao km 929+000)
COMPOSIÇÃO REFERERENCIAL
DESCRIÇÃO DO SERVIÇO: | [7 empty] | ITEM: | 8. 2. 12.
NIVELAMENTO E ALINHAMENTO E AJUSTES FINAIS DE VIA, INLCUSIVE SOCARIA COM SOCADORA AUTOMÁTICA | [7 empty] | UNIDADE: | KM
[8 empty] | CPU: | CU0107
EQUIPAMENTO (A) |  |  |  | QUANT. | UTILIZAÇÃO |  | CUSTO OPERACIONAL |  | CUSTO
[5 empty] | PROD. | IMPROD. | PROD. | IMPROD. | HORÁRIO
IE9710 | SOCADORA AUTOMÁTICA DE LINHA - 253 KW |  |  | 1 | 1 | 0 | 3337.3211 | 1897.7798 | 3337.3211
(A) = TOTAL | [8 empty] | 3337.3211
MÃO DE OBRA (B) | [6 empty] | QUANT. | SALÁRIO | CUSTO
[8 empty] | BASE | HORÁRIO
IH9859 | TRABALHADOR DE VIA | [5 empty] | 2 | 20.771 | 41.542
(B) = TOTAL | [8 empty] | 41.542
(C) PRODUÇÃO DA EQUIPE = |  |  | 0.59748 | KM | CUSTO HORÁRIO TOTAL = (A) + (B) |  |  |  | 3378.8631
(D) CUSTO UNITÁRIO DE EXECUÇÃO = (A + B) / (C) | [8 empty] | 5655.1903
MATERIAL (E) | [5 empty] | UNIDADE | CONSUMO | PREÇO | CUSTO
[8 empty] | UNITÁRIO | UNITÁRIO
(E) = TOTAL
TEMPO FIXO (F) | [6 empty] | CONSUMO | PREÇO | CUSTO
[8 empty] | UNITÁRIO | UNITÁRIO
(F) = TOTAL
MOMENTO DE TRANSPORTE (G) |  | CONSUMO |  | D.M.T |  |  | PREÇO UNITÁRIO |  | CUSTO
|  |  | LN | RP | P | LN | RP | P | UNITÁRIO
(G) = TOTAL
CUSTO DIRETO TOTAL = (D) + (E) + (F) + (G) | [8 empty] | 5655.19
B.D.I. | [7 empty] | 17.68% | 999.84
PREÇO UNITÁRIO | [8 empty] | 6655.03
FERROVIA: EF-334 - Ferrovia de Integraçaõ Oeste-Leste | [8 empty] | DATA BASE: abr/2023 - sem desoneração
TRECHO: FIOL 2: Caetité/BA - Barreiras/BA | [7 empty] | REGIÃO: | Bahia
SEGMENTO: Lote 5F-B (km 803+645 ao km 929+000)
COMPOSIÇÃO REFERERENCIAL
DESCRIÇÃO DO SERVIÇO: | [7 empty] | ITEM: | 9. 1. 1. 1.
TACHA REFLETIVA EM PLÁSTICO INJETADO - BIDIRECIONAL TIPO I - COM UM PINO - FORNECIMENTO E COLOCAÇÃO | [7 empty] | UNIDADE: | UND
[8 empty] | CPU: | C52440
EQUIPAMENTO (A) |  |  |  | QUANT. | UTILIZAÇÃO |  | CUSTO OPERACIONAL |  | CUSTO
[5 empty] | PROD. | IMPROD. | PROD. | IMPROD. | HORÁRIO
IE9675 | MARTELETE PERFURADOR/ROMPEDOR ELÉTRICO - 1,50 KW |  |  | 1 | 1 | 0 | 0.93 | 0.5132 | 0.93
IE9687 | CAMINHÃO CARROCERIA COM CAPACIDADE DE 5 T - 115 KW |  |  | 1 | 1 | 0 | 153.5031 | 62.1898 | 153.5031
IE9764 | GRUPO GERADOR - 7,2 KVA |  |  | 1 | 1 | 0 | 9.7672 | 0.5053 | 9.7672
(A) = TOTAL | [8 empty] | 164.2003
MÃO DE OBRA (B) | [6 empty] | QUANT. | SALÁRIO | CUSTO
[8 empty] | BASE | HORÁRIO
IH9824 | SERVENTE | [5 empty] | 5 | 20.681 | 103.405
IH9830 | MONTADOR | [5 empty] | 1 | 30.0394 | 30.0394
(B) = TOTAL | [8 empty] | 133.4444
(C) PRODUÇÃO DA EQUIPE = |  |  | 36 | UND | CUSTO HORÁRIO TOTAL = (A) + (B) |  |  |  | 297.6447
(D) CUSTO UNITÁRIO DE EXECUÇÃO = (A + B) / (C) | [8 empty] | 8.2679
MATERIAL (E) | [5 empty] | UNIDADE | CONSUMO | PREÇO | CUSTO
[8 empty] | UNITÁRIO | UNITÁRIO
IM1528 | BROCA DE WIDIA - D = 13 MM E C = 150 MM |  |  |  |  | UN | 0.00341 | 22.0309 | 0.0751
IM2041 | ADESIVO À BASE DE RESINA POLIÉSTER |  |  |  |  | KG | 0.10292 | 33.5667 | 3.4547
IM3821 | TACHA REFLETIVA EM PLÁSTICO INJETADO BIDIRECIONAL COM UM PINO - TIPO I |  |  |  |  | UN | 1 | 19.0552 | 19.0552
(E) = TOTAL | [8 empty] | 22.585
TEMPO FIXO (F) | [6 empty] | CONSUMO | PREÇO | CUSTO
[8 empty] | UNITÁRIO | UNITÁRIO
IT1444 | ADESIVO À BASE DE RESINA POLIÉSTER - CAMINHÃO CARROCERIA 15 T | [5 empty] | 0.0001 | 33.5 | 0.0034
IT1445 | TACHA REFLETIVA EM PLÁSTICO INJETADO BIDIRECIONAL COM UM PINO - TIPO I - CAMINHÃO CARROCERIA 15 T | [5 empty] | 0.00016 | 33.5 | 0.0054
(F) = TOTAL | [8 empty] | 0.0088
MOMENTO DE TRANSPORTE (G) |  | CONSUMO |  | D.M.T |  |  | PREÇO UNITÁRIO |  | CUSTO
|  |  | LN | RP | P | LN | RP | P | UNITÁRIO
IT6674 | ADESIVO À BASE DE RESINA POLIÉSTER - CAMINHÃO CARROCERIA 15 T | 0.0001 | 0 | 0 | 12.43 | 1.11 | 0.89 | 0.73 | 0.0009
IT6675 | TACHA REFLETIVA EM PLÁSTICO INJETADO BIDIRECIONAL COM UM PINO - TIPO I - CAMINHÃO CARROCERIA 15 T | 0.00016 | 18.8 | 0 | 491.95 | 1.11 | 0.89 | 0.73 | 0.0608
(G) = TOTAL | [8 empty] | 0.0617
CUSTO DIRETO TOTAL = (D) + (E) + (F) + (G) | [8 empty] | 30.92
B.D.I. | [7 empty] | 17.68% | 5.47
PREÇO UNITÁRIO | [8 empty] | 36.39
FERROVIA: EF-334 - Ferrovia de Integraçaõ Oeste-Leste | [8 empty] | DATA BASE: abr/2023 - sem desoneração
TRECHO: FIOL 2: Caetité/BA - Barreiras/BA | [7 empty] | REGIÃO: | Bahia
SEGMENTO: Lote 5F-B (km 803+645 ao km 929+000)
COMPOSIÇÃO REFERERENCIAL
DESCRIÇÃO DO SERVIÇO: | [7 empty] | ITEM: | 9. 1. 1. 2.
PINTURA DE FAIXA COM TINTA ACRÍLICA EMULSIONADA EM ÁGUA - ESPESSURA DE 0,4 MM | [7 empty] | UNIDADE: | M²
[8 empty] | CPU: | C52205
EQUIPAMENTO (A) |  |  |  | QUANT. | UTILIZAÇÃO |  | CUSTO OPERACIONAL |  | CUSTO
[5 empty] | PROD. | IMPROD. | PROD. | IMPROD. | HORÁRIO
IE9644 | CAMINHÃO DEMARCADOR DE FAIXAS COM SISTEMA DE PINTURA A FRIO - 28 KW/115 KW |  |  | 1 | 1 | 0 | 384.8917 | 165.358 | 384.8917
(A) = TOTAL | [8 empty] | 384.8917
MÃO DE OBRA (B) | [6 empty] | QUANT. | SALÁRIO | CUSTO
[8 empty] | BASE | HORÁRIO
IH9824 | SERVENTE | [5 empty] | 4 | 20.681 | 82.724
IH9853 | PRÉ-MARCADOR | [5 empty] | 1 | 21.5708 | 21.5708
(B) = TOTAL | [8 empty] | 104.2948
(C) PRODUÇÃO DA EQUIPE = |  |  | 177.07 | M² | CUSTO HORÁRIO TOTAL = (A) + (B) |  |  |  | 489.1865
(D) CUSTO UNITÁRIO DE EXECUÇÃO = (A + B) / (C) | [8 empty] | 2.7627
MATERIAL (E) | [5 empty] | UNIDADE | CONSUMO | PREÇO | CUSTO
[8 empty] | UNITÁRIO | UNITÁRIO
IM2036 | TINTA À BASE DE RESINA ACRÍLICA EMULSIONADA EM ÁGUA PARA DEMARCAÇÃO VIÁRIA |  |  |  |  | L | 0.4 | 23.8238 | 9.5295
IM2037 | MICROESFERAS REFLETIVAS DE VIDRO TIPO I-B |  |  |  |  | KG | 0.08 | 10.5012 | 0.8401
IM2038 | MICROESFERAS REFLETIVAS DE VIDRO TIPO II-A |  |  |  |  | KG | 0.35 | 11.2037 | 3.9213
IM2044 | TINTA À BASE DE RESINA ACRÍLICA EMULSIONADA EM ÁGUA PARA PRÉ-MARCAÇÃO VIÁRIA |  |  |  |  | L | 0.00097 | 23.8238 | 0.0231
(E) = TOTAL | [8 empty] | 14.314
TEMPO FIXO (F) | [6 empty] | CONSUMO | PREÇO | CUSTO
[8 empty] | UNITÁRIO | UNITÁRIO
IT1785 | MICROESFERAS REFLETIVAS DE VIDRO TIPO I-B - CAMINHÃO CARROCERIA 15 T | [5 empty] | 8e-05 | 33.5 | 0.0027
IT1786 | MICROESFERAS REFLETIVAS DE VIDRO TIPO II-A - CAMINHÃO CARROCERIA 15 T | [5 empty] | 0.00035 | 33.5 | 0.0117
IT1788 | TINTA À BASE DE RESINA ACRÍLICA EMULSIONADA EM ÁGUA PARA DEMARCAÇÃO VIÁRIA - CAMINHÃO CARROCERIA 15 T | [5 empty] | 0.00064 | 33.5 | 0.0214
(F) = TOTAL | [8 empty] | 0.0358
MOMENTO DE TRANSPORTE (G) |  | CONSUMO |  | D.M.T |  |  | PREÇO UNITÁRIO |  | CUSTO
|  |  | LN | RP | P | LN | RP | P | UNITÁRIO
IT6962 | MICROESFERAS REFLETIVAS DE VIDRO TIPO I-B - CAMINHÃO CARROCERIA 15 T | 8e-05 | 15.04 | 0 | 690.81 | 1.11 | 0.89 | 0.73 | 0.0417
IT6963 | MICROESFERAS REFLETIVAS DE VIDRO TIPO II-A - CAMINHÃO CARROCERIA 15 T | 0.00035 | 18.8 | 0 | 691.01 | 1.11 | 0.89 | 0.73 | 0.1839
IT6965 | TINTA À BASE DE RESINA ACRÍLICA EMULSIONADA EM ÁGUA PARA DEMARCAÇÃO VIÁRIA - CAMINHÃO CARROCERIA 15 T | 0.00064 | 0 | 0 | 274 | 1.11 | 0.89 | 0.73 | 0.128
(G) = TOTAL | [8 empty] | 0.3536
CUSTO DIRETO TOTAL = (D) + (E) + (F) + (G) | [8 empty] | 17.47
B.D.I. | [7 empty] | 17.68% | 3.09
PREÇO UNITÁRIO | [8 empty] | 20.56
FERROVIA: EF-334 - Ferrovia de Integraçaõ Oeste-Leste | [8 empty] | DATA BASE: abr/2023 - sem desoneração
TRECHO: FIOL 2: Caetité/BA - Barreiras/BA | [7 empty] | REGIÃO: | Bahia
SEGMENTO: Lote 5F-B (km 803+645 ao km 929+000)
COMPOSIÇÃO REFERERENCIAL
DESCRIÇÃO DO SERVIÇO: | [7 empty] | ITEM: | 9. 1. 2. 1.
PLACA EM AÇO - PELÍCULA I + I - FORNECIMENTO E IMPLANTAÇÃO | [7 empty] | UNIDADE: | M²
[8 empty] | CPU: | C52120
EQUIPAMENTO (A) |  |  |  | QUANT. | UTILIZAÇÃO |  | CUSTO OPERACIONAL |  | CUSTO
[5 empty] | PROD. | IMPROD. | PROD. | IMPROD. | HORÁRIO
IE9687 | CAMINHÃO CARROCERIA COM CAPACIDADE DE 5 T - 115 KW |  |  | 1 | 0.3 | 0.7 | 153.5031 | 62.1898 | 89.5838
(A) = TOTAL | [8 empty] | 89.5838
MÃO DE OBRA (B) | [6 empty] | QUANT. | SALÁRIO | CUSTO
[8 empty] | BASE | HORÁRIO
IH9824 | SERVENTE | [5 empty] | 2 | 20.681 | 41.362
IH9830 | MONTADOR | [5 empty] | 1 | 30.0394 | 30.0394
(B) = TOTAL | [8 empty] | 71.4014
(C) PRODUÇÃO DA EQUIPE = |  |  | 3 | M² | CUSTO HORÁRIO TOTAL = (A) + (B) |  |  |  | 160.9852
(D) CUSTO UNITÁRIO DE EXECUÇÃO = (A + B) / (C) | [8 empty] | 53.6617
MATERIAL (E) | [5 empty] | UNIDADE | CONSUMO | PREÇO | CUSTO
[8 empty] | UNITÁRIO | UNITÁRIO
C52023 | PLACA EM AÇO Nº 16 GALVANIZADO COM PELÍCULA RETRORREFLETIVA TIPO I + I - CONFECÇÃO |  |  |  |  | M² | 1 | 424.96 | 424.96
(E) = TOTAL | [8 empty] | 424.96
TEMPO FIXO (F) | [6 empty] | CONSUMO | PREÇO | CUSTO
[8 empty] | UNITÁRIO | UNITÁRIO
(F) = TOTAL
MOMENTO DE TRANSPORTE (G) |  | CONSUMO |  | D.M.T |  |  | PREÇO UNITÁRIO |  | CUSTO
|  |  | LN | RP | P | LN | RP | P | UNITÁRIO
(G) = TOTAL
CUSTO DIRETO TOTAL = (D) + (E) + (F) + (G) | [8 empty] | 478.62
B.D.I. | [7 empty] | 17.68% | 84.62
PREÇO UNITÁRIO | [8 empty] | 563.24
FERROVIA: EF-334 - Ferrovia de Integraçaõ Oeste-Leste | [8 empty] | DATA BASE: abr/2023 - sem desoneração
TRECHO: FIOL 2: Caetité/BA - Barreiras/BA | [7 empty] | REGIÃO: | Bahia
SEGMENTO: Lote 5F-B (km 803+645 ao km 929+000)
COMPOSIÇÃO REFERERENCIAL
DESCRIÇÃO DO SERVIÇO: | [7 empty] | ITEM: | 9. 2. 1.
FORNECIMENTO E INSTALAÇÃO DE MARCO QUILOMÉTRICO - INCLUSIVE TRANSPORTE | [7 empty] | UNIDADE: | UND
[8 empty] | CPU: | CD0001
EQUIPAMENTO (A) |  |  |  | QUANT. | UTILIZAÇÃO |  | CUSTO OPERACIONAL |  | CUSTO
[5 empty] | PROD. | IMPROD. | PROD. | IMPROD. | HORÁRIO
IE9687 | CAMINHÃO CARROCERIA COM CAPACIDADE DE 5 T - 115 KW |  |  | 1 | 0.3 | 0.7 | 153.5031 | 62.1898 | 89.5838
(A) = TOTAL | [8 empty] | 89.5838
MÃO DE OBRA (B) | [6 empty] | QUANT. | SALÁRIO | CUSTO
[8 empty] | BASE | HORÁRIO
IH9823 | SERRALHEIRO | [5 empty] | 1 | 27.1847 | 27.1847
IH9824 | SERVENTE | [5 empty] | 1 | 20.681 | 20.681
(B) = TOTAL | [8 empty] | 47.8657
(C) PRODUÇÃO DA EQUIPE = |  |  | 4.2 | UND | CUSTO HORÁRIO TOTAL = (A) + (B) |  |  |  | 137.4495
(D) CUSTO UNITÁRIO DE EXECUÇÃO = (A + B) / (C) | [8 empty] | 32.7261
MATERIAL (E) | [5 empty] | UNIDADE | CONSUMO | PREÇO | CUSTO
[8 empty] | UNITÁRIO | UNITÁRIO
C11031 | CONCRETO FCK = 20 MPA - CONFECÇÃO EM BETONEIRA E LANÇAMENTO MANUAL - AREIA E BRITA COMERCIAIS |  |  |  |  | M³ | 0.0754 | 432.27 | 32.5932
C14013 | CORTE DE PERFIS METÁLICOS COM MAÇARICO OXIACETILENO |  |  |  |  | CM² | 16.2 | 0.05 | 0.81
C48038 | ESCAVAÇÃO MANUAL EM MATERIAL DE 1ª CATEGORIA NA PROFUNDIDADE DE ATÉ 1 M |  |  |  |  | M³ | 0.0754 | 41.95 | 3.163
CD0023 | PINTURA COM TINTA (ESMALTE SINTÉTICO BRILHANTE) APLICADA A ROLO OU PINCEL - 2 DEMÃOS |  |  |  |  | M² | 1.392 | 49.38 | 68.737
IN2501 | PERFIL ESTRUTURAL LAMINADO DE AÇO CARBONO, SEÇÃO W 150 X 13,0 KG |  |  |  |  | KG | 26 | 12 | 312
(E) = TOTAL | [8 empty] | 417.3032
TEMPO FIXO (F) | [6 empty] | CONSUMO | PREÇO | CUSTO
[8 empty] | UNITÁRIO | UNITÁRIO
IT8023 | PERFIL ESTRUTURAL LAMINADO DE AÇO CARBONO, SEÇÃO W 150 X 13,0 KG - CAMINHÃO CARROCERIA 5 T | [5 empty] | 0.026 | 30.44 | 0.7914
(F) = TOTAL | [8 empty] | 0.7914
MOMENTO DE TRANSPORTE (G) |  | CONSUMO |  | D.M.T |  |  | PREÇO UNITÁRIO |  | CUSTO
|  |  | LN | RP | P | LN | RP | P | UNITÁRIO
IT9023 | PERFIL ESTRUTURAL LAMINADO DE AÇO CARBONO, SEÇÃO W 150 X 13,0 KG - CAMINHÃO CARROCERIA 5 T | 0.026 | 0 | 0 | 274 | 1.86 | 1.49 | 1.22 | 8.6913
(G) = TOTAL | [8 empty] | 8.6913
CUSTO DIRETO TOTAL = (D) + (E) + (F) + (G) | [8 empty] | 459.51
B.D.I. | [7 empty] | 17.68% | 81.24
PREÇO UNITÁRIO | [8 empty] | 540.75
FERROVIA: EF-334 - Ferrovia de Integraçaõ Oeste-Leste | [8 empty] | DATA BASE: abr/2023 - sem desoneração
TRECHO: FIOL 2: Caetité/BA - Barreiras/BA | [7 empty] | REGIÃO: | Bahia
SEGMENTO: Lote 5F-B (km 803+645 ao km 929+000)
COMPOSIÇÃO REFERERENCIAL
DESCRIÇÃO DO SERVIÇO: | [7 empty] | ITEM: | 9. 2. 2.
FORNECIMENTO E INSTALAÇÃO DE MARCO DE REFERÊNCIA - INCLUSIVE TRANSPORTE | [7 empty] | UNIDADE: | UND
[8 empty] | CPU: | CD0002
EQUIPAMENTO (A) |  |  |  | QUANT. | UTILIZAÇÃO |  | CUSTO OPERACIONAL |  | CUSTO
[5 empty] | PROD. | IMPROD. | PROD. | IMPROD. | HORÁRIO
IE9687 | CAMINHÃO CARROCERIA COM CAPACIDADE DE 5 T - 115 KW |  |  | 1 | 0.3 | 0.7 | 153.5031 | 62.1898 | 89.5838
(A) = TOTAL | [8 empty] | 89.5838
MÃO DE OBRA (B) | [6 empty] | QUANT. | SALÁRIO | CUSTO
[8 empty] | BASE | HORÁRIO
IH9823 | SERRALHEIRO | [5 empty] | 1 | 27.1847 | 27.1847
IH9824 | SERVENTE | [5 empty] | 1 | 20.681 | 20.681
(B) = TOTAL | [8 empty] | 47.8657
(C) PRODUÇÃO DA EQUIPE = |  |  | 4.2 | UND | CUSTO HORÁRIO TOTAL = (A) + (B) |  |  |  | 137.4495
(D) CUSTO UNITÁRIO DE EXECUÇÃO = (A + B) / (C) | [8 empty] | 32.7261
MATERIAL (E) | [5 empty] | UNIDADE | CONSUMO | PREÇO | CUSTO
[8 empty] | UNITÁRIO | UNITÁRIO
C11031 | CONCRETO FCK = 20 MPA - CONFECÇÃO EM BETONEIRA E LANÇAMENTO MANUAL - AREIA E BRITA COMERCIAIS |  |  |  |  | M³ | 0.0565 | 432.27 | 24.4233
C14013 | CORTE DE PERFIS METÁLICOS COM MAÇARICO OXIACETILENO |  |  |  |  | CM² | 16.6 | 0.05 | 0.83
C48038 | ESCAVAÇÃO MANUAL EM MATERIAL DE 1ª CATEGORIA NA PROFUNDIDADE DE ATÉ 1 M |  |  |  |  | M³ | 0.0565 | 41.95 | 2.3702
CD0023 | PINTURA COM TINTA (ESMALTE SINTÉTICO BRILHANTE) APLICADA A ROLO OU PINCEL - 2 DEMÃOS |  |  |  |  | M² | 1.2528 | 49.38 | 61.8633
IN2501 | PERFIL ESTRUTURAL LAMINADO DE AÇO CARBONO, SEÇÃO W 150 X 13,0 KG |  |  |  |  | KG | 23.4 | 12 | 280.8
(E) = TOTAL | [8 empty] | 370.2868
TEMPO FIXO (F) | [6 empty] | CONSUMO | PREÇO | CUSTO
[8 empty] | UNITÁRIO | UNITÁRIO
IT8023 | PERFIL ESTRUTURAL LAMINADO DE AÇO CARBONO, SEÇÃO W 150 X 13,0 KG - CAMINHÃO CARROCERIA 5 T | [5 empty] | 0.0234 | 30.44 | 0.7123
(F) = TOTAL | [8 empty] | 0.7123
MOMENTO DE TRANSPORTE (G) |  | CONSUMO |  | D.M.T |  |  | PREÇO UNITÁRIO |  | CUSTO
|  |  | LN | RP | P | LN | RP | P | UNITÁRIO
IT9023 | PERFIL ESTRUTURAL LAMINADO DE AÇO CARBONO, SEÇÃO W 150 X 13,0 KG - CAMINHÃO CARROCERIA 5 T | 0.0234 | 0 | 0 | 274 | 1.86 | 1.49 | 1.22 | 7.8222
(G) = TOTAL | [8 empty] | 7.8222
CUSTO DIRETO TOTAL = (D) + (E) + (F) + (G) | [8 empty] | 411.55
B.D.I. | [7 empty] | 17.68% | 72.76
PREÇO UNITÁRIO | [8 empty] | 484.31
FERROVIA: EF-334 - Ferrovia de Integraçaõ Oeste-Leste | [8 empty] | DATA BASE: abr/2023 - sem desoneração
TRECHO: FIOL 2: Caetité/BA - Barreiras/BA | [7 empty] | REGIÃO: | Bahia
SEGMENTO: Lote 5F-B (km 803+645 ao km 929+000)
COMPOSIÇÃO REFERERENCIAL
DESCRIÇÃO DO SERVIÇO: | [7 empty] | ITEM: | 9. 2. 3.
FORNECIMENTO E INSTALAÇÃO DE MARCO DE SEGURANÇA - INCLUSIVE TRANSPORTE | [7 empty] | UNIDADE: | UND
[8 empty] | CPU: | CD0003
EQUIPAMENTO (A) |  |  |  | QUANT. | UTILIZAÇÃO |  | CUSTO OPERACIONAL |  | CUSTO
[5 empty] | PROD. | IMPROD. | PROD. | IMPROD. | HORÁRIO
IE9687 | CAMINHÃO CARROCERIA COM CAPACIDADE DE 5 T - 115 KW |  |  | 1 | 0.3 | 0.7 | 153.5031 | 62.1898 | 89.5838
(A) = TOTAL | [8 empty] | 89.5838
MÃO DE OBRA (B) | [6 empty] | QUANT. | SALÁRIO | CUSTO
[8 empty] | BASE | HORÁRIO
IH9823 | SERRALHEIRO | [5 empty] | 1 | 27.1847 | 27.1847
IH9824 | SERVENTE | [5 empty] | 1 | 20.681 | 20.681
(B) = TOTAL | [8 empty] | 47.8657
(C) PRODUÇÃO DA EQUIPE = |  |  | 4.2 | UND | CUSTO HORÁRIO TOTAL = (A) + (B) |  |  |  | 137.4495
(D) CUSTO UNITÁRIO DE EXECUÇÃO = (A + B) / (C) | [8 empty] | 32.7261
MATERIAL (E) | [5 empty] | UNIDADE | CONSUMO | PREÇO | CUSTO
[8 empty] | UNITÁRIO | UNITÁRIO
C11031 | CONCRETO FCK = 20 MPA - CONFECÇÃO EM BETONEIRA E LANÇAMENTO MANUAL - AREIA E BRITA COMERCIAIS |  |  |  |  | M³ | 0.0377 | 432.27 | 16.2966
C14013 | CORTE DE PERFIS METÁLICOS COM MAÇARICO OXIACETILENO |  |  |  |  | CM² | 16.2 | 0.05 | 0.81
C48038 | ESCAVAÇÃO MANUAL EM MATERIAL DE 1ª CATEGORIA NA PROFUNDIDADE DE ATÉ 1 M |  |  |  |  | M³ | 0.0377 | 41.95 | 1.5815
CD0007 | PINTURA A ÓLEO, 2 DEMÃOS |  |  |  |  | M² | 0.98079 | 22.31 | 21.8814
CD0008 | SOLDA TOPO DESCENDENTE CHANFRADA ESP. 1/4" CHAPA/PERFIL/TUBO AÇO |  |  |  |  | M | 0.2196 | 175.58 | 38.5574
IN2501 | PERFIL ESTRUTURAL LAMINADO DE AÇO CARBONO, SEÇÃO W 150 X 13,0 KG |  |  |  |  | KG | 1.3 | 12 | 15.6
IN2504 | ESFERA DE FERRO FUNDIDO D = 170MM, COM RASGO |  |  |  |  | UND | 1 | 991.8384 | 991.8384
(E) = TOTAL | [8 empty] | 1086.5653
TEMPO FIXO (F) | [6 empty] | CONSUMO | PREÇO | CUSTO
[8 empty] | UNITÁRIO | UNITÁRIO
IT8023 | PERFIL ESTRUTURAL LAMINADO DE AÇO CARBONO, SEÇÃO W 150 X 13,0 KG - CAMINHÃO CARROCERIA 5 T | [5 empty] | 0.0169 | 30.44 | 0.5144
IT8026 | ESFERA DE FERRO FUNDIDO D = 170MM, COM RASGO - CAMINHÃO CARROCERIA 5 T | [5 empty] | 0.00393 | 30.44 | 0.1196
(F) = TOTAL | [8 empty] | 0.634
MOMENTO DE TRANSPORTE (G) |  | CONSUMO |  | D.M.T |  |  | PREÇO UNITÁRIO |  | CUSTO
|  |  | LN | RP | P | LN | RP | P | UNITÁRIO
IT9023 | PERFIL ESTRUTURAL LAMINADO DE AÇO CARBONO, SEÇÃO W 150 X 13,0 KG - CAMINHÃO CARROCERIA 5 T | 0.0169 | 0 | 0 | 274 | 1.86 | 1.49 | 1.22 | 5.6493
IT9026 | ESFERA DE FERRO FUNDIDO D = 170MM, COM RASGO - CAMINHÃO CARROCERIA 5 T | 0.00393 | 37.61 | 0 | 293.02 | 1.86 | 1.49 | 1.22 | 1.6798
(G) = TOTAL | [8 empty] | 7.3291
CUSTO DIRETO TOTAL = (D) + (E) + (F) + (G) | [8 empty] | 1127.25
B.D.I. | [7 empty] | 17.68% | 199.3
PREÇO UNITÁRIO | [8 empty] | 1326.55
FERROVIA: EF-334 - Ferrovia de Integraçaõ Oeste-Leste | [8 empty] | DATA BASE: abr/2023 - sem desoneração
TRECHO: FIOL 2: Caetité/BA - Barreiras/BA | [7 empty] | REGIÃO: | Bahia
SEGMENTO: Lote 5F-B (km 803+645 ao km 929+000)
COMPOSIÇÃO REFERERENCIAL
DESCRIÇÃO DO SERVIÇO: | [7 empty] | ITEM: | 9. 2. 4.
FORNECIMENTO E INSTALAÇÃO DE CONJUNTO DE SINALIZAÇÃO PARA PASSAGEM DE NÍVEL TIPO I- INCLUSIVE TRANSPORTE | [7 empty] | UNIDADE: | UND
[8 empty] | CPU: | CD0005
EQUIPAMENTO (A) |  |  |  | QUANT. | UTILIZAÇÃO |  | CUSTO OPERACIONAL |  | CUSTO
[5 empty] | PROD. | IMPROD. | PROD. | IMPROD. | HORÁRIO
(A) = TOTAL
MÃO DE OBRA (B) | [6 empty] | QUANT. | SALÁRIO | CUSTO
[8 empty] | BASE | HORÁRIO
(B) = TOTAL
(C) PRODUÇÃO DA EQUIPE = |  |  | 1 | UND | CUSTO HORÁRIO TOTAL = (A) + (B)
(D) CUSTO UNITÁRIO DE EXECUÇÃO = (A + B) / (C)
MATERIAL (E) | [5 empty] | UNIDADE | CONSUMO | PREÇO | CUSTO
[8 empty] | UNITÁRIO | UNITÁRIO
C11033 | CONCRETO FCK = 25 MPA - CONFECÇÃO EM BETONEIRA E LANÇAMENTO MANUAL - AREIA E BRITA COMERCIAIS |  |  |  |  | M³ | 1.68 | 454.21 | 763.0728
CD0009 | FORNECIMENTO E IMPLANTAÇÃO DE PLACA DE SANTO ANDRÉ (INCLUSIVE SUPORTE) |  |  |  |  | UND | 2 | 1394.26 | 2788.52
CD0010 | FORNECIMENTO E IMPLANTAÇÃO DE PLACA DE ADVERTÊNCIA EM AÇO, LADO DE 0,80 M - A-18, A-39 E ADVERTÊNCIA DE PN (INCLUSIVE SUPORTE) |  |  |  |  | UND | 8 | 687.76 | 5502.08
CD0011 | FORNECIMENTO E IMPLANTAÇÃO DE PLACA DE REGULAMENTAÇÃO EM AÇO, LADO DE 0,80 M - R-19 (INCLUSIVE SUPORTE) |  |  |  |  | UNID | 2 | 658.08 | 1316.16
CD0012 | FORNECIMENTO E IMPLANTAÇÃO DE PLACA DE REGULAMENTAÇÃO EM AÇO, LADO DE 0,60 M - BUZINA (INCLUSIVE SUPORTE) |  |  |  |  | UND | 2 | 472.36 | 944.72
CD0013 | FORNECIMENTO E IMPLANTAÇÃO DE PLACA RETANGULAR EM AÇO, COM BASE DE 2,00 M À 4,00 M - I-01 (INCLUSIVE SUPORTE) |  |  |  |  | UND | 2 | 1093.54 | 2187.08
(E) = TOTAL | [8 empty] | 13501.6328
TEMPO FIXO (F) | [6 empty] | CONSUMO | PREÇO | CUSTO
[8 empty] | UNITÁRIO | UNITÁRIO
(F) = TOTAL
MOMENTO DE TRANSPORTE (G) |  | CONSUMO |  | D.M.T |  |  | PREÇO UNITÁRIO |  | CUSTO
|  |  | LN | RP | P | LN | RP | P | UNITÁRIO
(G) = TOTAL
CUSTO DIRETO TOTAL = (D) + (E) + (F) + (G) | [8 empty] | 13501.63
B.D.I. | [7 empty] | 17.68% | 2387.09
PREÇO UNITÁRIO | [8 empty] | 15888.72
FERROVIA: EF-334 - Ferrovia de Integraçaõ Oeste-Leste | [8 empty] | DATA BASE: abr/2023 - sem desoneração
TRECHO: FIOL 2: Caetité/BA - Barreiras/BA | [7 empty] | REGIÃO: | Bahia
SEGMENTO: Lote 5F-B (km 803+645 ao km 929+000)
COMPOSIÇÃO REFERERENCIAL
DESCRIÇÃO DO SERVIÇO: | [7 empty] | ITEM: | 10. 1. 4. 1.
CONCRETO FCK = 15 MPA - CONFECÇÃO EM BETONEIRA E LANÇAMENTO MANUAL - AREIA E BRITA COMERCIAIS | [7 empty] | UNIDADE: | M³
[8 empty] | CPU: | C11113
EQUIPAMENTO (A) |  |  |  | QUANT. | UTILIZAÇÃO |  | CUSTO OPERACIONAL |  | CUSTO
[5 empty] | PROD. | IMPROD. | PROD. | IMPROD. | HORÁRIO
IE9010 | BALANÇA PLATAFORMA DIGITAL À BATERIA, COM MESA DE 75 X 75 CM E CAPACIDADE DE 500 KG |  |  | 1 | 1 | 0 | 1.3644 | 0.9166 | 1.3644
IE9064 | TRANSPORTADOR MANUAL GERICA COM CAPACIDADE DE 180 L |  |  | 3 | 0.41 | 0.59 | 1.6751 | 1.1388 | 4.076
IE9071 | TRANSPORTADOR MANUAL CARRINHO DE MÃO COM CAPACIDADE DE 80 L |  |  | 4 | 0.92 | 0.08 | 0.7933 | 0.5393 | 3.0919
IE9519 | BETONEIRA COM MOTOR A GASOLINA COM CAPACIDADE DE 600 L - 10 KW |  |  | 1 | 1 | 0 | 51.6497 | 32.5953 | 51.6497
(A) = TOTAL | [8 empty] | 60.182
MÃO DE OBRA (B) | [6 empty] | QUANT. | SALÁRIO | CUSTO
[8 empty] | BASE | HORÁRIO
IH9821 | PEDREIRO | [5 empty] | 1 | 29.0495 | 29.0495
IH9824 | SERVENTE | [5 empty] | 9 | 20.681 | 186.129
(B) = TOTAL | [8 empty] | 215.1785
(C) PRODUÇÃO DA EQUIPE = |  |  | 3.9602 | M³ | CUSTO HORÁRIO TOTAL = (A) + (B) |  |  |  | 275.3605
(D) CUSTO UNITÁRIO DE EXECUÇÃO = (A + B) / (C) | [8 empty] | 69.5313
MATERIAL (E) | [5 empty] | UNIDADE | CONSUMO | PREÇO | CUSTO
[8 empty] | UNITÁRIO | UNITÁRIO
IM0030 | ADITIVO PLASTIFICANTE E RETARDADOR DE PEGA PARA CONCRETO E ARGAMASSA |  |  |  |  | KG | 0.75744 | 6.1208 | 4.6361
IN3002 | BRITA 1 |  |  |  |  | M³ | 0.36754 | 114.8561 | 42.2142
IN3003 | BRITA 2 |  |  |  |  | m³ | 0.36754 | 114.8561 | 42.2142
IN3006 | AREIA - CIF |  |  |  |  | M3 | 0.65012 | 94.4704 | 61.4171
IN3009 | CIMENTO PORTLAND CP II - 32 - SACO - CIF |  |  |  |  | KG | 252.4808 | 0.6762 | 170.7275
(E) = TOTAL | [8 empty] | 321.2091
TEMPO FIXO (F) | [6 empty] | CONSUMO | PREÇO | CUSTO
[8 empty] | UNITÁRIO | UNITÁRIO
IT0363 | BRITA 1 - CAMINHÃO BASCULANTE 10 M³ | [5 empty] | 0.55131 | 1.75 | 0.9648
IT0367 | BRITA 2 - CAMINHÃO BASCULANTE 10 M³ | [5 empty] | 0.55131 | 1.75 | 0.9648
IT0369 | ADITIVO PLASTIFICANTE E RETARDADOR DE PEGA PARA CONCRETO E ARGAMASSA - CAMINHÃO CARROCERIA 15 T | [5 empty] | 0.00076 | 33.5 | 0.0255
(F) = TOTAL | [8 empty] | 1.9551
MOMENTO DE TRANSPORTE (G) |  | CONSUMO |  | D.M.T |  |  | PREÇO UNITÁRIO |  | CUSTO
|  |  | LN | RP | P | LN | RP | P | UNITÁRIO
IT5387 | BRITA 1 - CAMINHÃO BASCULANTE 10 M³ | 0.55131 | 13.71 | 0 | 15.78 | 1.2 | 0.96 | 0.79 | 15.9439
IT5391 | BRITA 2 - CAMINHÃO BASCULANTE 10 M³ | 0.55131 | 0 | 0 | 9.3 | 1.2 | 0.96 | 0.79 | 4.0521
IT5393 | ADITIVO PLASTIFICANTE E RETARDADOR DE PEGA PARA CONCRETO E ARGAMASSA - CAMINHÃO CARROCERIA 15 T | 0.00076 | 0 | 0 | 4.7 | 1.11 | 0.89 | 0.73 | 0.0026
(G) = TOTAL | [8 empty] | 19.9986
CUSTO DIRETO TOTAL = (D) + (E) + (F) + (G) | [8 empty] | 412.69
B.D.I. | [7 empty] | 17.68% | 72.96
PREÇO UNITÁRIO | [8 empty] | 485.65
FERROVIA: EF-334 - Ferrovia de Integraçaõ Oeste-Leste | [8 empty] | DATA BASE: abr/2023 - sem desoneração
TRECHO: FIOL 2: Caetité/BA - Barreiras/BA | [7 empty] | REGIÃO: | Bahia
SEGMENTO: Lote 5F-B (km 803+645 ao km 929+000)
COMPOSIÇÃO REFERERENCIAL
DESCRIÇÃO DO SERVIÇO: | [7 empty] | ITEM: | 10. 1. 4. 4.
DEFENSA SEMIMALEÁVEL SIMPLES - FORNECIMENTO E IMPLANTAÇÃO | [7 empty] | UNIDADE: | M
[8 empty] | CPU: | C37028
EQUIPAMENTO (A) |  |  |  | QUANT. | UTILIZAÇÃO |  | CUSTO OPERACIONAL |  | CUSTO
[5 empty] | PROD. | IMPROD. | PROD. | IMPROD. | HORÁRIO
IE9082 | BATE-ESTACA HIDRÁULICO PARA DEFENSAS MONTADO EM CAMINHÃO GUINDAUTO COM CAPACIDADE DE 20 T.M E CARROCERIA DE 4 T - 136 KW |  |  | 1 | 1 | 0 | 362.8564 | 161.8947 | 362.8564
(A) = TOTAL | [8 empty] | 362.8564
MÃO DE OBRA (B) | [6 empty] | QUANT. | SALÁRIO | CUSTO
[8 empty] | BASE | HORÁRIO
IH9801 | AJUDANTE | [5 empty] | 3 | 21.8043 | 65.4129
IH9830 | MONTADOR | [5 empty] | 1 | 30.0394 | 30.0394
(B) = TOTAL | [8 empty] | 95.4523
(C) PRODUÇÃO DA EQUIPE = |  |  | 66.4 | M | CUSTO HORÁRIO TOTAL = (A) + (B) |  |  |  | 458.3087
(D) CUSTO UNITÁRIO DE EXECUÇÃO = (A + B) / (C) | [8 empty] | 6.9022
MATERIAL (E) | [5 empty] | UNIDADE | CONSUMO | PREÇO | CUSTO
[8 empty] | UNITÁRIO | UNITÁRIO
IM1968 | DEFENSA METÁLICA SEMIMALEÁVEL SIMPLES |  |  |  |  | UN | 0.25 | 1955.3137 | 488.8284
(E) = TOTAL | [8 empty] | 488.8284
TEMPO FIXO (F) | [6 empty] | CONSUMO | PREÇO | CUSTO
[8 empty] | UNITÁRIO | UNITÁRIO
IT1507 | DEFENSA METÁLICA SEMIMALEÁVEL SIMPLES - GUINDAUTO 20 T.M | [5 empty] | 0.01936 | 18.43 | 0.3568
(F) = TOTAL | [8 empty] | 0.3568
MOMENTO DE TRANSPORTE (G) |  | CONSUMO |  | D.M.T |  |  | PREÇO UNITÁRIO |  | CUSTO
|  |  | LN | RP | P | LN | RP | P | UNITÁRIO
IT6736 | DEFENSA METÁLICA SEMIMALEÁVEL SIMPLES - GUINDAUTO 20 T.M | 0.01936 | 0 | 0 | 693.3 | 2.76 | 2.21 | 1.81 | 24.2943
(G) = TOTAL | [8 empty] | 24.2943
CUSTO DIRETO TOTAL = (D) + (E) + (F) + (G) | [8 empty] | 520.38
B.D.I. | [7 empty] | 17.68% | 92
PREÇO UNITÁRIO | [8 empty] | 612.38
FERROVIA: EF-334 - Ferrovia de Integraçaõ Oeste-Leste | [8 empty] | DATA BASE: abr/2023 - sem desoneração
TRECHO: FIOL 2: Caetité/BA - Barreiras/BA | [7 empty] | REGIÃO: | Bahia
SEGMENTO: Lote 5F-B (km 803+645 ao km 929+000)
COMPOSIÇÃO REFERERENCIAL
DESCRIÇÃO DO SERVIÇO: | [7 empty] | ITEM: | 10. 2. 4. 2.
SUB-BASE DE SOLO ESTABILIZADO GRANULOMETRICAMENTE SEM MISTURA COM MATERIAL DE JAZIDA | [7 empty] | UNIDADE: | M³
[8 empty] | CPU: | C40219
EQUIPAMENTO (A) |  |  |  | QUANT. | UTILIZAÇÃO |  | CUSTO OPERACIONAL |  | CUSTO
[5 empty] | PROD. | IMPROD. | PROD. | IMPROD. | HORÁRIO
IE9518 | GRADE DE 24 DISCOS REBOCÁVEL DE D = 60 CM (24") |  |  | 1 | 0.69 | 0.31 | 4.858 | 3.383 | 4.4008
IE9524 | MOTONIVELADORA - 93 KW |  |  | 1 | 0.99 | 0.01 | 293.5566 | 129.9484 | 291.9205
IE9571 | CAMINHÃO TANQUE COM CAPACIDADE DE 10.000 L - 188 KW |  |  | 2 | 0.62 | 0.38 | 332.7018 | 87.785 | 479.2668
IE9577 | TRATOR AGRÍCOLA SOBRE PNEUS - 77 KW |  |  | 1 | 0.69 | 0.31 | 132.7118 | 46.1667 | 105.8828
IE9685 | ROLO COMPACTADOR PÉ DE CARNEIRO VIBRATÓRIO AUTOPROPELIDO POR PNEUS DE 11,6 T - 82 KW |  |  | 1 | 1 | 0 | 203.4508 | 90.5324 | 203.4508
IE9762 | ROLO COMPACTADOR DE PNEUS AUTOPROPELIDO DE 27 T - 85 KW |  |  | 1 | 0.96 | 0.04 | 252.7185 | 124.3342 | 247.5831
(A) = TOTAL | [8 empty] | 1332.5048
MÃO DE OBRA (B) | [6 empty] | QUANT. | SALÁRIO | CUSTO
[8 empty] | BASE | HORÁRIO
IH9824 | SERVENTE | [5 empty] | 1 | 20.681 | 20.681
(B) = TOTAL | [8 empty] | 20.681
(C) PRODUÇÃO DA EQUIPE = |  |  | 224.27 | M³ | CUSTO HORÁRIO TOTAL = (A) + (B) |  |  |  | 1353.1858
(D) CUSTO UNITÁRIO DE EXECUÇÃO = (A + B) / (C) | [8 empty] | 6.0337
MATERIAL (E) | [5 empty] | UNIDADE | CONSUMO | PREÇO | CUSTO
[8 empty] | UNITÁRIO | UNITÁRIO
C40234 | ESCAVAÇÃO E CARGA DE MATERIAL DE JAZIDA COM ESCAVADEIRA HIDRÁULICA DE 1,56 M³ |  |  |  |  | M³ | 1.1003 | 1.57 | 1.7274
IP0001 | FIC |  |  |  |  | % | 1.425 | 0 | 0.086
(E) = TOTAL | [8 empty] | 1.8134
TEMPO FIXO (F) | [6 empty] | CONSUMO | PREÇO | CUSTO
[8 empty] | UNITÁRIO | UNITÁRIO
IT1178 | ESCAVAÇÃO E CARGA DE MATERIAL DE JAZIDA COM ESCAVADEIRA HIDRÁULICA DE 1,56 M³ - CAMINHÃO BASCULANTE 10 M³ | [5 empty] | 2.063 | 1.83 | 3.7753
(F) = TOTAL | [8 empty] | 3.7753
MOMENTO DE TRANSPORTE (G) |  | CONSUMO |  | D.M.T |  |  | PREÇO UNITÁRIO |  | CUSTO
|  |  | LN | RP | P | LN | RP | P | UNITÁRIO
IT6430 | ESCAVAÇÃO E CARGA DE MATERIAL DE JAZIDA COM ESCAVADEIRA HIDRÁULICA DE 1,56 M³ - CAMINHÃO BASCULANTE 10 M³ | 2.063 | 17.2 | 0 | 0 | 1.2 | 0.96 | 0.79 | 42.5805
(G) = TOTAL | [8 empty] | 42.5805
CUSTO DIRETO TOTAL = (D) + (E) + (F) + (G) | [8 empty] | 54.2
B.D.I. | [7 empty] | 17.68% | 9.58
PREÇO UNITÁRIO | [8 empty] | 63.78
FERROVIA: EF-334 - Ferrovia de Integraçaõ Oeste-Leste | [8 empty] | DATA BASE: abr/2023 - sem desoneração
TRECHO: FIOL 2: Caetité/BA - Barreiras/BA | [7 empty] | REGIÃO: | Bahia
SEGMENTO: Lote 5F-B (km 803+645 ao km 929+000)
COMPOSIÇÃO REFERERENCIAL
DESCRIÇÃO DO SERVIÇO: | [7 empty] | ITEM: | 10. 2. 4. 3.
BASE OU SUB-BASE DE BRITA GRADUADA COM BRITA COMERCIAL | [7 empty] | UNIDADE: | M³
[8 empty] | CPU: | C40011
EQUIPAMENTO (A) |  |  |  | QUANT. | UTILIZAÇÃO |  | CUSTO OPERACIONAL |  | CUSTO
[5 empty] | PROD. | IMPROD. | PROD. | IMPROD. | HORÁRIO
IE9514 | DISTRIBUIDOR DE AGREGADOS SOBRE PNEUS AUTOPROPELIDO - 130 KW |  |  | 1 | 1 | 0 | 282.4532 | 104.3097 | 282.4532
IE9530 | ROLO COMPACTADOR LISO AUTOPROPELIDO VIBRATÓRIO DE 11 T - 97 KW |  |  | 1 | 0.52 | 0.48 | 225.3822 | 95.569 | 163.0719
IE9571 | CAMINHÃO TANQUE COM CAPACIDADE DE 10.000 L - 188 KW |  |  | 1 | 0.34 | 0.66 | 332.7018 | 87.785 | 171.0567
IE9762 | ROLO COMPACTADOR DE PNEUS AUTOPROPELIDO DE 27 T - 85 KW |  |  | 1 | 0.65 | 0.35 | 252.7185 | 124.3342 | 207.784
(A) = TOTAL | [8 empty] | 824.3658
MÃO DE OBRA (B) | [6 empty] | QUANT. | SALÁRIO | CUSTO
[8 empty] | BASE | HORÁRIO
IH9824 | SERVENTE | [5 empty] | 1 | 20.681 | 20.681
(B) = TOTAL | [8 empty] | 20.681
(C) PRODUÇÃO DA EQUIPE = |  |  | 113.18 | M³ | CUSTO HORÁRIO TOTAL = (A) + (B) |  |  |  | 845.0468
(D) CUSTO UNITÁRIO DE EXECUÇÃO = (A + B) / (C) | [8 empty] | 7.4664
MATERIAL (E) | [5 empty] | UNIDADE | CONSUMO | PREÇO | CUSTO
[8 empty] | UNITÁRIO | UNITÁRIO
C64012 | USINAGEM DE BRITA GRADUADA COM BRITA COMERCIAL EM USINA DE 300 T/H |  |  |  |  | M³ | 1 | 167.74 | 167.74
IP0001 | FIC |  |  |  |  | % | 0.475 | 0 | 0.0355
(E) = TOTAL | [8 empty] | 167.7755
TEMPO FIXO (F) | [6 empty] | CONSUMO | PREÇO | CUSTO
[8 empty] | UNITÁRIO | UNITÁRIO
IT0662 | USINAGEM DE BRITA GRADUADA COM BRITA COMERCIAL EM USINA DE 300 T/H - CAMINHÃO BASCULANTE 10 M³ | [5 empty] | 2.2 | 3.37 | 7.414
(F) = TOTAL | [8 empty] | 7.414
MOMENTO DE TRANSPORTE (G) |  | CONSUMO |  | D.M.T |  |  | PREÇO UNITÁRIO |  | CUSTO
|  |  | LN | RP | P | LN | RP | P | UNITÁRIO
IT5788 | USINAGEM DE BRITA GRADUADA COM BRITA COMERCIAL EM USINA DE 300 T/H - CAMINHÃO BASCULANTE 10 M³ | 2.2 | 33.43 | 0 | 16.66 | 1.2 | 0.96 | 0.79 | 117.216
(G) = TOTAL | [8 empty] | 117.216
CUSTO DIRETO TOTAL = (D) + (E) + (F) + (G) | [8 empty] | 299.87
B.D.I. | [7 empty] | 17.68% | 53.02
PREÇO UNITÁRIO | [8 empty] | 352.89
FERROVIA: EF-334 - Ferrovia de Integraçaõ Oeste-Leste | [8 empty] | DATA BASE: abr/2023 - sem desoneração
TRECHO: FIOL 2: Caetité/BA - Barreiras/BA | [7 empty] | REGIÃO: | Bahia
SEGMENTO: Lote 5F-B (km 803+645 ao km 929+000)
COMPOSIÇÃO REFERERENCIAL
DESCRIÇÃO DO SERVIÇO: | [7 empty] | ITEM: | 10. 2. 4. 5.
IMPRIMAÇÃO COM ASFALTO DILUÍDO | [7 empty] | UNIDADE: | M²
[8 empty] | CPU: | C40066
EQUIPAMENTO (A) |  |  |  | QUANT. | UTILIZAÇÃO |  | CUSTO OPERACIONAL |  | CUSTO
[5 empty] | PROD. | IMPROD. | PROD. | IMPROD. | HORÁRIO
IE9509 | CAMINHÃO TANQUE DISTRIBUIDOR DE ASFALTO COM CAPACIDADE DE 6.000 L - 7 KW/136 KW |  |  | 1 | 1 | 0 | 267.631 | 78.1826 | 267.631
IE9558 | TANQUE DE ESTOCAGEM DE ASFALTO COM CAPACIDADE DE 30.000 L |  |  | 2 | 1 | 0 | 56.8524 | 38.8343 | 113.7048
(A) = TOTAL | [8 empty] | 381.3358
MÃO DE OBRA (B) | [6 empty] | QUANT. | SALÁRIO | CUSTO
[8 empty] | BASE | HORÁRIO
IH9824 | SERVENTE | [5 empty] | 2 | 20.681 | 41.362
(B) = TOTAL | [8 empty] | 41.362
(C) PRODUÇÃO DA EQUIPE = |  |  | 1125 | M² | CUSTO HORÁRIO TOTAL = (A) + (B) |  |  |  | 422.6978
(D) CUSTO UNITÁRIO DE EXECUÇÃO = (A + B) / (C) | [8 empty] | 0.3757
MATERIAL (E) | [5 empty] | UNIDADE | CONSUMO | PREÇO | CUSTO
[8 empty] | UNITÁRIO | UNITÁRIO
IM0104 | ASFALTO DILUÍDO DE PETRÓLEO - CM-30 |  |  |  |  | T | 0.0012 | 0 | 0
IP0001 | FIC |  |  |  |  | % | 0.237 | 0 | 0.0009
(E) = TOTAL | [8 empty] | 0.0009
TEMPO FIXO (F) | [6 empty] | CONSUMO | PREÇO | CUSTO
[8 empty] | UNITÁRIO | UNITÁRIO
(F) = TOTAL
MOMENTO DE TRANSPORTE (G) |  | CONSUMO |  | D.M.T |  |  | PREÇO UNITÁRIO |  | CUSTO
|  |  | LN | RP | P | LN | RP | P | UNITÁRIO
(G) = TOTAL
CUSTO DIRETO TOTAL = (D) + (E) + (F) + (G) | [8 empty] | 0.38
B.D.I. | [7 empty] | 17.68% | 0.07
PREÇO UNITÁRIO | [8 empty] | 0.45
FERROVIA: EF-334 - Ferrovia de Integraçaõ Oeste-Leste | [8 empty] | DATA BASE: abr/2023 - sem desoneração
TRECHO: FIOL 2: Caetité/BA - Barreiras/BA | [7 empty] | REGIÃO: | Bahia
SEGMENTO: Lote 5F-B (km 803+645 ao km 929+000)
COMPOSIÇÃO REFERERENCIAL
DESCRIÇÃO DO SERVIÇO: | [7 empty] | ITEM: | 10. 2. 4. 6.
AQUISIÇÃO E TRANSPORTE DE CM-30 | [7 empty] | UNIDADE: | T
[8 empty] | CPU: | CC0001
EQUIPAMENTO (A) |  |  |  | QUANT. | UTILIZAÇÃO |  | CUSTO OPERACIONAL |  | CUSTO
[5 empty] | PROD. | IMPROD. | PROD. | IMPROD. | HORÁRIO
(A) = TOTAL
MÃO DE OBRA (B) | [6 empty] | QUANT. | SALÁRIO | CUSTO
[8 empty] | BASE | HORÁRIO
(B) = TOTAL
(C) PRODUÇÃO DA EQUIPE = |  |  | 1 | T | CUSTO HORÁRIO TOTAL = (A) + (B)
(D) CUSTO UNITÁRIO DE EXECUÇÃO = (A + B) / (C)
MATERIAL (E) | [5 empty] | UNIDADE | CONSUMO | PREÇO | CUSTO
[8 empty] | UNITÁRIO | UNITÁRIO
IN2001 | ASFALTO DILUÍDO CM-30 (INCLUSIVE TRANSPORTE) |  |  |  |  | T | 1 | 5783.4176 | 5783.4176
(E) = TOTAL | [8 empty] | 5783.4176
TEMPO FIXO (F) | [6 empty] | CONSUMO | PREÇO | CUSTO
[8 empty] | UNITÁRIO | UNITÁRIO
(F) = TOTAL
MOMENTO DE TRANSPORTE (G) |  | CONSUMO |  | D.M.T |  |  | PREÇO UNITÁRIO |  | CUSTO
|  |  | LN | RP | P | LN | RP | P | UNITÁRIO
(G) = TOTAL
CUSTO DIRETO TOTAL = (D) + (E) + (F) + (G) | [8 empty] | 5783.42
B.D.I. | [7 empty] | 10.72% | 619.98
PREÇO UNITÁRIO | [8 empty] | 6403.4
FERROVIA: EF-334 - Ferrovia de Integraçaõ Oeste-Leste | [8 empty] | DATA BASE: abr/2023 - sem desoneração
TRECHO: FIOL 2: Caetité/BA - Barreiras/BA | [7 empty] | REGIÃO: | Bahia
SEGMENTO: Lote 5F-B (km 803+645 ao km 929+000)
COMPOSIÇÃO REFERERENCIAL
DESCRIÇÃO DO SERVIÇO: | [7 empty] | ITEM: | 10. 2. 4. 7.
PINTURA DE FAIXA COM TINTA ACRÍLICA - ESPESSURA DE 0,6 MM | [7 empty] | UNIDADE: | M²
[8 empty] | CPU: | C52208
EQUIPAMENTO (A) |  |  |  | QUANT. | UTILIZAÇÃO |  | CUSTO OPERACIONAL |  | CUSTO
[5 empty] | PROD. | IMPROD. | PROD. | IMPROD. | HORÁRIO
IE9644 | CAMINHÃO DEMARCADOR DE FAIXAS COM SISTEMA DE PINTURA A FRIO - 28 KW/115 KW |  |  | 1 | 1 | 0 | 384.8917 | 165.358 | 384.8917
(A) = TOTAL | [8 empty] | 384.8917
MÃO DE OBRA (B) | [6 empty] | QUANT. | SALÁRIO | CUSTO
[8 empty] | BASE | HORÁRIO
IH9824 | SERVENTE | [5 empty] | 4 | 20.681 | 82.724
IH9853 | PRÉ-MARCADOR | [5 empty] | 1 | 21.5708 | 21.5708
(B) = TOTAL | [8 empty] | 104.2948
(C) PRODUÇÃO DA EQUIPE = |  |  | 149.4 | M² | CUSTO HORÁRIO TOTAL = (A) + (B) |  |  |  | 489.1865
(D) CUSTO UNITÁRIO DE EXECUÇÃO = (A + B) / (C) | [8 empty] | 3.2743
MATERIAL (E) | [5 empty] | UNIDADE | CONSUMO | PREÇO | CUSTO
[8 empty] | UNITÁRIO | UNITÁRIO
IM2027 | TINTA À BASE DE RESINA ACRÍLICA ESTIRENADA PARA DEMARCAÇÃO VIÁRIA |  |  |  |  | L | 0.6 | 56.7116 | 34.027
IM2034 | SOLVENTE PARA TINTA À BASE DE RESINA ACRÍLICA |  |  |  |  | L | 0.03 | 15.9337 | 0.478
IM2037 | MICROESFERAS REFLETIVAS DE VIDRO TIPO I-B |  |  |  |  | KG | 0.12 | 10.5012 | 1.2601
IM2038 | MICROESFERAS REFLETIVAS DE VIDRO TIPO II-A |  |  |  |  | KG | 0.35 | 11.2037 | 3.9213
IM2044 | TINTA À BASE DE RESINA ACRÍLICA EMULSIONADA EM ÁGUA PARA PRÉ-MARCAÇÃO VIÁRIA |  |  |  |  | L | 0.00097 | 23.8238 | 0.0231
(E) = TOTAL | [8 empty] | 39.7095
TEMPO FIXO (F) | [6 empty] | CONSUMO | PREÇO | CUSTO
[8 empty] | UNITÁRIO | UNITÁRIO
IT1765 | SOLVENTE PARA TINTA À BASE DE RESINA ACRÍLICA - CAMINHÃO CARROCERIA 15 T | [5 empty] | 3e-05 | 33.5 | 0.001
IT1785 | MICROESFERAS REFLETIVAS DE VIDRO TIPO I-B - CAMINHÃO CARROCERIA 15 T | [5 empty] | 0.00012 | 33.5 | 0.004
IT1786 | MICROESFERAS REFLETIVAS DE VIDRO TIPO II-A - CAMINHÃO CARROCERIA 15 T | [5 empty] | 0.00035 | 33.5 | 0.0117
IT1787 | TINTA À BASE DE RESINA ACRÍLICA ESTIRENADA PARA DEMARCAÇÃO VIÁRIA - CAMINHÃO CARROCERIA 15 T | [5 empty] | 0.00083 | 33.5 | 0.0278
(F) = TOTAL | [8 empty] | 0.0445
MOMENTO DE TRANSPORTE (G) |  | CONSUMO |  | D.M.T |  |  | PREÇO UNITÁRIO |  | CUSTO
|  |  | LN | RP | P | LN | RP | P | UNITÁRIO
IT6941 | SOLVENTE PARA TINTA À BASE DE RESINA ACRÍLICA - CAMINHÃO CARROCERIA 15 T | 3e-05 | 0 | 0 | 18.99 | 1.11 | 0.89 | 0.73 | 0.0004
IT6962 | MICROESFERAS REFLETIVAS DE VIDRO TIPO I-B - CAMINHÃO CARROCERIA 15 T | 0.00012 | 15.04 | 0 | 690.81 | 1.11 | 0.89 | 0.73 | 0.0625
IT6963 | MICROESFERAS REFLETIVAS DE VIDRO TIPO II-A - CAMINHÃO CARROCERIA 15 T | 0.00035 | 18.8 | 0 | 691.01 | 1.11 | 0.89 | 0.73 | 0.1839
IT6964 | TINTA À BASE DE RESINA ACRÍLICA ESTIRENADA PARA DEMARCAÇÃO VIÁRIA - CAMINHÃO CARROCERIA 15 T | 0.00083 | 0 | 0 | 581.48 | 1.11 | 0.89 | 0.73 | 0.3523
(G) = TOTAL | [8 empty] | 0.5991
CUSTO DIRETO TOTAL = (D) + (E) + (F) + (G) | [8 empty] | 43.63
B.D.I. | [7 empty] | 17.68% | 7.71
PREÇO UNITÁRIO | [8 empty] | 51.34
FERROVIA: EF-334 - Ferrovia de Integraçaõ Oeste-Leste | [8 empty] | DATA BASE: abr/2023 - sem desoneração
TRECHO: FIOL 2: Caetité/BA - Barreiras/BA | [7 empty] | REGIÃO: | Bahia
SEGMENTO: Lote 5F-B (km 803+645 ao km 929+000)
COMPOSIÇÃO REFERERENCIAL
DESCRIÇÃO DO SERVIÇO: | [7 empty] | ITEM: | 10. 2. 4. 10.
PINTURA DE LIGAÇÃO | [7 empty] | UNIDADE: | M²
[8 empty] | CPU: | C40128
EQUIPAMENTO (A) |  |  |  | QUANT. | UTILIZAÇÃO |  | CUSTO OPERACIONAL |  | CUSTO
[5 empty] | PROD. | IMPROD. | PROD. | IMPROD. | HORÁRIO
IE9509 | CAMINHÃO TANQUE DISTRIBUIDOR DE ASFALTO COM CAPACIDADE DE 6.000 L - 7 KW/136 KW |  |  | 1 | 1 | 0 | 267.631 | 78.1826 | 267.631
IE9558 | TANQUE DE ESTOCAGEM DE ASFALTO COM CAPACIDADE DE 30.000 L |  |  | 2 | 1 | 0 | 56.8524 | 38.8343 | 113.7048
(A) = TOTAL | [8 empty] | 381.3358
MÃO DE OBRA (B) | [6 empty] | QUANT. | SALÁRIO | CUSTO
[8 empty] | BASE | HORÁRIO
IH9824 | SERVENTE | [5 empty] | 2 | 20.681 | 41.362
(B) = TOTAL | [8 empty] | 41.362
(C) PRODUÇÃO DA EQUIPE = |  |  | 1500 | M² | CUSTO HORÁRIO TOTAL = (A) + (B) |  |  |  | 422.6978
(D) CUSTO UNITÁRIO DE EXECUÇÃO = (A + B) / (C) | [8 empty] | 0.2818
MATERIAL (E) | [5 empty] | UNIDADE | CONSUMO | PREÇO | CUSTO
[8 empty] | UNITÁRIO | UNITÁRIO
IM1946 | EMULSÃO ASFÁLTICA - RR-1C |  |  |  |  | T | 0.00045 | 0 | 0
IP0001 | FIC |  |  |  |  | % | 0.237 | 0 | 0.0007
(E) = TOTAL | [8 empty] | 0.0007
TEMPO FIXO (F) | [6 empty] | CONSUMO | PREÇO | CUSTO
[8 empty] | UNITÁRIO | UNITÁRIO
(F) = TOTAL
MOMENTO DE TRANSPORTE (G) |  | CONSUMO |  | D.M.T |  |  | PREÇO UNITÁRIO |  | CUSTO
|  |  | LN | RP | P | LN | RP | P | UNITÁRIO
(G) = TOTAL
CUSTO DIRETO TOTAL = (D) + (E) + (F) + (G) | [8 empty] | 0.28
B.D.I. | [7 empty] | 17.68% | 0.05
PREÇO UNITÁRIO | [8 empty] | 0.33
FERROVIA: EF-334 - Ferrovia de Integraçaõ Oeste-Leste | [8 empty] | DATA BASE: abr/2023 - sem desoneração
TRECHO: FIOL 2: Caetité/BA - Barreiras/BA | [7 empty] | REGIÃO: | Bahia
SEGMENTO: Lote 5F-B (km 803+645 ao km 929+000)
COMPOSIÇÃO REFERERENCIAL
DESCRIÇÃO DO SERVIÇO: | [7 empty] | ITEM: | 10. 2. 4. 11.
AQUISIÇÃO E TRANSPORTE DE RR-1C | [7 empty] | UNIDADE: | T
[8 empty] | CPU: | CC0002
EQUIPAMENTO (A) |  |  |  | QUANT. | UTILIZAÇÃO |  | CUSTO OPERACIONAL |  | CUSTO
[5 empty] | PROD. | IMPROD. | PROD. | IMPROD. | HORÁRIO
(A) = TOTAL
MÃO DE OBRA (B) | [6 empty] | QUANT. | SALÁRIO | CUSTO
[8 empty] | BASE | HORÁRIO
(B) = TOTAL
(C) PRODUÇÃO DA EQUIPE = |  |  | 1 | T | CUSTO HORÁRIO TOTAL = (A) + (B)
(D) CUSTO UNITÁRIO DE EXECUÇÃO = (A + B) / (C)
MATERIAL (E) | [5 empty] | UNIDADE | CONSUMO | PREÇO | CUSTO
[8 empty] | UNITÁRIO | UNITÁRIO
IN2002 | EMULSÕES ASFÁLTICAS RR-1C (INCLUSIVE TRANSPORTE) |  |  |  |  | T | 1 | 3332.0538 | 3332.0538
(E) = TOTAL | [8 empty] | 3332.0538
TEMPO FIXO (F) | [6 empty] | CONSUMO | PREÇO | CUSTO
[8 empty] | UNITÁRIO | UNITÁRIO
(F) = TOTAL
MOMENTO DE TRANSPORTE (G) |  | CONSUMO |  | D.M.T |  |  | PREÇO UNITÁRIO |  | CUSTO
|  |  | LN | RP | P | LN | RP | P | UNITÁRIO
(G) = TOTAL
CUSTO DIRETO TOTAL = (D) + (E) + (F) + (G) | [8 empty] | 3332.05
B.D.I. | [7 empty] | 10.72% | 357.2
PREÇO UNITÁRIO | [8 empty] | 3689.25
FERROVIA: EF-334 - Ferrovia de Integraçaõ Oeste-Leste | [8 empty] | DATA BASE: abr/2023 - sem desoneração
TRECHO: FIOL 2: Caetité/BA - Barreiras/BA | [7 empty] | REGIÃO: | Bahia
SEGMENTO: Lote 5F-B (km 803+645 ao km 929+000)
COMPOSIÇÃO REFERERENCIAL
DESCRIÇÃO DO SERVIÇO: | [7 empty] | ITEM: | 10. 2. 4. 12.
TRATAMENTO SUPERFICIAL DUPLO COM EMULSÃO - BRITA COMERCIAL | [7 empty] | UNIDADE: | M²
[8 empty] | CPU: | C40191
EQUIPAMENTO (A) |  |  |  | QUANT. | UTILIZAÇÃO |  | CUSTO OPERACIONAL |  | CUSTO
[5 empty] | PROD. | IMPROD. | PROD. | IMPROD. | HORÁRIO
IE9509 | CAMINHÃO TANQUE DISTRIBUIDOR DE ASFALTO COM CAPACIDADE DE 6.000 L - 7 KW/136 KW |  |  | 1 | 1 | 0 | 267.631 | 78.1826 | 267.631
IE9558 | TANQUE DE ESTOCAGEM DE ASFALTO COM CAPACIDADE DE 30.000 L |  |  | 2 | 1 | 0 | 56.8524 | 38.8343 | 113.7048
IE9583 | DISTRIBUIDOR DE AGREGADOS REBOCÁVEL COM CAPACIDADE DE 1,9 M³ |  |  | 1 | 0.28 | 0.72 | 13.7715 | 8.868 | 10.241
IE9762 | ROLO COMPACTADOR DE PNEUS AUTOPROPELIDO DE 27 T - 85 KW |  |  | 1 | 0.31 | 0.69 | 252.7185 | 124.3342 | 164.1333
(A) = TOTAL | [8 empty] | 555.7101
MÃO DE OBRA (B) | [6 empty] | QUANT. | SALÁRIO | CUSTO
[8 empty] | BASE | HORÁRIO
IH9824 | SERVENTE | [5 empty] | 8 | 20.681 | 165.448
(B) = TOTAL | [8 empty] | 165.448
(C) PRODUÇÃO DA EQUIPE = |  |  | 361.93 | M² | CUSTO HORÁRIO TOTAL = (A) + (B) |  |  |  | 721.1581
(D) CUSTO UNITÁRIO DE EXECUÇÃO = (A + B) / (C) | [8 empty] | 1.9925
MATERIAL (E) | [5 empty] | UNIDADE | CONSUMO | PREÇO | CUSTO
[8 empty] | UNITÁRIO | UNITÁRIO
IM2097 | EMULSÃO ASFÁLTICA - RR-2C |  |  |  |  | T | 0.00373 | 0 | 0
IN3002 | BRITA 1 |  |  |  |  | M³ | 0.015 | 114.8561 | 1.7228
IN3012 | BRITA 0 |  |  |  |  | M³ | 0.00733 | 114.8561 | 0.8419
IP0001 | FIC |  |  |  |  | % | 0.237 | 0 | 0.0047
(E) = TOTAL | [8 empty] | 2.5694
TEMPO FIXO (F) | [6 empty] | CONSUMO | PREÇO | CUSTO
[8 empty] | UNITÁRIO | UNITÁRIO
IT0756 | BRITA 0 - CAMINHÃO BASCULANTE 10 M³ | [5 empty] | 0.011 | 7.6 | 0.0836
IT0757 | BRITA 1 - CAMINHÃO BASCULANTE 10 M³ | [5 empty] | 0.0225 | 7.6 | 0.171
(F) = TOTAL | [8 empty] | 0.2546
MOMENTO DE TRANSPORTE (G) |  | CONSUMO |  | D.M.T |  |  | PREÇO UNITÁRIO |  | CUSTO
|  |  | LN | RP | P | LN | RP | P | UNITÁRIO
IT5386 | BRITA 0 - CAMINHÃO BASCULANTE 10 M³ | 0.011 | 0 | 0 | 9.3 | 1.2 | 0.96 | 0.79 | 0.0809
IT5387 | BRITA 1 - CAMINHÃO BASCULANTE 10 M³ | 0.0225 | 13.71 | 0 | 15.78 | 1.2 | 0.96 | 0.79 | 0.6507
(G) = TOTAL | [8 empty] | 0.7316
CUSTO DIRETO TOTAL = (D) + (E) + (F) + (G) | [8 empty] | 5.55
B.D.I. | [7 empty] | 17.68% | 0.98
PREÇO UNITÁRIO | [8 empty] | 6.53
FERROVIA: EF-334 - Ferrovia de Integraçaõ Oeste-Leste | [8 empty] | DATA BASE: abr/2023 - sem desoneração
TRECHO: FIOL 2: Caetité/BA - Barreiras/BA | [7 empty] | REGIÃO: | Bahia
SEGMENTO: Lote 5F-B (km 803+645 ao km 929+000)
COMPOSIÇÃO REFERERENCIAL
DESCRIÇÃO DO SERVIÇO: | [7 empty] | ITEM: | 10. 2. 4. 13.
AQUISIÇÃO E TRANSPORTE DE RR-2C | [7 empty] | UNIDADE: | T
[8 empty] | CPU: | CC0003
EQUIPAMENTO (A) |  |  |  | QUANT. | UTILIZAÇÃO |  | CUSTO OPERACIONAL |  | CUSTO
[5 empty] | PROD. | IMPROD. | PROD. | IMPROD. | HORÁRIO
(A) = TOTAL
MÃO DE OBRA (B) | [6 empty] | QUANT. | SALÁRIO | CUSTO
[8 empty] | BASE | HORÁRIO
(B) = TOTAL
(C) PRODUÇÃO DA EQUIPE = |  |  | 1 | T | CUSTO HORÁRIO TOTAL = (A) + (B)
(D) CUSTO UNITÁRIO DE EXECUÇÃO = (A + B) / (C)
MATERIAL (E) | [5 empty] | UNIDADE | CONSUMO | PREÇO | CUSTO
[8 empty] | UNITÁRIO | UNITÁRIO
IN2003 | EMULSÃO ASFÁLTICA RR-2C (INCLUSIVE TRANSPORTE) |  |  |  |  | T | 1 | 3967.2688 | 3967.2688
(E) = TOTAL | [8 empty] | 3967.2688
TEMPO FIXO (F) | [6 empty] | CONSUMO | PREÇO | CUSTO
[8 empty] | UNITÁRIO | UNITÁRIO
(F) = TOTAL
MOMENTO DE TRANSPORTE (G) |  | CONSUMO |  | D.M.T |  |  | PREÇO UNITÁRIO |  | CUSTO
|  |  | LN | RP | P | LN | RP | P | UNITÁRIO
(G) = TOTAL
CUSTO DIRETO TOTAL = (D) + (E) + (F) + (G) | [8 empty] | 3967.27
B.D.I. | [7 empty] | 10.72% | 425.29
PREÇO UNITÁRIO | [8 empty] | 4392.56
FERROVIA: EF-334 - Ferrovia de Integraçaõ Oeste-Leste | [8 empty] | DATA BASE: abr/2023 - sem desoneração
TRECHO: FIOL 2: Caetité/BA - Barreiras/BA | [7 empty] | REGIÃO: | Bahia
SEGMENTO: Lote 5F-B (km 803+645 ao km 929+000)
COMPOSIÇÃO REFERERENCIAL
DESCRIÇÃO DO SERVIÇO: | [7 empty] | ITEM: | 10. 2. 4. 14.
REMOÇÃO MECANIZADA DE REVESTIMENTO ASFÁLTICO | [7 empty] | UNIDADE: | M³
[8 empty] | CPU: | C49098
EQUIPAMENTO (A) |  |  |  | QUANT. | UTILIZAÇÃO |  | CUSTO OPERACIONAL |  | CUSTO
[5 empty] | PROD. | IMPROD. | PROD. | IMPROD. | HORÁRIO
IE9524 | MOTONIVELADORA - 93 KW |  |  | 1 | 1 | 0 | 293.5566 | 129.9484 | 293.5566
(A) = TOTAL | [8 empty] | 293.5566
MÃO DE OBRA (B) | [6 empty] | QUANT. | SALÁRIO | CUSTO
[8 empty] | BASE | HORÁRIO
IH9824 | SERVENTE | [5 empty] | 4 | 20.681 | 82.724
(B) = TOTAL | [8 empty] | 82.724
(C) PRODUÇÃO DA EQUIPE = |  |  | 76.5 | M³ | CUSTO HORÁRIO TOTAL = (A) + (B) |  |  |  | 376.2806
(D) CUSTO UNITÁRIO DE EXECUÇÃO = (A + B) / (C) | [8 empty] | 4.9187
MATERIAL (E) | [5 empty] | UNIDADE | CONSUMO | PREÇO | CUSTO
[8 empty] | UNITÁRIO | UNITÁRIO
IP0001 | FIC |  |  |  |  | % | 0.237 | 0 | 0.0117
(E) = TOTAL | [8 empty] | 0.0117
TEMPO FIXO (F) | [6 empty] | CONSUMO | PREÇO | CUSTO
[8 empty] | UNITÁRIO | UNITÁRIO
IT0973 | REVESTIMENTO ASFÁLTICO - CAMINHÃO BASCULANTE 6 M³ | [5 empty] | 2.4 | 3.09 | 7.416
(F) = TOTAL | [8 empty] | 7.416
MOMENTO DE TRANSPORTE (G) |  | CONSUMO |  | D.M.T |  |  | PREÇO UNITÁRIO |  | CUSTO
|  |  | LN | RP | P | LN | RP | P | UNITÁRIO
IT6087 | REVESTIMENTO ASFÁLTICO - CAMINHÃO BASCULANTE 6 M³ | 2.4 | 0 | 0 | 304.37 | 1.3 | 1.04 | 0.86 | 628.224
(G) = TOTAL | [8 empty] | 628.224
CUSTO DIRETO TOTAL = (D) + (E) + (F) + (G) | [8 empty] | 640.57
B.D.I. | [7 empty] | 17.68% | 113.25
PREÇO UNITÁRIO | [8 empty] | 753.82
FERROVIA: EF-334 - Ferrovia de Integraçaõ Oeste-Leste | [8 empty] | DATA BASE: abr/2023 - sem desoneração
TRECHO: FIOL 2: Caetité/BA - Barreiras/BA | [7 empty] | REGIÃO: | Bahia
SEGMENTO: Lote 5F-B (km 803+645 ao km 929+000)
COMPOSIÇÃO REFERERENCIAL
DESCRIÇÃO DO SERVIÇO: | [7 empty] | ITEM: | 10. 2. 4. 15.
ESPALHAMENTO DE MATERIAL EM BOTA-FORA | [7 empty] | UNIDADE: | M³
[8 empty] | CPU: | C44008
EQUIPAMENTO (A) |  |  |  | QUANT. | UTILIZAÇÃO |  | CUSTO OPERACIONAL |  | CUSTO
[5 empty] | PROD. | IMPROD. | PROD. | IMPROD. | HORÁRIO
IE9540 | TRATOR SOBRE ESTEIRAS COM LÂMINA - 127 KW |  |  | 1 | 1 | 0 | 249.8233 | 95.7136 | 249.8233
(A) = TOTAL | [8 empty] | 249.8233
MÃO DE OBRA (B) | [6 empty] | QUANT. | SALÁRIO | CUSTO
[8 empty] | BASE | HORÁRIO
IH9824 | SERVENTE | [5 empty] | 1 | 20.681 | 20.681
(B) = TOTAL | [8 empty] | 20.681
(C) PRODUÇÃO DA EQUIPE = |  |  | 176.81 | M³ | CUSTO HORÁRIO TOTAL = (A) + (B) |  |  |  | 270.5043
(D) CUSTO UNITÁRIO DE EXECUÇÃO = (A + B) / (C) | [8 empty] | 1.5299
MATERIAL (E) | [5 empty] | UNIDADE | CONSUMO | PREÇO | CUSTO
[8 empty] | UNITÁRIO | UNITÁRIO
IP0001 | FIC |  |  |  |  | % | 1.425 | 0 | 0.0218
(E) = TOTAL | [8 empty] | 0.0218
TEMPO FIXO (F) | [6 empty] | CONSUMO | PREÇO | CUSTO
[8 empty] | UNITÁRIO | UNITÁRIO
(F) = TOTAL
MOMENTO DE TRANSPORTE (G) |  | CONSUMO |  | D.M.T |  |  | PREÇO UNITÁRIO |  | CUSTO
|  |  | LN | RP | P | LN | RP | P | UNITÁRIO
(G) = TOTAL
CUSTO DIRETO TOTAL = (D) + (E) + (F) + (G) | [8 empty] | 1.55
B.D.I. | [7 empty] | 17.68% | 0.27
PREÇO UNITÁRIO | [8 empty] | 1.82
FERROVIA: EF-334 - Ferrovia de Integraçaõ Oeste-Leste | [8 empty] | DATA BASE: abr/2023 - sem desoneração
TRECHO: FIOL 2: Caetité/BA - Barreiras/BA | [7 empty] | REGIÃO: | Bahia
SEGMENTO: Lote 5F-B (km 803+645 ao km 929+000)
COMPOSIÇÃO REFERERENCIAL
DESCRIÇÃO DO SERVIÇO: | [7 empty] | ITEM: | 10. 3. 1.
FORNECIMENTO DE CHAPA METÁLICA DE PROTEÇÃO PARA JUNTA ELÁSTICA | [7 empty] | UNIDADE: | M
[8 empty] | CPU: | CS0045
EQUIPAMENTO (A) |  |  |  | QUANT. | UTILIZAÇÃO |  | CUSTO OPERACIONAL |  | CUSTO
[5 empty] | PROD. | IMPROD. | PROD. | IMPROD. | HORÁRIO
(A) = TOTAL
MÃO DE OBRA (B) | [6 empty] | QUANT. | SALÁRIO | CUSTO
[8 empty] | BASE | HORÁRIO
IH9824 | SERVENTE | [5 empty] | 0.5 | 20.681 | 10.3405
IH9830 | MONTADOR | [5 empty] | 1 | 30.0394 | 30.0394
(B) = TOTAL | [8 empty] | 40.3799
(C) PRODUÇÃO DA EQUIPE = |  |  | 1 | M | CUSTO HORÁRIO TOTAL = (A) + (B) |  |  |  | 40.3799
(D) CUSTO UNITÁRIO DE EXECUÇÃO = (A + B) / (C) | [8 empty] | 40.3799
MATERIAL (E) | [5 empty] | UNIDADE | CONSUMO | PREÇO | CUSTO
[8 empty] | UNITÁRIO | UNITÁRIO
C04002 | ARMAÇÃO EM AÇO CA-50 - FORNECIMENTO, PREPARO E COLOCAÇÃO |  |  |  |  | KG | 0.06909 | 12.6 | 0.8705
C14007 | CORTE DE CHAPAS DE AÇO COM ESPESSURA DE 5 MM COM MAÇARICO OXIACETILENO |  |  |  |  | M | 1.047 | 1.66 | 1.738
C14035 | SOLDA COM MAÇARICO OXIACETILENO DE CHAPAS DE AÇO DE 6,3 MM |  |  |  |  | M | 0.01128 | 47.64 | 0.5374
IM1378 | CHAPA GROSSA EM AÇO ASTM A36 |  |  |  |  | KG | 10 | 11.3698 | 113.698
(E) = TOTAL | [8 empty] | 116.8439
TEMPO FIXO (F) | [6 empty] | CONSUMO | PREÇO | CUSTO
[8 empty] | UNITÁRIO | UNITÁRIO
IT8074 | CHAPA DE AÇO - CAMINHÃO CARROCERIA 15 T | [5 empty] | 0.01 | 33.5 | 0.335
(F) = TOTAL | [8 empty] | 0.335
MOMENTO DE TRANSPORTE (G) |  | CONSUMO |  | D.M.T |  |  | PREÇO UNITÁRIO |  | CUSTO
|  |  | LN | RP | P | LN | RP | P | UNITÁRIO
IT9074 | CHAPA DE AÇO - CAMINHÃO CARROCERIA 15 T | 0.01 | 0 | 0 | 270 | 1.11 | 0.89 | 0.73 | 1.971
(G) = TOTAL | [8 empty] | 1.971
CUSTO DIRETO TOTAL = (D) + (E) + (F) + (G) | [8 empty] | 159.53
B.D.I. | [7 empty] | 17.68% | 28.2
PREÇO UNITÁRIO | [8 empty] | 187.73
FERROVIA: EF-334 - Ferrovia de Integraçaõ Oeste-Leste | [8 empty] | DATA BASE: abr/2023 - sem desoneração
TRECHO: FIOL 2: Caetité/BA - Barreiras/BA | [7 empty] | REGIÃO: | Bahia
SEGMENTO: Lote 5F-B (km 803+645 ao km 929+000)
COMPOSIÇÃO REFERERENCIAL
DESCRIÇÃO DO SERVIÇO: | [7 empty] | ITEM: | 10. 5. 2. 2. 1.
ESCAVAÇÃO, CARGA E TRANSPORTE DE MATERIAL DE 2ª CATEGORIA - DMT DE 1.200 A 1.400 M - CAMINHO DE SERVIÇO EM LEITO NATURAL - COM ESCAVADEIRA E CAMINHÃO BASCULANTE DE 14 M³ | [7 empty] | UNIDADE: | M³
[8 empty] | CPU: | C55143
EQUIPAMENTO (A) |  |  |  | QUANT. | UTILIZAÇÃO |  | CUSTO OPERACIONAL |  | CUSTO
[5 empty] | PROD. | IMPROD. | PROD. | IMPROD. | HORÁRIO
IE9515 | ESCAVADEIRA HIDRÁULICA SOBRE ESTEIRAS COM CAÇAMBA COM CAPACIDADE DE 1,56 M³ - 118 KW |  |  | 1 | 1 | 0 | 334.6017 | 156.9848 | 334.6017
IE9667 | CAMINHÃO BASCULANTE COM CAPACIDADE DE 14 M³ - 188 KW |  |  | 4 | 0.9 | 0.1 | 303.2158 | 100.8479 | 1131.916
(A) = TOTAL | [8 empty] | 1466.5177
MÃO DE OBRA (B) | [6 empty] | QUANT. | SALÁRIO | CUSTO
[8 empty] | BASE | HORÁRIO
IH9824 | SERVENTE | [5 empty] | 1 | 20.681 | 20.681
(B) = TOTAL | [8 empty] | 20.681
(C) PRODUÇÃO DA EQUIPE = |  |  | 131.61 | M³ | CUSTO HORÁRIO TOTAL = (A) + (B) |  |  |  | 1487.1987
(D) CUSTO UNITÁRIO DE EXECUÇÃO = (A + B) / (C) | [8 empty] | 11.3
MATERIAL (E) | [5 empty] | UNIDADE | CONSUMO | PREÇO | CUSTO
[8 empty] | UNITÁRIO | UNITÁRIO
IP0001 | FIC |  |  |  |  | % | 0.475 | 0 | 0.0537
(E) = TOTAL | [8 empty] | 0.0537
TEMPO FIXO (F) | [6 empty] | CONSUMO | PREÇO | CUSTO
[8 empty] | UNITÁRIO | UNITÁRIO
(F) = TOTAL
MOMENTO DE TRANSPORTE (G) |  | CONSUMO |  | D.M.T |  |  | PREÇO UNITÁRIO |  | CUSTO
|  |  | LN | RP | P | LN | RP | P | UNITÁRIO
(G) = TOTAL
CUSTO DIRETO TOTAL = (D) + (E) + (F) + (G) | [8 empty] | 11.35
B.D.I. | [7 empty] | 17.68% | 2.01
PREÇO UNITÁRIO | [8 empty] | 13.36
FERROVIA: EF-334 - Ferrovia de Integraçaõ Oeste-Leste | [8 empty] | DATA BASE: abr/2023 - sem desoneração
TRECHO: FIOL 2: Caetité/BA - Barreiras/BA | [7 empty] | REGIÃO: | Bahia
SEGMENTO: Lote 5F-B (km 803+645 ao km 929+000)
COMPOSIÇÃO REFERERENCIAL
DESCRIÇÃO DO SERVIÇO: | [7 empty] | ITEM: | 11. 1. 4.
LIMPEZA MECANIZADA DA CAMADA VEGETAL | [7 empty] | UNIDADE: | M²
[8 empty] | CPU: | C55275
EQUIPAMENTO (A) |  |  |  | QUANT. | UTILIZAÇÃO |  | CUSTO OPERACIONAL |  | CUSTO
[5 empty] | PROD. | IMPROD. | PROD. | IMPROD. | HORÁRIO
IE9540 | TRATOR SOBRE ESTEIRAS COM LÂMINA - 127 KW |  |  | 1 | 1 | 0 | 249.8233 | 95.7136 | 249.8233
(A) = TOTAL | [8 empty] | 249.8233
MÃO DE OBRA (B) | [6 empty] | QUANT. | SALÁRIO | CUSTO
[8 empty] | BASE | HORÁRIO
IH9824 | SERVENTE | [5 empty] | 1 | 20.681 | 20.681
(B) = TOTAL | [8 empty] | 20.681
(C) PRODUÇÃO DA EQUIPE = |  |  | 622.95 | M² | CUSTO HORÁRIO TOTAL = (A) + (B) |  |  |  | 270.5043
(D) CUSTO UNITÁRIO DE EXECUÇÃO = (A + B) / (C) | [8 empty] | 0.4342
MATERIAL (E) | [5 empty] | UNIDADE | CONSUMO | PREÇO | CUSTO
[8 empty] | UNITÁRIO | UNITÁRIO
IP0001 | FIC |  |  |  |  | % | 1.425 | 0 | 0.0062
(E) = TOTAL | [8 empty] | 0.0062
TEMPO FIXO (F) | [6 empty] | CONSUMO | PREÇO | CUSTO
[8 empty] | UNITÁRIO | UNITÁRIO
(F) = TOTAL
MOMENTO DE TRANSPORTE (G) |  | CONSUMO |  | D.M.T |  |  | PREÇO UNITÁRIO |  | CUSTO
|  |  | LN | RP | P | LN | RP | P | UNITÁRIO
(G) = TOTAL
CUSTO DIRETO TOTAL = (D) + (E) + (F) + (G) | [8 empty] | 0.44
B.D.I. | [7 empty] | 17.68% | 0.08
PREÇO UNITÁRIO | [8 empty] | 0.52
FERROVIA: EF-334 - Ferrovia de Integraçaõ Oeste-Leste | [8 empty] | DATA BASE: abr/2023 - sem desoneração
TRECHO: FIOL 2: Caetité/BA - Barreiras/BA | [7 empty] | REGIÃO: | Bahia
SEGMENTO: Lote 5F-B (km 803+645 ao km 929+000)
COMPOSIÇÃO REFERERENCIAL
DESCRIÇÃO DO SERVIÇO: | [7 empty] | ITEM: | 11. 1. 5.
PODA DE ÁRVORES COM ATÉ 5 M DE ALTURA | [7 empty] | UNIDADE: | M³
[8 empty] | CPU: | C49035
EQUIPAMENTO (A) |  |  |  | QUANT. | UTILIZAÇÃO |  | CUSTO OPERACIONAL |  | CUSTO
[5 empty] | PROD. | IMPROD. | PROD. | IMPROD. | HORÁRIO
IE9585 | MOTOSSERRA COM MOTOR A GASOLINA - 2,30 KW |  |  | 1 | 1 | 0 | 35.7346 | 30.4891 | 35.7346
IE9690 | CAMINHÃO CARROCERIA COM GUINDAUTO E CESTO AÉREO COM CAPACIDADE DE 10 T.M - 136 KW |  |  | 1 | 1 | 0 | 348.1275 | 154.8015 | 348.1275
(A) = TOTAL | [8 empty] | 383.8621
MÃO DE OBRA (B) | [6 empty] | QUANT. | SALÁRIO | CUSTO
[8 empty] | BASE | HORÁRIO
IH9815 | JARDINEIRO | [5 empty] | 1 | 23.9034 | 23.9034
IH9824 | SERVENTE | [5 empty] | 1 | 20.681 | 20.681
(B) = TOTAL | [8 empty] | 44.5844
(C) PRODUÇÃO DA EQUIPE = |  |  | 1.125 | M³ | CUSTO HORÁRIO TOTAL = (A) + (B) |  |  |  | 428.4465
(D) CUSTO UNITÁRIO DE EXECUÇÃO = (A + B) / (C) | [8 empty] | 380.8413
MATERIAL (E) | [5 empty] | UNIDADE | CONSUMO | PREÇO | CUSTO
[8 empty] | UNITÁRIO | UNITÁRIO
(E) = TOTAL
TEMPO FIXO (F) | [6 empty] | CONSUMO | PREÇO | CUSTO
[8 empty] | UNITÁRIO | UNITÁRIO
(F) = TOTAL
MOMENTO DE TRANSPORTE (G) |  | CONSUMO |  | D.M.T |  |  | PREÇO UNITÁRIO |  | CUSTO
|  |  | LN | RP | P | LN | RP | P | UNITÁRIO
IT6490 | MATERIAL DEMOLIDO - MADEIRA - GUINDAUTO 10 T.M | 1 | 0.2 | 0 | 0 | 2.52 | 2.02 | 1.66 | 0.5
(G) = TOTAL | [8 empty] | 0.5
CUSTO DIRETO TOTAL = (D) + (E) + (F) + (G) | [8 empty] | 381.34
B.D.I. | [7 empty] | 17.68% | 67.42
PREÇO UNITÁRIO | [8 empty] | 448.76
FERROVIA: EF-334 - Ferrovia de Integraçaõ Oeste-Leste | [8 empty] | DATA BASE: abr/2023 - sem desoneração
TRECHO: FIOL 2: Caetité/BA - Barreiras/BA | [7 empty] | REGIÃO: | Bahia
SEGMENTO: Lote 5F-B (km 803+645 ao km 929+000)
COMPOSIÇÃO REFERERENCIAL
DESCRIÇÃO DO SERVIÇO: | [7 empty] | ITEM: | 11. 1. 6.
CAPINA MANUAL | [7 empty] | UNIDADE: | M²
[8 empty] | CPU: | C49006
EQUIPAMENTO (A) |  |  |  | QUANT. | UTILIZAÇÃO |  | CUSTO OPERACIONAL |  | CUSTO
[5 empty] | PROD. | IMPROD. | PROD. | IMPROD. | HORÁRIO
(A) = TOTAL
MÃO DE OBRA (B) | [6 empty] | QUANT. | SALÁRIO | CUSTO
[8 empty] | BASE | HORÁRIO
IH9824 | SERVENTE | [5 empty] | 10 | 20.681 | 206.81
(B) = TOTAL | [8 empty] | 206.81
(C) PRODUÇÃO DA EQUIPE = |  |  | 300 | M² | CUSTO HORÁRIO TOTAL = (A) + (B) |  |  |  | 206.81
(D) CUSTO UNITÁRIO DE EXECUÇÃO = (A + B) / (C) | [8 empty] | 0.6894
MATERIAL (E) | [5 empty] | UNIDADE | CONSUMO | PREÇO | CUSTO
[8 empty] | UNITÁRIO | UNITÁRIO
IP0001 | FIC |  |  |  |  | % | 1.425 | 0 | 0.0098
(E) = TOTAL | [8 empty] | 0.0098
TEMPO FIXO (F) | [6 empty] | CONSUMO | PREÇO | CUSTO
[8 empty] | UNITÁRIO | UNITÁRIO
(F) = TOTAL
MOMENTO DE TRANSPORTE (G) |  | CONSUMO |  | D.M.T |  |  | PREÇO UNITÁRIO |  | CUSTO
|  |  | LN | RP | P | LN | RP | P | UNITÁRIO
(G) = TOTAL
CUSTO DIRETO TOTAL = (D) + (E) + (F) + (G) | [8 empty] | 0.7
B.D.I. | [7 empty] | 17.68% | 0.12
PREÇO UNITÁRIO | [8 empty] | 0.82
FERROVIA: EF-334 - Ferrovia de Integraçaõ Oeste-Leste | [8 empty] | DATA BASE: abr/2023 - sem desoneração
TRECHO: FIOL 2: Caetité/BA - Barreiras/BA | [7 empty] | REGIÃO: | Bahia
SEGMENTO: Lote 5F-B (km 803+645 ao km 929+000)
COMPOSIÇÃO REFERERENCIAL
DESCRIÇÃO DO SERVIÇO: | [7 empty] | ITEM: | 11. 1. 7.
ROÇADA MECANIZADA | [7 empty] | UNIDADE: | HA
[8 empty] | CPU: | C49103
EQUIPAMENTO (A) |  |  |  | QUANT. | UTILIZAÇÃO |  | CUSTO OPERACIONAL |  | CUSTO
[5 empty] | PROD. | IMPROD. | PROD. | IMPROD. | HORÁRIO
IE9745 | TRATOR AGRÍCOLA SOBRE PNEUS COM ROÇADEIRA DE ARRASTE E CAPACIDADE DE 1,50 M - 77 KW |  |  | 1 | 1 | 0 | 135.8543 | 48.0273 | 135.8543
(A) = TOTAL | [8 empty] | 135.8543
MÃO DE OBRA (B) | [6 empty] | QUANT. | SALÁRIO | CUSTO
[8 empty] | BASE | HORÁRIO
IH9824 | SERVENTE | [5 empty] | 2 | 20.681 | 41.362
(B) = TOTAL | [8 empty] | 41.362
(C) PRODUÇÃO DA EQUIPE = |  |  | 0.43875 | HA | CUSTO HORÁRIO TOTAL = (A) + (B) |  |  |  | 177.2163
(D) CUSTO UNITÁRIO DE EXECUÇÃO = (A + B) / (C) | [8 empty] | 403.9118
MATERIAL (E) | [5 empty] | UNIDADE | CONSUMO | PREÇO | CUSTO
[8 empty] | UNITÁRIO | UNITÁRIO
IP0001 | FIC |  |  |  |  | % | 1.425 | 0 | 5.7557
(E) = TOTAL | [8 empty] | 5.7557
TEMPO FIXO (F) | [6 empty] | CONSUMO | PREÇO | CUSTO
[8 empty] | UNITÁRIO | UNITÁRIO
(F) = TOTAL
MOMENTO DE TRANSPORTE (G) |  | CONSUMO |  | D.M.T |  |  | PREÇO UNITÁRIO |  | CUSTO
|  |  | LN | RP | P | LN | RP | P | UNITÁRIO
(G) = TOTAL
CUSTO DIRETO TOTAL = (D) + (E) + (F) + (G) | [8 empty] | 409.67
B.D.I. | [7 empty] | 17.68% | 72.43
PREÇO UNITÁRIO | [8 empty] | 482.1
FERROVIA: EF-334 - Ferrovia de Integraçaõ Oeste-Leste | [8 empty] | DATA BASE: abr/2023 - sem desoneração
TRECHO: FIOL 2: Caetité/BA - Barreiras/BA | [7 empty] | REGIÃO: | Bahia
SEGMENTO: Lote 5F-B (km 803+645 ao km 929+000)
COMPOSIÇÃO REFERERENCIAL
DESCRIÇÃO DO SERVIÇO: | [7 empty] | ITEM: | 11. 1. 8.
ROÇADA MANUAL | [7 empty] | UNIDADE: | HA
[8 empty] | CPU: | C49101
EQUIPAMENTO (A) |  |  |  | QUANT. | UTILIZAÇÃO |  | CUSTO OPERACIONAL |  | CUSTO
[5 empty] | PROD. | IMPROD. | PROD. | IMPROD. | HORÁRIO
(A) = TOTAL
MÃO DE OBRA (B) | [6 empty] | QUANT. | SALÁRIO | CUSTO
[8 empty] | BASE | HORÁRIO
IH9824 | SERVENTE | [5 empty] | 10 | 20.681 | 206.81
(B) = TOTAL | [8 empty] | 206.81
(C) PRODUÇÃO DA EQUIPE = |  |  | 0.12 | HA | CUSTO HORÁRIO TOTAL = (A) + (B) |  |  |  | 206.81
(D) CUSTO UNITÁRIO DE EXECUÇÃO = (A + B) / (C) | [8 empty] | 1723.4167
MATERIAL (E) | [5 empty] | UNIDADE | CONSUMO | PREÇO | CUSTO
[8 empty] | UNITÁRIO | UNITÁRIO
IP0001 | FIC |  |  |  |  | % | 1.425 | 0 | 24.5587
(E) = TOTAL | [8 empty] | 24.5587
TEMPO FIXO (F) | [6 empty] | CONSUMO | PREÇO | CUSTO
[8 empty] | UNITÁRIO | UNITÁRIO
(F) = TOTAL
MOMENTO DE TRANSPORTE (G) |  | CONSUMO |  | D.M.T |  |  | PREÇO UNITÁRIO |  | CUSTO
|  |  | LN | RP | P | LN | RP | P | UNITÁRIO
(G) = TOTAL
CUSTO DIRETO TOTAL = (D) + (E) + (F) + (G) | [8 empty] | 1747.98
B.D.I. | [7 empty] | 17.68% | 309.04
PREÇO UNITÁRIO | [8 empty] | 2057.02
FERROVIA: EF-334 - Ferrovia de Integraçaõ Oeste-Leste | [8 empty] | DATA BASE: abr/2023 - sem desoneração
TRECHO: FIOL 2: Caetité/BA - Barreiras/BA | [7 empty] | REGIÃO: | Bahia
SEGMENTO: Lote 5F-B (km 803+645 ao km 929+000)
COMPOSIÇÃO REFERERENCIAL
DESCRIÇÃO DO SERVIÇO: | [7 empty] | ITEM: | 11. 1. 9.
CAPINA QUÍMICA DE PLATAFORMA FERROVIÁRIA | [7 empty] | UNIDADE: | KM
[8 empty] | CPU: | C29002
EQUIPAMENTO (A) |  |  |  | QUANT. | UTILIZAÇÃO |  | CUSTO OPERACIONAL |  | CUSTO
[5 empty] | PROD. | IMPROD. | PROD. | IMPROD. | HORÁRIO
IE9067 | VEÍCULO FERROVIÁRIO PARA CAPINA QUÍMICA COM CAPACIDADE DE 12.000 L - 115 KW |  |  | 1 | 1 | 0 | 241.2268 | 124.8075 | 241.2268
(A) = TOTAL | [8 empty] | 241.2268
MÃO DE OBRA (B) | [6 empty] | QUANT. | SALÁRIO | CUSTO
[8 empty] | BASE | HORÁRIO
IH9859 | TRABALHADOR DE VIA | [5 empty] | 1 | 20.771 | 20.771
(B) = TOTAL | [8 empty] | 20.771
(C) PRODUÇÃO DA EQUIPE = |  |  | 24.9 | KM | CUSTO HORÁRIO TOTAL = (A) + (B) |  |  |  | 261.9978
(D) CUSTO UNITÁRIO DE EXECUÇÃO = (A + B) / (C) | [8 empty] | 10.522
MATERIAL (E) | [5 empty] | UNIDADE | CONSUMO | PREÇO | CUSTO
[8 empty] | UNITÁRIO | UNITÁRIO
IM0021 | HERBICIDA GLIFOSATO PARA ÁREAS CONTÍNUAS |  |  |  |  | L | 6 | 25.3438 | 152.0628
IP0001 | FIC |  |  |  |  | % | 1.425 | 0 | 0.1499
(E) = TOTAL | [8 empty] | 152.2127
TEMPO FIXO (F) | [6 empty] | CONSUMO | PREÇO | CUSTO
[8 empty] | UNITÁRIO | UNITÁRIO
(F) = TOTAL
MOMENTO DE TRANSPORTE (G) |  | CONSUMO |  | D.M.T |  |  | PREÇO UNITÁRIO |  | CUSTO
|  |  | LN | RP | P | LN | RP | P | UNITÁRIO
(G) = TOTAL
CUSTO DIRETO TOTAL = (D) + (E) + (F) + (G) | [8 empty] | 162.73
B.D.I. | [7 empty] | 17.68% | 28.77
PREÇO UNITÁRIO | [8 empty] | 191.5
FERROVIA: EF-334 - Ferrovia de Integraçaõ Oeste-Leste | [8 empty] | DATA BASE: abr/2023 - sem desoneração
TRECHO: FIOL 2: Caetité/BA - Barreiras/BA | [7 empty] | REGIÃO: | Bahia
SEGMENTO: Lote 5F-B (km 803+645 ao km 929+000)
COMPOSIÇÃO REFERERENCIAL
DESCRIÇÃO DO SERVIÇO: | [7 empty] | ITEM: | 11. 2. 2. 1. 3.
RECOMPOSIÇÃO DE EROSÃO EM CORTE OU ATERRO COM MATERIAL DE JAZIDA | [7 empty] | UNIDADE: | M³
[8 empty] | CPU: | C49044
EQUIPAMENTO (A) |  |  |  | QUANT. | UTILIZAÇÃO |  | CUSTO OPERACIONAL |  | CUSTO
[5 empty] | PROD. | IMPROD. | PROD. | IMPROD. | HORÁRIO
IE9647 | COMPACTADOR MANUAL COM SOQUETE VIBRATÓRIO - 4,10 KW |  |  | 1 | 1 | 0 | 8.9304 | 1.1386 | 8.9304
(A) = TOTAL | [8 empty] | 8.9304
MÃO DE OBRA (B) | [6 empty] | QUANT. | SALÁRIO | CUSTO
[8 empty] | BASE | HORÁRIO
IH9824 | SERVENTE | [5 empty] | 2 | 20.681 | 41.362
(B) = TOTAL | [8 empty] | 41.362
(C) PRODUÇÃO DA EQUIPE = |  |  | 2.8125 | M³ | CUSTO HORÁRIO TOTAL = (A) + (B) |  |  |  | 50.2924
(D) CUSTO UNITÁRIO DE EXECUÇÃO = (A + B) / (C) | [8 empty] | 17.8817
MATERIAL (E) | [5 empty] | UNIDADE | CONSUMO | PREÇO | CUSTO
[8 empty] | UNITÁRIO | UNITÁRIO
C40234 | ESCAVAÇÃO E CARGA DE MATERIAL DE JAZIDA COM ESCAVADEIRA HIDRÁULICA DE 1,56 M³ |  |  |  |  | M³ | 1.1003 | 1.57 | 1.7274
IP0001 | FIC |  |  |  |  | % | 1.425 | 0 | 0.2548
(E) = TOTAL | [8 empty] | 1.9822
TEMPO FIXO (F) | [6 empty] | CONSUMO | PREÇO | CUSTO
[8 empty] | UNITÁRIO | UNITÁRIO
IT1236 | ESCAVAÇÃO E CARGA DE MATERIAL DE JAZIDA COM ESCAVADEIRA HIDRÁULICA DE 1,56 M³ - CAMINHÃO BASCULANTE 6 M³ | [5 empty] | 2.063 | 1.56 | 3.2183
(F) = TOTAL | [8 empty] | 3.2183
MOMENTO DE TRANSPORTE (G) |  | CONSUMO |  | D.M.T |  |  | PREÇO UNITÁRIO |  | CUSTO
|  |  | LN | RP | P | LN | RP | P | UNITÁRIO
IT6487 | ESCAVAÇÃO E CARGA DE MATERIAL DE JAZIDA COM ESCAVADEIRA HIDRÁULICA DE 1,56 M³ - CAMINHÃO BASCULANTE 6 M³ | 2.063 | 7.25 | 0 | 0 | 1.3 | 1.04 | 0.86 | 19.4542
(G) = TOTAL | [8 empty] | 19.4542
CUSTO DIRETO TOTAL = (D) + (E) + (F) + (G) | [8 empty] | 42.54
B.D.I. | [7 empty] | 17.68% | 7.52
PREÇO UNITÁRIO | [8 empty] | 50.06
FERROVIA: EF-334 - Ferrovia de Integraçaõ Oeste-Leste | [8 empty] | DATA BASE: abr/2023 - sem desoneração
TRECHO: FIOL 2: Caetité/BA - Barreiras/BA | [7 empty] | REGIÃO: | Bahia
SEGMENTO: Lote 5F-B (km 803+645 ao km 929+000)
COMPOSIÇÃO REFERERENCIAL
DESCRIÇÃO DO SERVIÇO: | [7 empty] | ITEM: | 11. 3. 1.
EXECUÇÃO DE SUBLASTRO COM SOLO BRITA | [7 empty] | UNIDADE: | M³
[8 empty] | CPU: | C40226
EQUIPAMENTO (A) |  |  |  | QUANT. | UTILIZAÇÃO |  | CUSTO OPERACIONAL |  | CUSTO
[5 empty] | PROD. | IMPROD. | PROD. | IMPROD. | HORÁRIO
IE9514 | DISTRIBUIDOR DE AGREGADOS SOBRE PNEUS AUTOPROPELIDO - 130 KW |  |  | 1 | 1 | 0 | 282.4532 | 104.3097 | 282.4532
IE9571 | CAMINHÃO TANQUE COM CAPACIDADE DE 10.000 L - 188 KW |  |  | 1 | 0.36 | 0.64 | 332.7018 | 87.785 | 175.955
IE9685 | ROLO COMPACTADOR PÉ DE CARNEIRO VIBRATÓRIO AUTOPROPELIDO POR PNEUS DE 11,6 T - 82 KW |  |  | 1 | 0.54 | 0.46 | 203.4508 | 90.5324 | 151.5083
IE9762 | ROLO COMPACTADOR DE PNEUS AUTOPROPELIDO DE 27 T - 85 KW |  |  | 1 | 0.52 | 0.48 | 252.7185 | 124.3342 | 191.094
(A) = TOTAL | [8 empty] | 801.0105
MÃO DE OBRA (B) | [6 empty] | QUANT. | SALÁRIO | CUSTO
[8 empty] | BASE | HORÁRIO
IH9824 | SERVENTE | [5 empty] | 1 | 20.681 | 20.681
(B) = TOTAL | [8 empty] | 20.681
(C) PRODUÇÃO DA EQUIPE = |  |  | 120.7 | M³ | CUSTO HORÁRIO TOTAL = (A) + (B) |  |  |  | 821.6915
(D) CUSTO UNITÁRIO DE EXECUÇÃO = (A + B) / (C) | [8 empty] | 6.8077
MATERIAL (E) | [5 empty] | UNIDADE | CONSUMO | PREÇO | CUSTO
[8 empty] | UNITÁRIO | UNITÁRIO
C64069 | USINAGEM DE SOLO BRITA (70% - 30%) COM MATERIAL DE JAZIDA E BRITA COMERCIAL EM USINA DE 300 T/H |  |  |  |  | M³ | 1 | 106.66 | 106.66
IP0001 | FIC |  |  |  |  | % | 1.425 | 0 | 0.097
(E) = TOTAL | [8 empty] | 106.757
TEMPO FIXO (F) | [6 empty] | CONSUMO | PREÇO | CUSTO
[8 empty] | UNITÁRIO | UNITÁRIO
IT0680 | USINAGEM DE SOLO BRITA (70% - 30%) COM MATERIAL DE JAZIDA E BRITA COMERCIAL EM USINA DE 300 T/H - CAMINHÃO BASCULANTE 10 M³ | [5 empty] | 2.063 | 3.37 | 6.9523
(F) = TOTAL | [8 empty] | 6.9523
MOMENTO DE TRANSPORTE (G) |  | CONSUMO |  | D.M.T |  |  | PREÇO UNITÁRIO |  | CUSTO
|  |  | LN | RP | P | LN | RP | P | UNITÁRIO
IT5799 | USINAGEM DE SOLO BRITA (70% - 30%) COM MATERIAL DE JAZIDA E BRITA COMERCIAL EM USINA DE 300 T/H - CAMINHÃO BASCULANTE 10 M³ | 2.063 | 30.25 | 0 | 18.61 | 1.2 | 0.96 | 0.79 | 105.213
(G) = TOTAL | [8 empty] | 105.213
CUSTO DIRETO TOTAL = (D) + (E) + (F) + (G) | [8 empty] | 225.73
B.D.I. | [7 empty] | 17.68% | 39.91
PREÇO UNITÁRIO | [8 empty] | 265.64
FERROVIA: EF-334 - Ferrovia de Integraçaõ Oeste-Leste | [8 empty] | DATA BASE: abr/2023 - sem desoneração
TRECHO: FIOL 2: Caetité/BA - Barreiras/BA | [7 empty] | REGIÃO: | Bahia
SEGMENTO: Lote 5F-B (km 803+645 ao km 929+000)
COMPOSIÇÃO REFERERENCIAL
DESCRIÇÃO DO SERVIÇO: | [7 empty] | ITEM: | 11. 6. 2. 1.
ESCAVAÇÃO MANUAL EM MATERIAL DE 1ª CATEGORIA | [7 empty] | UNIDADE: | M³
[8 empty] | CPU: | C48038
EQUIPAMENTO (A) |  |  |  | QUANT. | UTILIZAÇÃO |  | CUSTO OPERACIONAL |  | CUSTO
[5 empty] | PROD. | IMPROD. | PROD. | IMPROD. | HORÁRIO
(A) = TOTAL
MÃO DE OBRA (B) | [6 empty] | QUANT. | SALÁRIO | CUSTO
[8 empty] | BASE | HORÁRIO
IH9824 | SERVENTE | [5 empty] | 1 | 20.681 | 20.681
(B) = TOTAL | [8 empty] | 20.681
(C) PRODUÇÃO DA EQUIPE = |  |  | 0.5 | M³ | CUSTO HORÁRIO TOTAL = (A) + (B) |  |  |  | 20.681
(D) CUSTO UNITÁRIO DE EXECUÇÃO = (A + B) / (C) | [8 empty] | 41.362
MATERIAL (E) | [5 empty] | UNIDADE | CONSUMO | PREÇO | CUSTO
[8 empty] | UNITÁRIO | UNITÁRIO
IP0001 | FIC |  |  |  |  | % | 1.425 | 0 | 0.5894
(E) = TOTAL | [8 empty] | 0.5894
TEMPO FIXO (F) | [6 empty] | CONSUMO | PREÇO | CUSTO
[8 empty] | UNITÁRIO | UNITÁRIO
(F) = TOTAL
MOMENTO DE TRANSPORTE (G) |  | CONSUMO |  | D.M.T |  |  | PREÇO UNITÁRIO |  | CUSTO
|  |  | LN | RP | P | LN | RP | P | UNITÁRIO
(G) = TOTAL
CUSTO DIRETO TOTAL = (D) + (E) + (F) + (G) | [8 empty] | 41.95
B.D.I. | [7 empty] | 17.68% | 7.42
PREÇO UNITÁRIO | [8 empty] | 49.37
FERROVIA: EF-334 - Ferrovia de Integraçaõ Oeste-Leste | [8 empty] | DATA BASE: abr/2023 - sem desoneração
TRECHO: FIOL 2: Caetité/BA - Barreiras/BA | [7 empty] | REGIÃO: | Bahia
SEGMENTO: Lote 5F-B (km 803+645 ao km 929+000)
COMPOSIÇÃO REFERERENCIAL
DESCRIÇÃO DO SERVIÇO: | [7 empty] | ITEM: | 11. 6. 2. 4.
CONCRETO FCK= 25 MPA - CONFECÇÃO EM BETONEIRA E LANÇAMENTO MANUAL - AREIA E BRITA COMERCIAIS | [7 empty] | UNIDADE: | M³
[8 empty] | CPU: | C11033
EQUIPAMENTO (A) |  |  |  | QUANT. | UTILIZAÇÃO |  | CUSTO OPERACIONAL |  | CUSTO
[5 empty] | PROD. | IMPROD. | PROD. | IMPROD. | HORÁRIO
IE9010 | BALANÇA PLATAFORMA DIGITAL À BATERIA, COM MESA DE 75 X 75 CM E CAPACIDADE DE 500 KG |  |  | 1 | 1 | 0 | 1.3644 | 0.9166 | 1.3644
IE9064 | TRANSPORTADOR MANUAL GERICA COM CAPACIDADE DE 180 L |  |  | 3 | 0.4 | 0.6 | 1.6751 | 1.1388 | 4.06
IE9071 | TRANSPORTADOR MANUAL CARRINHO DE MÃO COM CAPACIDADE DE 80 L |  |  | 4 | 0.88 | 0.12 | 0.7933 | 0.5393 | 3.0513
IE9519 | BETONEIRA COM MOTOR A GASOLINA COM CAPACIDADE DE 600 L - 10 KW |  |  | 1 | 1 | 0 | 51.6497 | 32.5953 | 51.6497
(A) = TOTAL | [8 empty] | 60.1254
MÃO DE OBRA (B) | [6 empty] | QUANT. | SALÁRIO | CUSTO
[8 empty] | BASE | HORÁRIO
IH9821 | PEDREIRO | [5 empty] | 1 | 29.0495 | 29.0495
IH9824 | SERVENTE | [5 empty] | 9 | 20.681 | 186.129
(B) = TOTAL | [8 empty] | 215.1785
(C) PRODUÇÃO DA EQUIPE = |  |  | 3.8906 | M³ | CUSTO HORÁRIO TOTAL = (A) + (B) |  |  |  | 275.3039
(D) CUSTO UNITÁRIO DE EXECUÇÃO = (A + B) / (C) | [8 empty] | 70.7608
MATERIAL (E) | [5 empty] | UNIDADE | CONSUMO | PREÇO | CUSTO
[8 empty] | UNITÁRIO | UNITÁRIO
IM0030 | ADITIVO PLASTIFICANTE E RETARDADOR DE PEGA PARA CONCRETO E ARGAMASSA |  |  |  |  | KG | 0.94593 | 6.1208 | 5.7898
IN3002 | BRITA 1 |  |  |  |  | M³ | 0.36754 | 114.8561 | 42.2142
IN3003 | BRITA 2 |  |  |  |  | m³ | 0.36754 | 114.8561 | 42.2142
IN3006 | AREIA - CIF |  |  |  |  | M3 | 0.61459 | 94.4704 | 58.0606
IN3009 | CIMENTO PORTLAND CP II - 32 - SACO - CIF |  |  |  |  | KG | 315.3103 | 0.6762 | 213.2128
(E) = TOTAL | [8 empty] | 361.4916
TEMPO FIXO (F) | [6 empty] | CONSUMO | PREÇO | CUSTO
[8 empty] | UNITÁRIO | UNITÁRIO
IT0363 | BRITA 1 - CAMINHÃO BASCULANTE 10 M³ | [5 empty] | 0.55131 | 1.75 | 0.9648
IT0367 | BRITA 2 - CAMINHÃO BASCULANTE 10 M³ | [5 empty] | 0.55131 | 1.75 | 0.9648
IT0369 | ADITIVO PLASTIFICANTE E RETARDADOR DE PEGA PARA CONCRETO E ARGAMASSA - CAMINHÃO CARROCERIA 15 T | [5 empty] | 0.00095 | 33.5 | 0.0318
(F) = TOTAL | [8 empty] | 1.9614
MOMENTO DE TRANSPORTE (G) |  | CONSUMO |  | D.M.T |  |  | PREÇO UNITÁRIO |  | CUSTO
|  |  | LN | RP | P | LN | RP | P | UNITÁRIO
IT5387 | BRITA 1 - CAMINHÃO BASCULANTE 10 M³ | 0.55131 | 13.71 | 0 | 15.78 | 1.2 | 0.96 | 0.79 | 15.9439
IT5391 | BRITA 2 - CAMINHÃO BASCULANTE 10 M³ | 0.55131 | 0 | 0 | 9.3 | 1.2 | 0.96 | 0.79 | 4.0521
IT5393 | ADITIVO PLASTIFICANTE E RETARDADOR DE PEGA PARA CONCRETO E ARGAMASSA - CAMINHÃO CARROCERIA 15 T | 0.00095 | 0 | 0 | 4.7 | 1.11 | 0.89 | 0.73 | 0.0033
(G) = TOTAL | [8 empty] | 19.9993
CUSTO DIRETO TOTAL = (D) + (E) + (F) + (G) | [8 empty] | 454.21
B.D.I. | [7 empty] | 17.68% | 80.3
PREÇO UNITÁRIO | [8 empty] | 534.51
FERROVIA: EF-334 - Ferrovia de Integraçaõ Oeste-Leste | [8 empty] | DATA BASE: abr/2023 - sem desoneração
TRECHO: FIOL 2: Caetité/BA - Barreiras/BA | [7 empty] | REGIÃO: | Bahia
SEGMENTO: Lote 5F-B (km 803+645 ao km 929+000)
COMPOSIÇÃO REFERERENCIAL
DESCRIÇÃO DO SERVIÇO: | [7 empty] | ITEM: | 11. 6. 2. 11.
TUBO DE PVC PARA DRENO TIPO BARBACÃ - D = 50 MM - FORNECIMENTO E INSTALAÇÃO | [7 empty] | UNIDADE: | M
[8 empty] | CPU: | C20650
EQUIPAMENTO (A) |  |  |  | QUANT. | UTILIZAÇÃO |  | CUSTO OPERACIONAL |  | CUSTO
[5 empty] | PROD. | IMPROD. | PROD. | IMPROD. | HORÁRIO
(A) = TOTAL
MÃO DE OBRA (B) | [6 empty] | QUANT. | SALÁRIO | CUSTO
[8 empty] | BASE | HORÁRIO
IH9824 | SERVENTE | [5 empty] | 0.1 | 20.681 | 2.0681
(B) = TOTAL | [8 empty] | 2.0681
(C) PRODUÇÃO DA EQUIPE = |  |  | 1 | M | CUSTO HORÁRIO TOTAL = (A) + (B) |  |  |  | 2.0681
(D) CUSTO UNITÁRIO DE EXECUÇÃO = (A + B) / (C) | [8 empty] | 2.0681
MATERIAL (E) | [5 empty] | UNIDADE | CONSUMO | PREÇO | CUSTO
[8 empty] | UNITÁRIO | UNITÁRIO
IM1655 | TUBO DE PVC PONTA E BOLSA PARA ESGOTO - D = 50 MM (2") |  |  |  |  | M | 1 | 7.545 | 7.545
(E) = TOTAL | [8 empty] | 7.545
TEMPO FIXO (F) | [6 empty] | CONSUMO | PREÇO | CUSTO
[8 empty] | UNITÁRIO | UNITÁRIO
IT0448 | TUBO DE PVC PONTA E BOLSA PARA ESGOTO - D = 50 MM (2") - CAMINHÃO CARROCERIA 15 T | [5 empty] | 0.00019 | 33.5 | 0.0064
(F) = TOTAL | [8 empty] | 0.0064
MOMENTO DE TRANSPORTE (G) |  | CONSUMO |  | D.M.T |  |  | PREÇO UNITÁRIO |  | CUSTO
|  |  | LN | RP | P | LN | RP | P | UNITÁRIO
IT5512 | TUBO DE PVC PONTA E BOLSA PARA ESGOTO - D = 50 MM (2") - CAMINHÃO CARROCERIA 15 T | 0.0013 | 30.25 | 0 | 23.31 | 1.11 | 0.89 | 0.73 | 0.0658
(G) = TOTAL | [8 empty] | 0.0658
CUSTO DIRETO TOTAL = (D) + (E) + (F) + (G) | [8 empty] | 9.69
B.D.I. | [7 empty] | 17.68% | 1.71
PREÇO UNITÁRIO | [8 empty] | 11.4
FERROVIA: EF-334 - Ferrovia de Integraçaõ Oeste-Leste | [8 empty] | DATA BASE: abr/2023 - sem desoneração
TRECHO: FIOL 2: Caetité/BA - Barreiras/BA | [7 empty] | REGIÃO: | Bahia
SEGMENTO: Lote 5F-B (km 803+645 ao km 929+000)
COMPOSIÇÃO REFERERENCIAL
DESCRIÇÃO DO SERVIÇO: | [7 empty] | ITEM: | 11. 8. 1. 2.
RECOMPOSIÇÃO PARCIAL DE CERCA COM MOURÃO DE CONCRETO - ARAME | [7 empty] | UNIDADE: | M
[8 empty] | CPU: | C49051
EQUIPAMENTO (A) |  |  |  | QUANT. | UTILIZAÇÃO |  | CUSTO OPERACIONAL |  | CUSTO
[5 empty] | PROD. | IMPROD. | PROD. | IMPROD. | HORÁRIO
IE9687 | CAMINHÃO CARROCERIA COM CAPACIDADE DE 5 T - 115 KW |  |  | 1 | 0.15 | 0.85 | 153.5031 | 62.1898 | 75.8868
(A) = TOTAL | [8 empty] | 75.8868
MÃO DE OBRA (B) | [6 empty] | QUANT. | SALÁRIO | CUSTO
[8 empty] | BASE | HORÁRIO
IH9824 | SERVENTE | [5 empty] | 10 | 20.681 | 206.81
(B) = TOTAL | [8 empty] | 206.81
(C) PRODUÇÃO DA EQUIPE = |  |  | 40 | M | CUSTO HORÁRIO TOTAL = (A) + (B) |  |  |  | 282.6968
(D) CUSTO UNITÁRIO DE EXECUÇÃO = (A + B) / (C) | [8 empty] | 7.0674
MATERIAL (E) | [5 empty] | UNIDADE | CONSUMO | PREÇO | CUSTO
[8 empty] | UNITÁRIO | UNITÁRIO
IM0069 | ARAME FARPADO EM AÇO GALVANIZADO - D = 1,60 MM |  |  |  |  | M | 4 | 0.7474 | 2.9896
IM0072 | ARAME LISO EM AÇO GALVANIZADO - D = 2,10 MM (14 BWG) |  |  |  |  | KG | 0.0173 | 18.8869 | 0.3267
(E) = TOTAL | [8 empty] | 3.3163
TEMPO FIXO (F) | [6 empty] | CONSUMO | PREÇO | CUSTO
[8 empty] | UNITÁRIO | UNITÁRIO
(F) = TOTAL
MOMENTO DE TRANSPORTE (G) |  | CONSUMO |  | D.M.T |  |  | PREÇO UNITÁRIO |  | CUSTO
|  |  | LN | RP | P | LN | RP | P | UNITÁRIO
IT6082 | ARAME FARPADO EM AÇO GALVANIZADO - D = 1,60 MM - CAMINHÃO CARROCERIA 5 T | 0.0002 | 30.25 | 0 | 23.31 | 1.86 | 1.49 | 1.22 | 0.0169
IT6922 | ARAME LISO EM AÇO GALVANIZADO - D = 2,10 MM (14 BWG) - CAMINHÃO CARROCERIA 5 T | 2e-05 | 30.25 | 0 | 23.31 | 1.86 | 1.49 | 1.22 | 0.0017
(G) = TOTAL | [8 empty] | 0.0186
CUSTO DIRETO TOTAL = (D) + (E) + (F) + (G) | [8 empty] | 10.4
B.D.I. | [7 empty] | 17.68% | 1.84
PREÇO UNITÁRIO | [8 empty] | 12.24
FERROVIA: EF-334 - Ferrovia de Integraçaõ Oeste-Leste | [8 empty] | DATA BASE: abr/2023 - sem desoneração
TRECHO: FIOL 2: Caetité/BA - Barreiras/BA | [7 empty] | REGIÃO: | Bahia
SEGMENTO: Lote 5F-B (km 803+645 ao km 929+000)
COMPOSIÇÃO REFERERENCIAL
DESCRIÇÃO DO SERVIÇO: | [7 empty] | ITEM: | 11. 8. 1. 3.
RECOMPOSIÇÃO PARCIAL DE CERCA COM MOURÃO DE CONCRETO SEÇÃO QUADRADA - MOURÃO - AREIA E BRITA COMERCIAIS | [7 empty] | UNIDADE: | M
[8 empty] | CPU: | C49052
EQUIPAMENTO (A) |  |  |  | QUANT. | UTILIZAÇÃO |  | CUSTO OPERACIONAL |  | CUSTO
[5 empty] | PROD. | IMPROD. | PROD. | IMPROD. | HORÁRIO
IE9687 | CAMINHÃO CARROCERIA COM CAPACIDADE DE 5 T - 115 KW |  |  | 1 | 0.11 | 0.89 | 153.5031 | 62.1898 | 72.2343
(A) = TOTAL | [8 empty] | 72.2343
MÃO DE OBRA (B) | [6 empty] | QUANT. | SALÁRIO | CUSTO
[8 empty] | BASE | HORÁRIO
IH9824 | SERVENTE | [5 empty] | 10 | 20.681 | 206.81
(B) = TOTAL | [8 empty] | 206.81
(C) PRODUÇÃO DA EQUIPE = |  |  | 30 | M | CUSTO HORÁRIO TOTAL = (A) + (B) |  |  |  | 279.0443
(D) CUSTO UNITÁRIO DE EXECUÇÃO = (A + B) / (C) | [8 empty] | 9.3015
MATERIAL (E) | [5 empty] | UNIDADE | CONSUMO | PREÇO | CUSTO
[8 empty] | UNITÁRIO | UNITÁRIO
C37059 | FABRICAÇÃO DE MOURÃO DE CONCRETO ESTICADOR - SEÇÃO QUADRADA DE 15 CM - AREIA E BRITA COMERCIAIS |  |  |  |  | UN | 0.02 | 50.68 | 1.0136
C37063 | FABRICAÇÃO DE MOURÃO DE CONCRETO SUPORTE - SEÇÃO QUADRADA DE 11 CM - AREIA E BRITA COMERCIAIS |  |  |  |  | UN | 0.42 | 33.04 | 13.8768
IM0072 | ARAME LISO EM AÇO GALVANIZADO - D = 2,10 MM (14 BWG) |  |  |  |  | KG | 0.0173 | 18.8869 | 0.3267
(E) = TOTAL | [8 empty] | 15.2171
TEMPO FIXO (F) | [6 empty] | CONSUMO | PREÇO | CUSTO
[8 empty] | UNITÁRIO | UNITÁRIO
(F) = TOTAL
MOMENTO DE TRANSPORTE (G) |  | CONSUMO |  | D.M.T |  |  | PREÇO UNITÁRIO |  | CUSTO
|  |  | LN | RP | P | LN | RP | P | UNITÁRIO
IT6922 | ARAME LISO EM AÇO GALVANIZADO - D = 2,10 MM (14 BWG) - CAMINHÃO CARROCERIA 5 T | 2e-05 | 30.25 | 0 | 23.31 | 1.86 | 1.49 | 1.22 | 0.0017
IT6923 | FABRICAÇÃO DE MOURÃO DE CONCRETO ESTICADOR - SEÇÃO QUADRADA DE 15 CM - AREIA E BRITA COMERCIAIS - CAMINHÃO CARROCERIA 5 T | 0.00241 | 30.25 | 0 | 18.61 | 1.86 | 1.49 | 1.22 | 0.1903
IT6924 | FABRICAÇÃO DE MOURÃO DE CONCRETO SUPORTE - SEÇÃO QUADRADA DE 11 CM - AREIA E BRITA COMERCIAIS - CAMINHÃO CARROCERIA 5 T | 0.02618 | 30.25 | 0 | 18.61 | 1.86 | 1.49 | 1.22 | 2.0674
(G) = TOTAL | [8 empty] | 2.2594
CUSTO DIRETO TOTAL = (D) + (E) + (F) + (G) | [8 empty] | 26.78
B.D.I. | [7 empty] | 17.68% | 4.73
PREÇO UNITÁRIO | [8 empty] | 31.51
FERROVIA: EF-334 - Ferrovia de Integraçaõ Oeste-Leste | [8 empty] | DATA BASE: abr/2023 - sem desoneração
TRECHO: FIOL 2: Caetité/BA - Barreiras/BA | [7 empty] | REGIÃO: | Bahia
SEGMENTO: Lote 5F-B (km 803+645 ao km 929+000)
COMPOSIÇÃO REFERERENCIAL
DESCRIÇÃO DO SERVIÇO: | [7 empty] | ITEM: | 11. 8. 1. 4.
REMOÇÃO DE CERCA COM MOURÕES DE CONCRETO | [7 empty] | UNIDADE: | M
[8 empty] | CPU: | C16016
EQUIPAMENTO (A) |  |  |  | QUANT. | UTILIZAÇÃO |  | CUSTO OPERACIONAL |  | CUSTO
[5 empty] | PROD. | IMPROD. | PROD. | IMPROD. | HORÁRIO
(A) = TOTAL
MÃO DE OBRA (B) | [6 empty] | QUANT. | SALÁRIO | CUSTO
[8 empty] | BASE | HORÁRIO
IH9824 | SERVENTE | [5 empty] | 2 | 20.681 | 41.362
(B) = TOTAL | [8 empty] | 41.362
(C) PRODUÇÃO DA EQUIPE = |  |  | 57.1 | M | CUSTO HORÁRIO TOTAL = (A) + (B) |  |  |  | 41.362
(D) CUSTO UNITÁRIO DE EXECUÇÃO = (A + B) / (C) | [8 empty] | 0.7244
MATERIAL (E) | [5 empty] | UNIDADE | CONSUMO | PREÇO | CUSTO
[8 empty] | UNITÁRIO | UNITÁRIO
(E) = TOTAL
TEMPO FIXO (F) | [6 empty] | CONSUMO | PREÇO | CUSTO
[8 empty] | UNITÁRIO | UNITÁRIO
(F) = TOTAL
MOMENTO DE TRANSPORTE (G) |  | CONSUMO |  | D.M.T |  |  | PREÇO UNITÁRIO |  | CUSTO
|  |  | LN | RP | P | LN | RP | P | UNITÁRIO
(G) = TOTAL
CUSTO DIRETO TOTAL = (D) + (E) + (F) + (G) | [8 empty] | 0.72
B.D.I. | [7 empty] | 17.68% | 0.13
PREÇO UNITÁRIO | [8 empty] | 0.85
FERROVIA: EF-334 - Ferrovia de Integraçaõ Oeste-Leste | [8 empty] | DATA BASE: abr/2023 - sem desoneração
TRECHO: FIOL 2: Caetité/BA - Barreiras/BA | [7 empty] | REGIÃO: | Bahia
SEGMENTO: Lote 5F-B (km 803+645 ao km 929+000)
COMPOSIÇÃO REFERERENCIAL
DESCRIÇÃO DO SERVIÇO: | [7 empty] | ITEM: | 11. 8. 2. 1.
CONTENÇÃO EM SOLO-CIMENTO ENSACADO COM MISTURA DE SOLO DE JAZIDA COM 8% DE CIMENTO - CONFECÇÃO E ASSENTAMENTO | [7 empty] | UNIDADE: | M³
[8 empty] | CPU: | C15007
EQUIPAMENTO (A) |  |  |  | QUANT. | UTILIZAÇÃO |  | CUSTO OPERACIONAL |  | CUSTO
[5 empty] | PROD. | IMPROD. | PROD. | IMPROD. | HORÁRIO
(A) = TOTAL
MÃO DE OBRA (B) | [6 empty] | QUANT. | SALÁRIO | CUSTO
[8 empty] | BASE | HORÁRIO
IH9824 | SERVENTE | [5 empty] | 6 | 20.681 | 124.086
(B) = TOTAL | [8 empty] | 124.086
(C) PRODUÇÃO DA EQUIPE = |  |  | 1 | M³ | CUSTO HORÁRIO TOTAL = (A) + (B) |  |  |  | 124.086
(D) CUSTO UNITÁRIO DE EXECUÇÃO = (A + B) / (C) | [8 empty] | 124.086
MATERIAL (E) | [5 empty] | UNIDADE | CONSUMO | PREÇO | CUSTO
[8 empty] | UNITÁRIO | UNITÁRIO
C40234 | ESCAVAÇÃO E CARGA DE MATERIAL DE JAZIDA COM ESCAVADEIRA HIDRÁULICA DE 1,56 M³ |  |  |  |  | M³ | 1.0123 | 1.57 | 1.5892
IM0017 | SACO DE ANIAGEM OU DE RÁFIA DE 50 KG - C = 95 CM E L = 65 CM |  |  |  |  | UN | 41.26 | 2.8072 | 115.8251
IN3009 | CIMENTO PORTLAND CP II - 32 - SACO - CIF |  |  |  |  | KG | 165.04 | 0.6762 | 111.6
(E) = TOTAL | [8 empty] | 229.0143
TEMPO FIXO (F) | [6 empty] | CONSUMO | PREÇO | CUSTO
[8 empty] | UNITÁRIO | UNITÁRIO
IT0383 | SACO DE ANIAGEM OU DE RÁFIA DE 50 KG - C = 95 CM E L = 65 CM - CAMINHÃO CARROCERIA 15 T | [5 empty] | 0.00248 | 33.5 | 0.0831
IT1178 | ESCAVAÇÃO E CARGA DE MATERIAL DE JAZIDA COM ESCAVADEIRA HIDRÁULICA DE 1,56 M³ - CAMINHÃO BASCULANTE 10 M³ | [5 empty] | 1.898 | 1.83 | 3.4733
(F) = TOTAL | [8 empty] | 3.5564
MOMENTO DE TRANSPORTE (G) |  | CONSUMO |  | D.M.T |  |  | PREÇO UNITÁRIO |  | CUSTO
|  |  | LN | RP | P | LN | RP | P | UNITÁRIO
IT5407 | SACO DE ANIAGEM OU DE RÁFIA DE 50 KG - C = 95 CM E L = 65 CM - CAMINHÃO CARROCERIA 15 T | 0.00248 | 30.25 | 0 | 23.31 | 1.11 | 0.89 | 0.73 | 0.1255
IT6430 | ESCAVAÇÃO E CARGA DE MATERIAL DE JAZIDA COM ESCAVADEIRA HIDRÁULICA DE 1,56 M³ - CAMINHÃO BASCULANTE 10 M³ | 1.898 | 17.2 | 0 | 0 | 1.2 | 0.96 | 0.79 | 39.1741
(G) = TOTAL | [8 empty] | 39.2996
CUSTO DIRETO TOTAL = (D) + (E) + (F) + (G) | [8 empty] | 395.96
B.D.I. | [7 empty] | 17.68% | 70.01
PREÇO UNITÁRIO | [8 empty] | 465.97
FERROVIA: EF-334 - Ferrovia de Integraçaõ Oeste-Leste | [8 empty] | DATA BASE: abr/2023 - sem desoneração
TRECHO: FIOL 2: Caetité/BA - Barreiras/BA | [7 empty] | REGIÃO: | Bahia
SEGMENTO: Lote 5F-B (km 803+645 ao km 929+000)
COMPOSIÇÃO REFERERENCIAL
DESCRIÇÃO DO SERVIÇO: | [7 empty] | ITEM: | 11. 8. 3. 3.
LIMPEZA DE VALETA DE CORTE | [7 empty] | UNIDADE: | M
[8 empty] | CPU: | C49026
EQUIPAMENTO (A) |  |  |  | QUANT. | UTILIZAÇÃO |  | CUSTO OPERACIONAL |  | CUSTO
[5 empty] | PROD. | IMPROD. | PROD. | IMPROD. | HORÁRIO
(A) = TOTAL
MÃO DE OBRA (B) | [6 empty] | QUANT. | SALÁRIO | CUSTO
[8 empty] | BASE | HORÁRIO
IH9824 | SERVENTE | [5 empty] | 10 | 20.681 | 206.81
(B) = TOTAL | [8 empty] | 206.81
(C) PRODUÇÃO DA EQUIPE = |  |  | 200 | M | CUSTO HORÁRIO TOTAL = (A) + (B) |  |  |  | 206.81
(D) CUSTO UNITÁRIO DE EXECUÇÃO = (A + B) / (C) | [8 empty] | 1.0341
MATERIAL (E) | [5 empty] | UNIDADE | CONSUMO | PREÇO | CUSTO
[8 empty] | UNITÁRIO | UNITÁRIO
(E) = TOTAL
TEMPO FIXO (F) | [6 empty] | CONSUMO | PREÇO | CUSTO
[8 empty] | UNITÁRIO | UNITÁRIO
(F) = TOTAL
MOMENTO DE TRANSPORTE (G) |  | CONSUMO |  | D.M.T |  |  | PREÇO UNITÁRIO |  | CUSTO
|  |  | LN | RP | P | LN | RP | P | UNITÁRIO
(G) = TOTAL
CUSTO DIRETO TOTAL = (D) + (E) + (F) + (G) | [8 empty] | 1.03
B.D.I. | [7 empty] | 17.68% | 0.18
PREÇO UNITÁRIO | [8 empty] | 1.21
FERROVIA: EF-334 - Ferrovia de Integraçaõ Oeste-Leste | [8 empty] | DATA BASE: abr/2023 - sem desoneração
TRECHO: FIOL 2: Caetité/BA - Barreiras/BA | [7 empty] | REGIÃO: | Bahia
SEGMENTO: Lote 5F-B (km 803+645 ao km 929+000)
COMPOSIÇÃO REFERERENCIAL
DESCRIÇÃO DO SERVIÇO: | [7 empty] | ITEM: | 11. 8. 3. 4.
LIMPEZA DE SARJETA E MEIO-FIO | [7 empty] | UNIDADE: | M
[8 empty] | CPU: | C49024
EQUIPAMENTO (A) |  |  |  | QUANT. | UTILIZAÇÃO |  | CUSTO OPERACIONAL |  | CUSTO
[5 empty] | PROD. | IMPROD. | PROD. | IMPROD. | HORÁRIO
(A) = TOTAL
MÃO DE OBRA (B) | [6 empty] | QUANT. | SALÁRIO | CUSTO
[8 empty] | BASE | HORÁRIO
IH9824 | SERVENTE | [5 empty] | 10 | 20.681 | 206.81
(B) = TOTAL | [8 empty] | 206.81
(C) PRODUÇÃO DA EQUIPE = |  |  | 300 | M | CUSTO HORÁRIO TOTAL = (A) + (B) |  |  |  | 206.81
(D) CUSTO UNITÁRIO DE EXECUÇÃO = (A + B) / (C) | [8 empty] | 0.6894
MATERIAL (E) | [5 empty] | UNIDADE | CONSUMO | PREÇO | CUSTO
[8 empty] | UNITÁRIO | UNITÁRIO
(E) = TOTAL
TEMPO FIXO (F) | [6 empty] | CONSUMO | PREÇO | CUSTO
[8 empty] | UNITÁRIO | UNITÁRIO
(F) = TOTAL
MOMENTO DE TRANSPORTE (G) |  | CONSUMO |  | D.M.T |  |  | PREÇO UNITÁRIO |  | CUSTO
|  |  | LN | RP | P | LN | RP | P | UNITÁRIO
(G) = TOTAL
CUSTO DIRETO TOTAL = (D) + (E) + (F) + (G) | [8 empty] | 0.69
B.D.I. | [7 empty] | 17.68% | 0.12
PREÇO UNITÁRIO | [8 empty] | 0.81
FERROVIA: EF-334 - Ferrovia de Integraçaõ Oeste-Leste | [8 empty] | DATA BASE: abr/2023 - sem desoneração
TRECHO: FIOL 2: Caetité/BA - Barreiras/BA | [7 empty] | REGIÃO: | Bahia
SEGMENTO: Lote 5F-B (km 803+645 ao km 929+000)
COMPOSIÇÃO REFERERENCIAL
DESCRIÇÃO DO SERVIÇO: | [7 empty] | ITEM: | 11. 8. 3. 5.
LIMPEZA DE BUEIRO | [7 empty] | UNIDADE: | M³
[8 empty] | CPU: | C49016
EQUIPAMENTO (A) |  |  |  | QUANT. | UTILIZAÇÃO |  | CUSTO OPERACIONAL |  | CUSTO
[5 empty] | PROD. | IMPROD. | PROD. | IMPROD. | HORÁRIO
(A) = TOTAL
MÃO DE OBRA (B) | [6 empty] | QUANT. | SALÁRIO | CUSTO
[8 empty] | BASE | HORÁRIO
IH9824 | SERVENTE | [5 empty] | 5 | 20.681 | 103.405
(B) = TOTAL | [8 empty] | 103.405
(C) PRODUÇÃO DA EQUIPE = |  |  | 5 | M³ | CUSTO HORÁRIO TOTAL = (A) + (B) |  |  |  | 103.405
(D) CUSTO UNITÁRIO DE EXECUÇÃO = (A + B) / (C) | [8 empty] | 20.681
MATERIAL (E) | [5 empty] | UNIDADE | CONSUMO | PREÇO | CUSTO
[8 empty] | UNITÁRIO | UNITÁRIO
(E) = TOTAL
TEMPO FIXO (F) | [6 empty] | CONSUMO | PREÇO | CUSTO
[8 empty] | UNITÁRIO | UNITÁRIO
(F) = TOTAL
MOMENTO DE TRANSPORTE (G) |  | CONSUMO |  | D.M.T |  |  | PREÇO UNITÁRIO |  | CUSTO
|  |  | LN | RP | P | LN | RP | P | UNITÁRIO
(G) = TOTAL
CUSTO DIRETO TOTAL = (D) + (E) + (F) + (G) | [8 empty] | 20.68
B.D.I. | [7 empty] | 17.68% | 3.66
PREÇO UNITÁRIO | [8 empty] | 24.34
FERROVIA: EF-334 - Ferrovia de Integraçaõ Oeste-Leste | [8 empty] | DATA BASE: abr/2023 - sem desoneração
TRECHO: FIOL 2: Caetité/BA - Barreiras/BA | [7 empty] | REGIÃO: | Bahia
SEGMENTO: Lote 5F-B (km 803+645 ao km 929+000)
COMPOSIÇÃO REFERERENCIAL
DESCRIÇÃO DO SERVIÇO: | [7 empty] | ITEM: | 11. 8. 3. 6.
DESOBSTRUÇÃO DE BUEIRO | [7 empty] | UNIDADE: | M³
[8 empty] | CPU: | C49015
EQUIPAMENTO (A) |  |  |  | QUANT. | UTILIZAÇÃO |  | CUSTO OPERACIONAL |  | CUSTO
[5 empty] | PROD. | IMPROD. | PROD. | IMPROD. | HORÁRIO
(A) = TOTAL
MÃO DE OBRA (B) | [6 empty] | QUANT. | SALÁRIO | CUSTO
[8 empty] | BASE | HORÁRIO
IH9824 | SERVENTE | [5 empty] | 3 | 20.681 | 62.043
(B) = TOTAL | [8 empty] | 62.043
(C) PRODUÇÃO DA EQUIPE = |  |  | 1 | M³ | CUSTO HORÁRIO TOTAL = (A) + (B) |  |  |  | 62.043
(D) CUSTO UNITÁRIO DE EXECUÇÃO = (A + B) / (C) | [8 empty] | 62.043
MATERIAL (E) | [5 empty] | UNIDADE | CONSUMO | PREÇO | CUSTO
[8 empty] | UNITÁRIO | UNITÁRIO
(E) = TOTAL
TEMPO FIXO (F) | [6 empty] | CONSUMO | PREÇO | CUSTO
[8 empty] | UNITÁRIO | UNITÁRIO
(F) = TOTAL
MOMENTO DE TRANSPORTE (G) |  | CONSUMO |  | D.M.T |  |  | PREÇO UNITÁRIO |  | CUSTO
|  |  | LN | RP | P | LN | RP | P | UNITÁRIO
(G) = TOTAL
CUSTO DIRETO TOTAL = (D) + (E) + (F) + (G) | [8 empty] | 62.04
B.D.I. | [7 empty] | 17.68% | 10.97
PREÇO UNITÁRIO | [8 empty] | 73.01
FERROVIA: EF-334 - Ferrovia de Integraçaõ Oeste-Leste | [8 empty] | DATA BASE: abr/2023 - sem desoneração
TRECHO: FIOL 2: Caetité/BA - Barreiras/BA | [7 empty] | REGIÃO: | Bahia
SEGMENTO: Lote 5F-B (km 803+645 ao km 929+000)
COMPOSIÇÃO REFERERENCIAL
DESCRIÇÃO DO SERVIÇO: | [7 empty] | ITEM: | 11. 8. 3. 7.
LIMPEZA DE DESCIDA D'ÁGUA | [7 empty] | UNIDADE: | M
[8 empty] | CPU: | C49018
EQUIPAMENTO (A) |  |  |  | QUANT. | UTILIZAÇÃO |  | CUSTO OPERACIONAL |  | CUSTO
[5 empty] | PROD. | IMPROD. | PROD. | IMPROD. | HORÁRIO
(A) = TOTAL
MÃO DE OBRA (B) | [6 empty] | QUANT. | SALÁRIO | CUSTO
[8 empty] | BASE | HORÁRIO
IH9824 | SERVENTE | [5 empty] | 10 | 20.681 | 206.81
(B) = TOTAL | [8 empty] | 206.81
(C) PRODUÇÃO DA EQUIPE = |  |  | 150 | M | CUSTO HORÁRIO TOTAL = (A) + (B) |  |  |  | 206.81
(D) CUSTO UNITÁRIO DE EXECUÇÃO = (A + B) / (C) | [8 empty] | 1.3787
MATERIAL (E) | [5 empty] | UNIDADE | CONSUMO | PREÇO | CUSTO
[8 empty] | UNITÁRIO | UNITÁRIO
(E) = TOTAL
TEMPO FIXO (F) | [6 empty] | CONSUMO | PREÇO | CUSTO
[8 empty] | UNITÁRIO | UNITÁRIO
(F) = TOTAL
MOMENTO DE TRANSPORTE (G) |  | CONSUMO |  | D.M.T |  |  | PREÇO UNITÁRIO |  | CUSTO
|  |  | LN | RP | P | LN | RP | P | UNITÁRIO
(G) = TOTAL
CUSTO DIRETO TOTAL = (D) + (E) + (F) + (G) | [8 empty] | 1.38
B.D.I. | [7 empty] | 17.68% | 0.24
PREÇO UNITÁRIO | [8 empty] | 1.62
FERROVIA: EF-334 - Ferrovia de Integraçaõ Oeste-Leste | [8 empty] | DATA BASE: abr/2023 - sem desoneração
TRECHO: FIOL 2: Caetité/BA - Barreiras/BA | [7 empty] | REGIÃO: | Bahia
SEGMENTO: Lote 5F-B (km 803+645 ao km 929+000)
COMPOSIÇÃO REFERERENCIAL
DESCRIÇÃO DO SERVIÇO: | [7 empty] | ITEM: | 11. 9. 1.
FORNECIMENTO E IMPLANTAÇÃO DE PLACA DE ADVERTÊNCIA EM AÇO, LADO DE 0,80 M - PELÍCULA RETRORREFLETIVA TIPO I + SI | [7 empty] | UNIDADE: | UNID
[8 empty] | CPU: | C52053
EQUIPAMENTO (A) |  |  |  | QUANT. | UTILIZAÇÃO |  | CUSTO OPERACIONAL |  | CUSTO
[5 empty] | PROD. | IMPROD. | PROD. | IMPROD. | HORÁRIO
IE9687 | CAMINHÃO CARROCERIA COM CAPACIDADE DE 5 T - 115 KW |  |  | 1 | 0.3 | 0.7 | 153.5031 | 62.1898 | 89.5838
(A) = TOTAL | [8 empty] | 89.5838
MÃO DE OBRA (B) | [6 empty] | QUANT. | SALÁRIO | CUSTO
[8 empty] | BASE | HORÁRIO
IH9824 | SERVENTE | [5 empty] | 2 | 20.681 | 41.362
IH9830 | MONTADOR | [5 empty] | 1 | 30.0394 | 30.0394
(B) = TOTAL | [8 empty] | 71.4014
(C) PRODUÇÃO DA EQUIPE = |  |  | 3 | UNID | CUSTO HORÁRIO TOTAL = (A) + (B) |  |  |  | 160.9852
(D) CUSTO UNITÁRIO DE EXECUÇÃO = (A + B) / (C) | [8 empty] | 53.6617
MATERIAL (E) | [5 empty] | UNIDADE | CONSUMO | PREÇO | CUSTO
[8 empty] | UNITÁRIO | UNITÁRIO
C52017 | PLACA EM AÇO Nº 16 GALVANIZADO COM PELÍCULA RETRORREFLETIVA TIPO I + SI - CONFECÇÃO |  |  |  |  | M² | 0.68574 | 570.04 | 390.8992
(E) = TOTAL | [8 empty] | 390.8992
TEMPO FIXO (F) | [6 empty] | CONSUMO | PREÇO | CUSTO
[8 empty] | UNITÁRIO | UNITÁRIO
(F) = TOTAL
MOMENTO DE TRANSPORTE (G) |  | CONSUMO |  | D.M.T |  |  | PREÇO UNITÁRIO |  | CUSTO
|  |  | LN | RP | P | LN | RP | P | UNITÁRIO
(G) = TOTAL
CUSTO DIRETO TOTAL = (D) + (E) + (F) + (G) | [8 empty] | 444.56
B.D.I. | [7 empty] | 17.68% | 78.6
PREÇO UNITÁRIO | [8 empty] | 523.16
FERROVIA: EF-334 - Ferrovia de Integraçaõ Oeste-Leste | [8 empty] | DATA BASE: abr/2023 - sem desoneração
TRECHO: FIOL 2: Caetité/BA - Barreiras/BA | [7 empty] | REGIÃO: | Bahia
SEGMENTO: Lote 5F-B (km 803+645 ao km 929+000)
COMPOSIÇÃO REFERERENCIAL
DESCRIÇÃO DO SERVIÇO: | [7 empty] | ITEM: | C04001
ARMAÇÃO EM AÇO CA-25 - FORNECIMENTO, PREPARO E COLOCAÇÃO | [7 empty] | UNIDADE: | KG
CPU:
EQUIPAMENTO (A) |  |  |  | QUANT. | UTILIZAÇÃO |  | CUSTO OPERACIONAL |  | CUSTO
[5 empty] | PROD. | IMPROD. | PROD. | IMPROD. | HORÁRIO
(A) = TOTAL
MÃO DE OBRA (B) | [6 empty] | QUANT. | SALÁRIO | CUSTO
[8 empty] | BASE | HORÁRIO
IH9801 | AJUDANTE | [5 empty] | 0.08 | 21.8043 | 1.7443
IH9805 | ARMADOR | [5 empty] | 0.08 | 29.0968 | 2.3277
(B) = TOTAL | [8 empty] | 4.072
(C) PRODUÇÃO DA EQUIPE = |  |  | 1 | KG | CUSTO HORÁRIO TOTAL = (A) + (B) |  |  |  | 4.072
(D) CUSTO UNITÁRIO DE EXECUÇÃO = (A + B) / (C) | [8 empty] | 4.072
MATERIAL (E) | [5 empty] | UNIDADE | CONSUMO | PREÇO | CUSTO
[8 empty] | UNITÁRIO | UNITÁRIO
IM0003 | AÇO CA 25 |  |  |  |  | KG | 1.1 | 7.4994 | 8.2493
IM0075 | ARAME LISO RECOZIDO EM AÇO-CARBONO - D = 1,24 MM (18 BWG) |  |  |  |  | KG | 0.015 | 13.5128 | 0.2027
(E) = TOTAL | [8 empty] | 8.452
TEMPO FIXO (F) | [6 empty] | CONSUMO | PREÇO | CUSTO
[8 empty] | UNITÁRIO | UNITÁRIO
IT0091 | AÇO CA 25 - CAMINHÃO CARROCERIA 15 T | [5 empty] | 0.0011 | 33.5 | 0.0369
IT0092 | ARAME LISO RECOZIDO EM AÇO-CARBONO - D = 1,24 MM (18 BWG) - CAMINHÃO CARROCERIA 15 T | [5 empty] | 2e-05 | 33.5 | 0.0007
(F) = TOTAL | [8 empty] | 0.0376
MOMENTO DE TRANSPORTE (G) |  | CONSUMO |  | D.M.T |  |  | PREÇO UNITÁRIO |  | CUSTO
|  |  | LN | RP | P | LN | RP | P | UNITÁRIO
IT5091 | AÇO CA 25 - CAMINHÃO CARROCERIA 15 T | 0.0011 | 37.61 | 0 | 293.02 | 1.11 | 0.89 | 0.73 | 0.2812
IT5092 | ARAME LISO RECOZIDO EM AÇO-CARBONO - D = 1,24 MM (18 BWG) - CAMINHÃO CARROCERIA 15 T | 2e-05 | 19.86 | 0 | 15.38 | 1.11 | 0.89 | 0.73 | 0.0007
(G) = TOTAL | [8 empty] | 0.2819
CUSTO DIRETO TOTAL = (D) + (E) + (F) + (G) | [8 empty] | 12.84
B.D.I.
PREÇO UNITÁRIO
FERROVIA: EF-334 - Ferrovia de Integraçaõ Oeste-Leste | [8 empty] | DATA BASE: abr/2023 - sem desoneração
TRECHO: FIOL 2: Caetité/BA - Barreiras/BA | [7 empty] | REGIÃO: | Bahia
SEGMENTO: Lote 5F-B (km 803+645 ao km 929+000)
COMPOSIÇÃO REFERERENCIAL
DESCRIÇÃO DO SERVIÇO: | [7 empty] | ITEM: | C09008
MONTAGEM E DESMONTAGEM DA CENTRAL DE CONCRETO COM CAPACIDADE DE 30 M³/H - INCLUSIVE CONSTRUÇÃO E DEMOLIÇÃO DE BASES, RAMPAS E DEPÓSITOS DE AGREGADOS | [7 empty] | UNIDADE: | UN
CPU:
EQUIPAMENTO (A) |  |  |  | QUANT. | UTILIZAÇÃO |  | CUSTO OPERACIONAL |  | CUSTO
[5 empty] | PROD. | IMPROD. | PROD. | IMPROD. | HORÁRIO
IE9041 | CAMINHÃO CARROCERIA COM GUINDAUTO COM CAPACIDADE DE 45 T.M - 188 KW |  |  | 0.20463 | 1 | 0 | 410.1824 | 146.2597 | 83.9356
(A) = TOTAL | [8 empty] | 83.9356
MÃO DE OBRA (B) | [6 empty] | QUANT. | SALÁRIO | CUSTO
[8 empty] | BASE | HORÁRIO
IH9801 | AJUDANTE | [5 empty] | 2 | 21.8043 | 43.6086
IH9802 | AJUDANTE ESPECIALIZADO | [5 empty] | 1 | 25.5233 | 25.5233
IH9810 | ELETRICISTA | [5 empty] | 0.0341 | 31.5329 | 1.0753
IH9830 | MONTADOR | [5 empty] | 1 | 30.0394 | 30.0394
(B) = TOTAL | [8 empty] | 100.2466
(C) PRODUÇÃO DA EQUIPE = |  |  | 0.06821 | UN | CUSTO HORÁRIO TOTAL = (A) + (B) |  |  |  | 184.1822
(D) CUSTO UNITÁRIO DE EXECUÇÃO = (A + B) / (C) | [8 empty] | 2700.2228
MATERIAL (E) | [5 empty] | UNIDADE | CONSUMO | PREÇO | CUSTO
[8 empty] | UNITÁRIO | UNITÁRIO
C04002 | ARMAÇÃO EM AÇO CA-50 - FORNECIMENTO, PREPARO E COLOCAÇÃO |  |  |  |  | KG | 94.2902 | 12.6 | 1188.0565
C04004 | CHUMBADOR TIPO ESPERA EM AÇO CA-25 PARA FIXAÇÃO DE ESTRUTURA METÁLICA EM CONCRETO - FORNECIMENTO E INSTALAÇÃO |  |  |  |  | KG | 11.674 | 15.59 | 181.9981
C09018 | MURO EM ALVENARIA DE BLOCOS DE CONCRETO COM ESPESSURA DE 0,20 M H = 1,0 M |  |  |  |  | M | 84 | 172.67 | 14504.28
C09032 | RAMPA PARA ACESSO DO MISTURADOR DE AGREGADOS PARA CENTRAIS DE 30 M³ E 40 M³ - INCLUSIVE DEMOLIÇÃO |  |  |  |  | UN | 1 | 13290.22 | 13290.22
C11031 | CONCRETO FCK = 20 MPA - CONFECÇÃO EM BETONEIRA E LANÇAMENTO MANUAL - AREIA E BRITA COMERCIAIS |  |  |  |  | M³ | 2.412 | 432.27 | 1042.6352
C11045 | CONCRETO MAGRO - CONFECÇÃO EM BETONEIRA E LANÇAMENTO MANUAL - AREIA E BRITA COMERCIAIS |  |  |  |  | M³ | 1.2341 | 410.52 | 506.6227
C16025 | DEMOLIÇÃO MECÂNICA DE CONCRETO ARMADO COM ESCAVADEIRA HIDRÁULICA |  |  |  |  | M³ | 3.6461 | 81.27 | 296.3185
C16026 | DEMOLIÇÃO MECÂNICA DE ALVENARIA COM CARREGADEIRA DE PNEUS |  |  |  |  | M³ | 16.8 | 7.56 | 127.008
C31018 | FÔRMAS DE COMPENSADO RESINADO 10 MM - USO GERAL - UTILIZAÇÃO DE 3 VEZES - CONFECÇÃO, INSTALAÇÃO E RETIRADA |  |  |  |  | M² | 4.7 | 81.8 | 384.46
C48039 | ESCAVAÇÃO MANUAL EM MATERIAL DE 1ª CATEGORIA NA PROFUNDIDADE DE 1 A 2 M |  |  |  |  | M³ | 4.1433 | 52.44 | 217.2747
C48080 | REATERRO E COMPACTAÇÃO COM SOQUETE VIBRATÓRIO |  |  |  |  | M³ | 0.4972 | 16.16 | 8.0348
(E) = TOTAL | [8 empty] | 31746.9085
TEMPO FIXO (F) | [6 empty] | CONSUMO | PREÇO | CUSTO
[8 empty] | UNITÁRIO | UNITÁRIO
(F) = TOTAL
MOMENTO DE TRANSPORTE (G) |  | CONSUMO |  | D.M.T |  |  | PREÇO UNITÁRIO |  | CUSTO
|  |  | LN | RP | P | LN | RP | P | UNITÁRIO
(G) = TOTAL
CUSTO DIRETO TOTAL = (D) + (E) + (F) + (G) | [8 empty] | 34447.13
B.D.I.
PREÇO UNITÁRIO
FERROVIA: EF-334 - Ferrovia de Integraçaõ Oeste-Leste | [8 empty] | DATA BASE: abr/2023 - sem desoneração
TRECHO: FIOL 2: Caetité/BA - Barreiras/BA | [7 empty] | REGIÃO: | Bahia
SEGMENTO: Lote 5F-B (km 803+645 ao km 929+000)
COMPOSIÇÃO REFERERENCIAL
DESCRIÇÃO DO SERVIÇO: | [7 empty] | ITEM: | C09012
MONTAGEM E DESMONTAGEM DA USINA MISTURADORA DE SOLOS COM CAPACIDADE DE 300 T/H - INCLUSIVE CONSTRUÇÃO E DEMOLIÇÃO DE BASES, RAMPAS E DEPÓSITOS DE AGREGADOS | [7 empty] | UNIDADE: | UN
CPU:
EQUIPAMENTO (A) |  |  |  | QUANT. | UTILIZAÇÃO |  | CUSTO OPERACIONAL |  | CUSTO
[5 empty] | PROD. | IMPROD. | PROD. | IMPROD. | HORÁRIO
IE9041 | CAMINHÃO CARROCERIA COM GUINDAUTO COM CAPACIDADE DE 45 T.M - 188 KW |  |  | 0.13642 | 1 | 0 | 410.1824 | 146.2597 | 55.9571
(A) = TOTAL | [8 empty] | 55.9571
MÃO DE OBRA (B) | [6 empty] | QUANT. | SALÁRIO | CUSTO
[8 empty] | BASE | HORÁRIO
IH9801 | AJUDANTE | [5 empty] | 2 | 21.8043 | 43.6086
IH9802 | AJUDANTE ESPECIALIZADO | [5 empty] | 1 | 25.5233 | 25.5233
IH9810 | ELETRICISTA | [5 empty] | 0.04547 | 31.5329 | 1.4338
IH9830 | MONTADOR | [5 empty] | 1 | 30.0394 | 30.0394
(B) = TOTAL | [8 empty] | 100.6051
(C) PRODUÇÃO DA EQUIPE = |  |  | 0.09095 | UN | CUSTO HORÁRIO TOTAL = (A) + (B) |  |  |  | 156.5622
(D) CUSTO UNITÁRIO DE EXECUÇÃO = (A + B) / (C) | [8 empty] | 1721.4096
MATERIAL (E) | [5 empty] | UNIDADE | CONSUMO | PREÇO | CUSTO
[8 empty] | UNITÁRIO | UNITÁRIO
C04002 | ARMAÇÃO EM AÇO CA-50 - FORNECIMENTO, PREPARO E COLOCAÇÃO |  |  |  |  | KG | 222.7119 | 12.6 | 2806.1696
C04004 | CHUMBADOR TIPO ESPERA EM AÇO CA-25 PARA FIXAÇÃO DE ESTRUTURA METÁLICA EM CONCRETO - FORNECIMENTO E INSTALAÇÃO |  |  |  |  | KG | 91.3108 | 15.59 | 1423.5358
C09018 | MURO EM ALVENARIA DE BLOCOS DE CONCRETO COM ESPESSURA DE 0,20 M H = 1,0 M |  |  |  |  | M | 194 | 172.67 | 33497.98
C09035 | RAMPA PARA ACESSO DO MISTURADOR DE AGREGADOS PARA USINA DE SOLOS - INCLUSIVE DEMOLIÇÃO |  |  |  |  | UN | 1 | 17279.93 | 17279.93
C11031 | CONCRETO FCK = 20 MPA - CONFECÇÃO EM BETONEIRA E LANÇAMENTO MANUAL - AREIA E BRITA COMERCIAIS |  |  |  |  | M³ | 4.084 | 432.27 | 1765.3907
C11045 | CONCRETO MAGRO - CONFECÇÃO EM BETONEIRA E LANÇAMENTO MANUAL - AREIA E BRITA COMERCIAIS |  |  |  |  | M³ | 1.827 | 410.52 | 750.02
C16025 | DEMOLIÇÃO MECÂNICA DE CONCRETO ARMADO COM ESCAVADEIRA HIDRÁULICA |  |  |  |  | M³ | 5.911 | 81.27 | 480.387
C16026 | DEMOLIÇÃO MECÂNICA DE ALVENARIA COM CARREGADEIRA DE PNEUS |  |  |  |  | M³ | 38.8 | 7.56 | 293.328
C31018 | FÔRMAS DE COMPENSADO RESINADO 10 MM - USO GERAL - UTILIZAÇÃO DE 3 VEZES - CONFECÇÃO, INSTALAÇÃO E RETIRADA |  |  |  |  | M² | 21.36 | 81.8 | 1747.248
C48039 | ESCAVAÇÃO MANUAL EM MATERIAL DE 1ª CATEGORIA NA PROFUNDIDADE DE 1 A 2 M |  |  |  |  | M³ | 6.547 | 52.44 | 343.3247
C48080 | REATERRO E COMPACTAÇÃO COM SOQUETE VIBRATÓRIO |  |  |  |  | M³ | 1.296 | 16.16 | 20.9434
(E) = TOTAL | [8 empty] | 60408.2572
TEMPO FIXO (F) | [6 empty] | CONSUMO | PREÇO | CUSTO
[8 empty] | UNITÁRIO | UNITÁRIO
(F) = TOTAL
MOMENTO DE TRANSPORTE (G) |  | CONSUMO |  | D.M.T |  |  | PREÇO UNITÁRIO |  | CUSTO
|  |  | LN | RP | P | LN | RP | P | UNITÁRIO
(G) = TOTAL
CUSTO DIRETO TOTAL = (D) + (E) + (F) + (G) | [8 empty] | 62129.67
B.D.I.
PREÇO UNITÁRIO
FERROVIA: EF-334 - Ferrovia de Integraçaõ Oeste-Leste | [8 empty] | DATA BASE: abr/2023 - sem desoneração
TRECHO: FIOL 2: Caetité/BA - Barreiras/BA | [7 empty] | REGIÃO: | Bahia
SEGMENTO: Lote 5F-B (km 803+645 ao km 929+000)
COMPOSIÇÃO REFERERENCIAL
DESCRIÇÃO DO SERVIÇO: | [7 empty] | ITEM: | C09015
LASTRO DE BRITA COMERCIAL - ESPALHAMENTO MECÂNICO | [7 empty] | UNIDADE: | M³
CPU:
EQUIPAMENTO (A) |  |  |  | QUANT. | UTILIZAÇÃO |  | CUSTO OPERACIONAL |  | CUSTO
[5 empty] | PROD. | IMPROD. | PROD. | IMPROD. | HORÁRIO
IE9524 | MOTONIVELADORA - 93 KW |  |  | 1 | 1 | 0 | 293.5566 | 129.9484 | 293.5566
(A) = TOTAL | [8 empty] | 293.5566
MÃO DE OBRA (B) | [6 empty] | QUANT. | SALÁRIO | CUSTO
[8 empty] | BASE | HORÁRIO
IH9824 | SERVENTE | [5 empty] | 1 | 20.681 | 20.681
(B) = TOTAL | [8 empty] | 20.681
(C) PRODUÇÃO DA EQUIPE = |  |  | 223.63 | M³ | CUSTO HORÁRIO TOTAL = (A) + (B) |  |  |  | 314.2376
(D) CUSTO UNITÁRIO DE EXECUÇÃO = (A + B) / (C) | [8 empty] | 1.4052
MATERIAL (E) | [5 empty] | UNIDADE | CONSUMO | PREÇO | CUSTO
[8 empty] | UNITÁRIO | UNITÁRIO
IM0192 | BRITA 2 |  |  |  |  | M³ | 1.05 | 133.1564 | 139.8142
(E) = TOTAL | [8 empty] | 139.8142
TEMPO FIXO (F) | [6 empty] | CONSUMO | PREÇO | CUSTO
[8 empty] | UNITÁRIO | UNITÁRIO
(F) = TOTAL
MOMENTO DE TRANSPORTE (G) |  | CONSUMO |  | D.M.T |  |  | PREÇO UNITÁRIO |  | CUSTO
|  |  | LN | RP | P | LN | RP | P | UNITÁRIO
(G) = TOTAL
CUSTO DIRETO TOTAL = (D) + (E) + (F) + (G) | [8 empty] | 141.22
B.D.I.
PREÇO UNITÁRIO
FERROVIA: EF-334 - Ferrovia de Integraçaõ Oeste-Leste | [8 empty] | DATA BASE: abr/2023 - sem desoneração
TRECHO: FIOL 2: Caetité/BA - Barreiras/BA | [7 empty] | REGIÃO: | Bahia
SEGMENTO: Lote 5F-B (km 803+645 ao km 929+000)
COMPOSIÇÃO REFERERENCIAL
DESCRIÇÃO DO SERVIÇO: | [7 empty] | ITEM: | C11031
CONCRETO FCK = 20 MPA - CONFECÇÃO EM BETONEIRA E LANÇAMENTO MANUAL - AREIA E BRITA COMERCIAIS | [7 empty] | UNIDADE: | M³
CPU:
EQUIPAMENTO (A) |  |  |  | QUANT. | UTILIZAÇÃO |  | CUSTO OPERACIONAL |  | CUSTO
[5 empty] | PROD. | IMPROD. | PROD. | IMPROD. | HORÁRIO
IE9010 | BALANÇA PLATAFORMA DIGITAL À BATERIA, COM MESA DE 75 X 75 CM E CAPACIDADE DE 500 KG |  |  | 1 | 1 | 0 | 1.3644 | 0.9166 | 1.3644
IE9064 | TRANSPORTADOR MANUAL GERICA COM CAPACIDADE DE 180 L |  |  | 3 | 0.41 | 0.59 | 1.6751 | 1.1388 | 4.076
IE9071 | TRANSPORTADOR MANUAL CARRINHO DE MÃO COM CAPACIDADE DE 80 L |  |  | 4 | 0.9 | 0.1 | 0.7933 | 0.5393 | 3.0716
IE9519 | BETONEIRA COM MOTOR A GASOLINA COM CAPACIDADE DE 600 L - 10 KW |  |  | 1 | 1 | 0 | 51.6497 | 32.5953 | 51.6497
(A) = TOTAL | [8 empty] | 60.1617
MÃO DE OBRA (B) | [6 empty] | QUANT. | SALÁRIO | CUSTO
[8 empty] | BASE | HORÁRIO
IH9821 | PEDREIRO | [5 empty] | 1 | 29.0495 | 29.0495
IH9824 | SERVENTE | [5 empty] | 9 | 20.681 | 186.129
(B) = TOTAL | [8 empty] | 215.1785
(C) PRODUÇÃO DA EQUIPE = |  |  | 3.929 | M³ | CUSTO HORÁRIO TOTAL = (A) + (B) |  |  |  | 275.3402
(D) CUSTO UNITÁRIO DE EXECUÇÃO = (A + B) / (C) | [8 empty] | 70.0791
MATERIAL (E) | [5 empty] | UNIDADE | CONSUMO | PREÇO | CUSTO
[8 empty] | UNITÁRIO | UNITÁRIO
IM0030 | ADITIVO PLASTIFICANTE E RETARDADOR DE PEGA PARA CONCRETO E ARGAMASSA |  |  |  |  | KG | 0.84646 | 6.1208 | 5.181
IN3002 | BRITA 1 |  |  |  |  | M³ | 0.36754 | 114.8561 | 42.2142
IN3003 | BRITA 2 |  |  |  |  | m³ | 0.36754 | 114.8561 | 42.2142
IN3006 | AREIA - CIF |  |  |  |  | M3 | 0.63334 | 94.4704 | 59.8319
IN3009 | CIMENTO PORTLAND CP II - 32 - SACO - CIF |  |  |  |  | KG | 282.1521 | 0.6762 | 190.7912
(E) = TOTAL | [8 empty] | 340.2325
TEMPO FIXO (F) | [6 empty] | CONSUMO | PREÇO | CUSTO
[8 empty] | UNITÁRIO | UNITÁRIO
IT0363 | BRITA 1 - CAMINHÃO BASCULANTE 10 M³ | [5 empty] | 0.55131 | 1.75 | 0.9648
IT0367 | BRITA 2 - CAMINHÃO BASCULANTE 10 M³ | [5 empty] | 0.55131 | 1.75 | 0.9648
IT0369 | ADITIVO PLASTIFICANTE E RETARDADOR DE PEGA PARA CONCRETO E ARGAMASSA - CAMINHÃO CARROCERIA 15 T | [5 empty] | 0.00085 | 33.5 | 0.0285
(F) = TOTAL | [8 empty] | 1.9581
MOMENTO DE TRANSPORTE (G) |  | CONSUMO |  | D.M.T |  |  | PREÇO UNITÁRIO |  | CUSTO
|  |  | LN | RP | P | LN | RP | P | UNITÁRIO
IT5387 | BRITA 1 - CAMINHÃO BASCULANTE 10 M³ | 0.55131 | 13.71 | 0 | 15.78 | 1.2 | 0.96 | 0.79 | 15.9439
IT5391 | BRITA 2 - CAMINHÃO BASCULANTE 10 M³ | 0.55131 | 0 | 0 | 9.3 | 1.2 | 0.96 | 0.79 | 4.0521
IT5393 | ADITIVO PLASTIFICANTE E RETARDADOR DE PEGA PARA CONCRETO E ARGAMASSA - CAMINHÃO CARROCERIA 15 T | 0.00085 | 0 | 0 | 4.7 | 1.11 | 0.89 | 0.73 | 0.0029
(G) = TOTAL | [8 empty] | 19.9989
CUSTO DIRETO TOTAL = (D) + (E) + (F) + (G) | [8 empty] | 432.27
B.D.I.
PREÇO UNITÁRIO
FERROVIA: EF-334 - Ferrovia de Integraçaõ Oeste-Leste | [8 empty] | DATA BASE: abr/2023 - sem desoneração
TRECHO: FIOL 2: Caetité/BA - Barreiras/BA | [7 empty] | REGIÃO: | Bahia
SEGMENTO: Lote 5F-B (km 803+645 ao km 929+000)
COMPOSIÇÃO REFERERENCIAL
DESCRIÇÃO DO SERVIÇO: | [7 empty] | ITEM: | C11100
CONCRETO | [7 empty] | UNIDADE: | M³
CPU:
EQUIPAMENTO (A) |  |  |  | QUANT. | UTILIZAÇÃO |  | CUSTO OPERACIONAL |  | CUSTO
[5 empty] | PROD. | IMPROD. | PROD. | IMPROD. | HORÁRIO
(A) = TOTAL
MÃO DE OBRA (B) | [6 empty] | QUANT. | SALÁRIO | CUSTO
[8 empty] | BASE | HORÁRIO
(B) = TOTAL
(C) PRODUÇÃO DA EQUIPE = |  |  | 1 | M³ | CUSTO HORÁRIO TOTAL = (A) + (B)
(D) CUSTO UNITÁRIO DE EXECUÇÃO = (A + B) / (C)
MATERIAL (E) | [5 empty] | UNIDADE | CONSUMO | PREÇO | CUSTO
[8 empty] | UNITÁRIO | UNITÁRIO
IM3504 | CONCRETO |  |  |  |  | M³ | 1 | 0 | 0
(E) = TOTAL | [8 empty] | 0
TEMPO FIXO (F) | [6 empty] | CONSUMO | PREÇO | CUSTO
[8 empty] | UNITÁRIO | UNITÁRIO
(F) = TOTAL
MOMENTO DE TRANSPORTE (G) |  | CONSUMO |  | D.M.T |  |  | PREÇO UNITÁRIO |  | CUSTO
|  |  | LN | RP | P | LN | RP | P | UNITÁRIO
(G) = TOTAL
CUSTO DIRETO TOTAL = (D) + (E) + (F) + (G) | [8 empty] | 0
B.D.I.
PREÇO UNITÁRIO
FERROVIA: EF-334 - Ferrovia de Integraçaõ Oeste-Leste | [8 empty] | DATA BASE: abr/2023 - sem desoneração
TRECHO: FIOL 2: Caetité/BA - Barreiras/BA | [7 empty] | REGIÃO: | Bahia
SEGMENTO: Lote 5F-B (km 803+645 ao km 929+000)
COMPOSIÇÃO REFERERENCIAL
DESCRIÇÃO DO SERVIÇO: | [7 empty] | ITEM: | C14007
CORTE DE CHAPAS DE AÇO COM ESPESSURA DE 5 MM COM MAÇARICO OXIACETILENO | [7 empty] | UNIDADE: | M
CPU:
EQUIPAMENTO (A) |  |  |  | QUANT. | UTILIZAÇÃO |  | CUSTO OPERACIONAL |  | CUSTO
[5 empty] | PROD. | IMPROD. | PROD. | IMPROD. | HORÁRIO
IE9662 | EQUIPAMENTO PARA SOLDA E CORTE COM OXIACETILENO |  |  | 1 | 1 | 0 | 1.0566 | 0.5831 | 1.0566
(A) = TOTAL | [8 empty] | 1.0566
MÃO DE OBRA (B) | [6 empty] | QUANT. | SALÁRIO | CUSTO
[8 empty] | BASE | HORÁRIO
IH9825 | SOLDADOR | [5 empty] | 1 | 33.4597 | 33.4597
(B) = TOTAL | [8 empty] | 33.4597
(C) PRODUÇÃO DA EQUIPE = |  |  | 41.55 | M | CUSTO HORÁRIO TOTAL = (A) + (B) |  |  |  | 34.5163
(D) CUSTO UNITÁRIO DE EXECUÇÃO = (A + B) / (C) | [8 empty] | 0.8307
MATERIAL (E) | [5 empty] | UNIDADE | CONSUMO | PREÇO | CUSTO
[8 empty] | UNITÁRIO | UNITÁRIO
IM1795 | GÁS OXIGÊNIO |  |  |  |  | M³ | 0.02287 | 16.1307 | 0.3689
IM1796 | GÁS ACETILENO |  |  |  |  | KG | 0.00583 | 79.2743 | 0.4622
(E) = TOTAL | [8 empty] | 0.8311
TEMPO FIXO (F) | [6 empty] | CONSUMO | PREÇO | CUSTO
[8 empty] | UNITÁRIO | UNITÁRIO
(F) = TOTAL
MOMENTO DE TRANSPORTE (G) |  | CONSUMO |  | D.M.T |  |  | PREÇO UNITÁRIO |  | CUSTO
|  |  | LN | RP | P | LN | RP | P | UNITÁRIO
(G) = TOTAL
CUSTO DIRETO TOTAL = (D) + (E) + (F) + (G) | [8 empty] | 1.66
B.D.I.
PREÇO UNITÁRIO
FERROVIA: EF-334 - Ferrovia de Integraçaõ Oeste-Leste | [8 empty] | DATA BASE: abr/2023 - sem desoneração
TRECHO: FIOL 2: Caetité/BA - Barreiras/BA | [7 empty] | REGIÃO: | Bahia
SEGMENTO: Lote 5F-B (km 803+645 ao km 929+000)
COMPOSIÇÃO REFERERENCIAL
DESCRIÇÃO DO SERVIÇO: | [7 empty] | ITEM: | C14013
CORTE DE PERFIS METÁLICOS COM MAÇARICO OXIACETILENO | [7 empty] | UNIDADE: | CM²
CPU:
EQUIPAMENTO (A) |  |  |  | QUANT. | UTILIZAÇÃO |  | CUSTO OPERACIONAL |  | CUSTO
[5 empty] | PROD. | IMPROD. | PROD. | IMPROD. | HORÁRIO
IE9662 | EQUIPAMENTO PARA SOLDA E CORTE COM OXIACETILENO |  |  | 1 | 1 | 0 | 1.0566 | 0.5831 | 1.0566
(A) = TOTAL | [8 empty] | 1.0566
MÃO DE OBRA (B) | [6 empty] | QUANT. | SALÁRIO | CUSTO
[8 empty] | BASE | HORÁRIO
IH9825 | SOLDADOR | [5 empty] | 1 | 33.4597 | 33.4597
(B) = TOTAL | [8 empty] | 33.4597
(C) PRODUÇÃO DA EQUIPE = |  |  | 1535.5 | CM² | CUSTO HORÁRIO TOTAL = (A) + (B) |  |  |  | 34.5163
(D) CUSTO UNITÁRIO DE EXECUÇÃO = (A + B) / (C) | [8 empty] | 0.0225
MATERIAL (E) | [5 empty] | UNIDADE | CONSUMO | PREÇO | CUSTO
[8 empty] | UNITÁRIO | UNITÁRIO
IM1795 | GÁS OXIGÊNIO |  |  |  |  | M³ | 0.00096 | 16.1307 | 0.0155
IM1796 | GÁS ACETILENO |  |  |  |  | KG | 0.00021 | 79.2743 | 0.0166
(E) = TOTAL | [8 empty] | 0.0321
TEMPO FIXO (F) | [6 empty] | CONSUMO | PREÇO | CUSTO
[8 empty] | UNITÁRIO | UNITÁRIO
(F) = TOTAL
MOMENTO DE TRANSPORTE (G) |  | CONSUMO |  | D.M.T |  |  | PREÇO UNITÁRIO |  | CUSTO
|  |  | LN | RP | P | LN | RP | P | UNITÁRIO
(G) = TOTAL
CUSTO DIRETO TOTAL = (D) + (E) + (F) + (G) | [8 empty] | 0.05
B.D.I.
PREÇO UNITÁRIO
FERROVIA: EF-334 - Ferrovia de Integraçaõ Oeste-Leste | [8 empty] | DATA BASE: abr/2023 - sem desoneração
TRECHO: FIOL 2: Caetité/BA - Barreiras/BA | [7 empty] | REGIÃO: | Bahia
SEGMENTO: Lote 5F-B (km 803+645 ao km 929+000)
COMPOSIÇÃO REFERERENCIAL
DESCRIÇÃO DO SERVIÇO: | [7 empty] | ITEM: | C14035
SOLDA COM MAÇARICO OXIACETILENO DE CHAPAS DE AÇO DE 6,3 MM | [7 empty] | UNIDADE: | M
CPU:
EQUIPAMENTO (A) |  |  |  | QUANT. | UTILIZAÇÃO |  | CUSTO OPERACIONAL |  | CUSTO
[5 empty] | PROD. | IMPROD. | PROD. | IMPROD. | HORÁRIO
IE9662 | EQUIPAMENTO PARA SOLDA E CORTE COM OXIACETILENO |  |  | 1 | 1 | 0 | 1.0566 | 0.5831 | 1.0566
(A) = TOTAL | [8 empty] | 1.0566
MÃO DE OBRA (B) | [6 empty] | QUANT. | SALÁRIO | CUSTO
[8 empty] | BASE | HORÁRIO
IH9825 | SOLDADOR | [5 empty] | 1 | 33.4597 | 33.4597
(B) = TOTAL | [8 empty] | 33.4597
(C) PRODUÇÃO DA EQUIPE = |  |  | 1.9883 | M | CUSTO HORÁRIO TOTAL = (A) + (B) |  |  |  | 34.5163
(D) CUSTO UNITÁRIO DE EXECUÇÃO = (A + B) / (C) | [8 empty] | 17.3594
MATERIAL (E) | [5 empty] | UNIDADE | CONSUMO | PREÇO | CUSTO
[8 empty] | UNITÁRIO | UNITÁRIO
IM1398 | VARETA EM AÇO-CARBONO PARA SOLDA OXIACETILENO AWS A 5.2 R45 |  |  |  |  | KG | 0.1518 | 38.209 | 5.8001
IM1795 | GÁS OXIGÊNIO |  |  |  |  | M³ | 0.26711 | 16.1307 | 4.3087
IM1796 | GÁS ACETILENO |  |  |  |  | KG | 0.25432 | 79.2743 | 20.161
(E) = TOTAL | [8 empty] | 30.2698
TEMPO FIXO (F) | [6 empty] | CONSUMO | PREÇO | CUSTO
[8 empty] | UNITÁRIO | UNITÁRIO
IT0374 | VARETA EM AÇO-CARBONO PARA SOLDA OXIACETILENO AWS A 5.2 R45 - CAMINHÃO CARROCERIA 15 T | [5 empty] | 0.00015 | 33.5 | 0.005
(F) = TOTAL | [8 empty] | 0.005
MOMENTO DE TRANSPORTE (G) |  | CONSUMO |  | D.M.T |  |  | PREÇO UNITÁRIO |  | CUSTO
|  |  | LN | RP | P | LN | RP | P | UNITÁRIO
IT5398 | VARETA EM AÇO-CARBONO PARA SOLDA OXIACETILENO AWS A 5.2 R45 - CAMINHÃO CARROCERIA 15 T | 0.00015 | 0 | 0 | 8.7 | 1.11 | 0.89 | 0.73 | 0.001
(G) = TOTAL | [8 empty] | 0.001
CUSTO DIRETO TOTAL = (D) + (E) + (F) + (G) | [8 empty] | 47.64
B.D.I.
PREÇO UNITÁRIO
FERROVIA: EF-334 - Ferrovia de Integraçaõ Oeste-Leste | [8 empty] | DATA BASE: abr/2023 - sem desoneração
TRECHO: FIOL 2: Caetité/BA - Barreiras/BA | [7 empty] | REGIÃO: | Bahia
SEGMENTO: Lote 5F-B (km 803+645 ao km 929+000)
COMPOSIÇÃO REFERERENCIAL
DESCRIÇÃO DO SERVIÇO: | [7 empty] | ITEM: | C20684
ALVENARIA DE BLOCOS DE CONCRETO 19 X 19 X 39 CM COM ESPESSURA DE 20 CM - AREIA COMERCIAL | [7 empty] | UNIDADE: | M²
CPU:
EQUIPAMENTO (A) |  |  |  | QUANT. | UTILIZAÇÃO |  | CUSTO OPERACIONAL |  | CUSTO
[5 empty] | PROD. | IMPROD. | PROD. | IMPROD. | HORÁRIO
(A) = TOTAL
MÃO DE OBRA (B) | [6 empty] | QUANT. | SALÁRIO | CUSTO
[8 empty] | BASE | HORÁRIO
IH9821 | PEDREIRO | [5 empty] | 1 | 29.0495 | 29.0495
IH9824 | SERVENTE | [5 empty] | 1 | 20.681 | 20.681
(B) = TOTAL | [8 empty] | 49.7305
(C) PRODUÇÃO DA EQUIPE = |  |  | 1 | M² | CUSTO HORÁRIO TOTAL = (A) + (B) |  |  |  | 49.7305
(D) CUSTO UNITÁRIO DE EXECUÇÃO = (A + B) / (C) | [8 empty] | 49.7305
MATERIAL (E) | [5 empty] | UNIDADE | CONSUMO | PREÇO | CUSTO
[8 empty] | UNITÁRIO | UNITÁRIO
C11001 | ARGAMASSA DE CIMENTO, CAL HIDRATADA E AREIA 1:0,5:8 - CONFECÇÃO EM BETONEIRA E LANÇAMENTO MANUAL - AREIA COMERCIAL |  |  |  |  | M³ | 0.015 | 304.94 | 4.5741
IM0156 | BLOCO DE CONCRETO - L = 19 CM, A = 19 CM E C = 39 CM |  |  |  |  | UN | 13 | 4.275 | 55.575
(E) = TOTAL | [8 empty] | 60.1491
TEMPO FIXO (F) | [6 empty] | CONSUMO | PREÇO | CUSTO
[8 empty] | UNITÁRIO | UNITÁRIO
IT0452 | BLOCO DE CONCRETO - L = 19 CM, A = 19 CM E C = 39 CM - CAMINHÃO CARROCERIA 15 T | [5 empty] | 0.2106 | 33.5 | 7.0551
(F) = TOTAL | [8 empty] | 7.0551
MOMENTO DE TRANSPORTE (G) |  | CONSUMO |  | D.M.T |  |  | PREÇO UNITÁRIO |  | CUSTO
|  |  | LN | RP | P | LN | RP | P | UNITÁRIO
IT5529 | BLOCO DE CONCRETO - L = 19 CM, A = 19 CM E C = 39 CM - CAMINHÃO CARROCERIA 15 T | 0.2106 | 37.61 | 0 | 23.72 | 1.11 | 0.89 | 0.73 | 12.438
(G) = TOTAL | [8 empty] | 12.438
CUSTO DIRETO TOTAL = (D) + (E) + (F) + (G) | [8 empty] | 129.37
B.D.I.
PREÇO UNITÁRIO
FERROVIA: EF-334 - Ferrovia de Integraçaõ Oeste-Leste | [8 empty] | DATA BASE: abr/2023 - sem desoneração
TRECHO: FIOL 2: Caetité/BA - Barreiras/BA | [7 empty] | REGIÃO: | Bahia
SEGMENTO: Lote 5F-B (km 803+645 ao km 929+000)
COMPOSIÇÃO REFERERENCIAL
DESCRIÇÃO DO SERVIÇO: | [7 empty] | ITEM: | C30192
POSICIONAMENTO MECANIZADO DE TRILHOS | [7 empty] | UNIDADE: | KM
CPU:
EQUIPAMENTO (A) |  |  |  | QUANT. | UTILIZAÇÃO |  | CUSTO OPERACIONAL |  | CUSTO
[5 empty] | PROD. | IMPROD. | PROD. | IMPROD. | HORÁRIO
IE9727 | POSICIONADORA DE TRILHOS - 7,40 KW |  |  | 1 | 1 | 0 | 74.0207 | 41.4915 | 74.0207
(A) = TOTAL | [8 empty] | 74.0207
MÃO DE OBRA (B) | [6 empty] | QUANT. | SALÁRIO | CUSTO
[8 empty] | BASE | HORÁRIO
IH9859 | TRABALHADOR DE VIA | [5 empty] | 2 | 20.771 | 41.542
(B) = TOTAL | [8 empty] | 41.542
(C) PRODUÇÃO DA EQUIPE = |  |  | 0.664 | KM | CUSTO HORÁRIO TOTAL = (A) + (B) |  |  |  | 115.5627
(D) CUSTO UNITÁRIO DE EXECUÇÃO = (A + B) / (C) | [8 empty] | 174.0402
MATERIAL (E) | [5 empty] | UNIDADE | CONSUMO | PREÇO | CUSTO
[8 empty] | UNITÁRIO | UNITÁRIO
(E) = TOTAL
TEMPO FIXO (F) | [6 empty] | CONSUMO | PREÇO | CUSTO
[8 empty] | UNITÁRIO | UNITÁRIO
(F) = TOTAL
MOMENTO DE TRANSPORTE (G) |  | CONSUMO |  | D.M.T |  |  | PREÇO UNITÁRIO |  | CUSTO
|  |  | LN | RP | P | LN | RP | P | UNITÁRIO
(G) = TOTAL
CUSTO DIRETO TOTAL = (D) + (E) + (F) + (G) | [8 empty] | 174.04
B.D.I.
PREÇO UNITÁRIO
FERROVIA: EF-334 - Ferrovia de Integraçaõ Oeste-Leste | [8 empty] | DATA BASE: abr/2023 - sem desoneração
TRECHO: FIOL 2: Caetité/BA - Barreiras/BA | [7 empty] | REGIÃO: | Bahia
SEGMENTO: Lote 5F-B (km 803+645 ao km 929+000)
COMPOSIÇÃO REFERERENCIAL
DESCRIÇÃO DO SERVIÇO: | [7 empty] | ITEM: | C30220
COLOCAÇÃO MECANIZADA DE GRAMPO ELÁSTICO PANDROL | [7 empty] | UNIDADE: | UN
CPU:
EQUIPAMENTO (A) |  |  |  | QUANT. | UTILIZAÇÃO |  | CUSTO OPERACIONAL |  | CUSTO
[5 empty] | PROD. | IMPROD. | PROD. | IMPROD. | HORÁRIO
IE9149 | MÁQUINA DE APLICAÇÃO E EXTRAÇÃO DE GRAMPO ELÁSTICO TIPO PANDROL - 6,70 KW |  |  | 1 | 1 | 0 | 56.3151 | 26.1028 | 56.3151
(A) = TOTAL | [8 empty] | 56.3151
MÃO DE OBRA (B) | [6 empty] | QUANT. | SALÁRIO | CUSTO
[8 empty] | BASE | HORÁRIO
IH9859 | TRABALHADOR DE VIA | [5 empty] | 2 | 20.771 | 41.542
(B) = TOTAL | [8 empty] | 41.542
(C) PRODUÇÃO DA EQUIPE = |  |  | 1037.5 | UN | CUSTO HORÁRIO TOTAL = (A) + (B) |  |  |  | 97.8571
(D) CUSTO UNITÁRIO DE EXECUÇÃO = (A + B) / (C) | [8 empty] | 0.0943
MATERIAL (E) | [5 empty] | UNIDADE | CONSUMO | PREÇO | CUSTO
[8 empty] | UNITÁRIO | UNITÁRIO
(E) = TOTAL
TEMPO FIXO (F) | [6 empty] | CONSUMO | PREÇO | CUSTO
[8 empty] | UNITÁRIO | UNITÁRIO
(F) = TOTAL
MOMENTO DE TRANSPORTE (G) |  | CONSUMO |  | D.M.T |  |  | PREÇO UNITÁRIO |  | CUSTO
|  |  | LN | RP | P | LN | RP | P | UNITÁRIO
(G) = TOTAL
CUSTO DIRETO TOTAL = (D) + (E) + (F) + (G) | [8 empty] | 0.09
B.D.I.
PREÇO UNITÁRIO
FERROVIA: EF-334 - Ferrovia de Integraçaõ Oeste-Leste | [8 empty] | DATA BASE: abr/2023 - sem desoneração
TRECHO: FIOL 2: Caetité/BA - Barreiras/BA | [7 empty] | REGIÃO: | Bahia
SEGMENTO: Lote 5F-B (km 803+645 ao km 929+000)
COMPOSIÇÃO REFERERENCIAL
DESCRIÇÃO DO SERVIÇO: | [7 empty] | ITEM: | C31016
FÔRMAS DE COMPENSADO RESINADO 10 MM - USO GERAL - UTILIZAÇÃO DE 1 VEZ - CONFECÇÃO, INSTALAÇÃO E RETIRADA | [7 empty] | UNIDADE: | M²
CPU:
EQUIPAMENTO (A) |  |  |  | QUANT. | UTILIZAÇÃO |  | CUSTO OPERACIONAL |  | CUSTO
[5 empty] | PROD. | IMPROD. | PROD. | IMPROD. | HORÁRIO
IE9066 | GRUPO GERADOR - 14 KVA |  |  | 0.1004 | 1 | 0 | 18.4219 | 4.6876 | 1.8496
IE9535 | SERRA CIRCULAR COM BANCADA - D = 30 CM - 4 KW |  |  | 0.1004 | 1 | 0 | 30.0403 | 29.6878 | 3.016
(A) = TOTAL | [8 empty] | 4.8656
MÃO DE OBRA (B) | [6 empty] | QUANT. | SALÁRIO | CUSTO
[8 empty] | BASE | HORÁRIO
IH9801 | AJUDANTE | [5 empty] | 0.6 | 21.8043 | 13.0826
IH9808 | CARPINTEIRO | [5 empty] | 0.6 | 29.1205 | 17.4723
(B) = TOTAL | [8 empty] | 30.5549
(C) PRODUÇÃO DA EQUIPE = |  |  | 1 | M² | CUSTO HORÁRIO TOTAL = (A) + (B) |  |  |  | 35.4205
(D) CUSTO UNITÁRIO DE EXECUÇÃO = (A + B) / (C) | [8 empty] | 35.4205
MATERIAL (E) | [5 empty] | UNIDADE | CONSUMO | PREÇO | CUSTO
[8 empty] | UNITÁRIO | UNITÁRIO
IM0284 | CAIBRO DE PINHO - L = 7,5 CM E E = 7,5 CM |  |  |  |  | M | 1.2222 | 18.897 | 23.0961
IM0286 | TÁBUA - E = 2,5 CM E L = 30 CM |  |  |  |  | M | 0.97779 | 18.9717 | 18.5503
IM0290 | TÁBUA - E = 2,5 CM E L = 10 CM |  |  |  |  | M | 5.6864 | 5.5783 | 31.7207
IM0310 | PEÇA DE MADEIRA - L = 7,5 CM E E = 2,5 CM |  |  |  |  | M | 0.54164 | 4.8541 | 2.6292
IM0446 | COMPENSADO RESINADO - E = 10 MM |  |  |  |  | M² | 1.1 | 28.7741 | 31.6515
IM0560 | DESMOLDANTE PARA FÔRMAS DE MADEIRA |  |  |  |  | L | 0.01667 | 11.6638 | 0.1944
IM1205 | PREGO DE FERRO |  |  |  |  | KG | 0.20396 | 15.03 | 3.0655
(E) = TOTAL | [8 empty] | 110.9077
TEMPO FIXO (F) | [6 empty] | CONSUMO | PREÇO | CUSTO
[8 empty] | UNITÁRIO | UNITÁRIO
IT0098 | CAIBRO DE PINHO - L = 7,5 CM E E = 7,5 CM - CAMINHÃO CARROCERIA 15 T | [5 empty] | 0.00687 | 33.5 | 0.2301
IT0100 | PREGO DE FERRO - CAMINHÃO CARROCERIA 15 T | [5 empty] | 0.0002 | 33.5 | 0.0067
IT0102 | TÁBUA - E = 2,5 CM E L = 30 CM - CAMINHÃO CARROCERIA 15 T | [5 empty] | 0.00733 | 33.5 | 0.2456
IT0461 | TÁBUA - E = 2,5 CM E L = 10 CM - CAMINHÃO CARROCERIA 15 T | [5 empty] | 0.01422 | 33.5 | 0.4764
IT0601 | PEÇA DE MADEIRA - L = 7,5 CM E E = 2,5 CM - CAMINHÃO CARROCERIA 15 T | [5 empty] | 0.00102 | 33.5 | 0.0342
IT0602 | COMPENSADO RESINADO - E = 10 MM - CAMINHÃO CARROCERIA 15 T | [5 empty] | 0.011 | 33.5 | 0.3685
IT1734 | DESMOLDANTE PARA FÔRMAS DE MADEIRA - CAMINHÃO CARROCERIA 15 T | [5 empty] | 2e-05 | 33.5 | 0.0007
(F) = TOTAL | [8 empty] | 1.3622
MOMENTO DE TRANSPORTE (G) |  | CONSUMO |  | D.M.T |  |  | PREÇO UNITÁRIO |  | CUSTO
|  |  | LN | RP | P | LN | RP | P | UNITÁRIO
IT5098 | CAIBRO DE PINHO - L = 7,5 CM E E = 7,5 CM - CAMINHÃO CARROCERIA 15 T | 0.00687 | 34.26 | 0 | 21.93 | 1.11 | 0.89 | 0.73 | 0.3713
IT5100 | PREGO DE FERRO - CAMINHÃO CARROCERIA 15 T | 0.0002 | 34.47 | 0 | 20.83 | 1.11 | 0.89 | 0.73 | 0.0107
IT5102 | TÁBUA - E = 2,5 CM E L = 30 CM - CAMINHÃO CARROCERIA 15 T | 0.00733 | 34.19 | 0 | 21.89 | 1.11 | 0.89 | 0.73 | 0.3953
IT5538 | TÁBUA - E = 2,5 CM E L = 10 CM - CAMINHÃO CARROCERIA 15 T | 0.01422 | 35.46 | 0 | 23.68 | 1.11 | 0.89 | 0.73 | 0.8056
IT5714 | PEÇA DE MADEIRA - L = 7,5 CM E E = 2,5 CM - CAMINHÃO CARROCERIA 15 T | 0.00102 | 34.2 | 0 | 23.92 | 1.11 | 0.89 | 0.73 | 0.0565
IT5715 | COMPENSADO RESINADO - E = 10 MM - CAMINHÃO CARROCERIA 15 T | 0.011 | 37.61 | 0 | 23.72 | 1.11 | 0.89 | 0.73 | 0.6497
IT6903 | DESMOLDANTE PARA FÔRMAS DE MADEIRA - CAMINHÃO CARROCERIA 15 T | 2e-05 | 35.5 | 0 | 23.65 | 1.11 | 0.89 | 0.73 | 0.0011
(G) = TOTAL | [8 empty] | 2.2902
CUSTO DIRETO TOTAL = (D) + (E) + (F) + (G) | [8 empty] | 149.98
B.D.I.
PREÇO UNITÁRIO
FERROVIA: EF-334 - Ferrovia de Integraçaõ Oeste-Leste | [8 empty] | DATA BASE: abr/2023 - sem desoneração
TRECHO: FIOL 2: Caetité/BA - Barreiras/BA | [7 empty] | REGIÃO: | Bahia
SEGMENTO: Lote 5F-B (km 803+645 ao km 929+000)
COMPOSIÇÃO REFERERENCIAL
DESCRIÇÃO DO SERVIÇO: | [7 empty] | ITEM: | C37020
CERCA COM 4 FIOS DE ARAME FARPADO E MOURÃO DE MADEIRA A CADA 2,5 M E ESTICADOR A CADA 50 M | [7 empty] | UNIDADE: | M
CPU:
EQUIPAMENTO (A) |  |  |  | QUANT. | UTILIZAÇÃO |  | CUSTO OPERACIONAL |  | CUSTO
[5 empty] | PROD. | IMPROD. | PROD. | IMPROD. | HORÁRIO
(A) = TOTAL
MÃO DE OBRA (B) | [6 empty] | QUANT. | SALÁRIO | CUSTO
[8 empty] | BASE | HORÁRIO
IH9824 | SERVENTE | [5 empty] | 4 | 20.681 | 82.724
(B) = TOTAL | [8 empty] | 82.724
(C) PRODUÇÃO DA EQUIPE = |  |  | 10 | M | CUSTO HORÁRIO TOTAL = (A) + (B) |  |  |  | 82.724
(D) CUSTO UNITÁRIO DE EXECUÇÃO = (A + B) / (C) | [8 empty] | 8.2724
MATERIAL (E) | [5 empty] | UNIDADE | CONSUMO | PREÇO | CUSTO
[8 empty] | UNITÁRIO | UNITÁRIO
IM0069 | ARAME FARPADO EM AÇO GALVANIZADO - D = 1,60 MM |  |  |  |  | M | 4 | 0.7474 | 2.9896
IM0745 | GRAMPO EM AÇO GALVANIZADO PARA CERCA - C = 25,4 MM E E = 3,76 MM (1" X 9 BWG) |  |  |  |  | KG | 0.00825 | 10.0452 | 0.0829
IM1638 | MOURÃO DE MADEIRA - H = 2,10 M E D = 0,10 M |  |  |  |  | UN | 0.42 | 23.101 | 9.7024
IM1639 | MOURÃO DE MADEIRA - H = 2,20 M E D = 0,15 M |  |  |  |  | UN | 0.02 | 44.0724 | 0.8814
(E) = TOTAL | [8 empty] | 13.6563
TEMPO FIXO (F) | [6 empty] | CONSUMO | PREÇO | CUSTO
[8 empty] | UNITÁRIO | UNITÁRIO
IT0622 | ARAME FARPADO EM AÇO GALVANIZADO - D = 1,60 MM - CAMINHÃO CARROCERIA 15 T | [5 empty] | 0.0002 | 33.5 | 0.0067
IT0632 | GRAMPO EM AÇO GALVANIZADO PARA CERCA - C = 25,4 MM E E = 3,76 MM (1" X 9 BWG) - CAMINHÃO CARROCERIA 15 T | [5 empty] | 1e-05 | 33.5 | 0.0003
IT1508 | MOURÃO DE MADEIRA - H = 2,10 M E D = 0,10 M - CAMINHÃO CARROCERIA 15 T | [5 empty] | 0.00693 | 33.5 | 0.2322
IT1509 | MOURÃO DE MADEIRA - H = 2,20 M E D = 0,15 M - CAMINHÃO CARROCERIA 15 T | [5 empty] | 0.00078 | 33.5 | 0.0261
(F) = TOTAL | [8 empty] | 0.2653
MOMENTO DE TRANSPORTE (G) |  | CONSUMO |  | D.M.T |  |  | PREÇO UNITÁRIO |  | CUSTO
|  |  | LN | RP | P | LN | RP | P | UNITÁRIO
IT5737 | ARAME FARPADO EM AÇO GALVANIZADO - D = 1,60 MM - CAMINHÃO CARROCERIA 15 T | 0.0002 | 0 | 0 | 0 | 1.11 | 0.89 | 0.73 | 0
IT5747 | GRAMPO EM AÇO GALVANIZADO PARA CERCA - C = 25,4 MM E E = 3,76 MM (1" X 9 BWG) - CAMINHÃO CARROCERIA 15 T | 1e-05 | 0 | 0 | 0 | 1.11 | 0.89 | 0.73 | 0
IT6737 | MOURÃO DE MADEIRA - H = 2,10 M E D = 0,10 M - CAMINHÃO CARROCERIA 15 T | 0.00693 | 0 | 0 | 0 | 1.11 | 0.89 | 0.73 | 0
IT6738 | MOURÃO DE MADEIRA - H = 2,20 M E D = 0,15 M - CAMINHÃO CARROCERIA 15 T | 0.00078 | 0 | 0 | 0 | 1.11 | 0.89 | 0.73 | 0
(G) = TOTAL | [8 empty] | 0
CUSTO DIRETO TOTAL = (D) + (E) + (F) + (G) | [8 empty] | 22.19
B.D.I.
PREÇO UNITÁRIO
FERROVIA: EF-334 - Ferrovia de Integraçaõ Oeste-Leste | [8 empty] | DATA BASE: abr/2023 - sem desoneração
TRECHO: FIOL 2: Caetité/BA - Barreiras/BA | [7 empty] | REGIÃO: | Bahia
SEGMENTO: Lote 5F-B (km 803+645 ao km 929+000)
COMPOSIÇÃO REFERERENCIAL
DESCRIÇÃO DO SERVIÇO: | [7 empty] | ITEM: | C37059
FABRICAÇÃO DE MOURÃO DE CONCRETO ESTICADOR - SEÇÃO QUADRADA DE 15 CM - AREIA E BRITA COMERCIAIS | [7 empty] | UNIDADE: | UN
CPU:
EQUIPAMENTO (A) |  |  |  | QUANT. | UTILIZAÇÃO |  | CUSTO OPERACIONAL |  | CUSTO
[5 empty] | PROD. | IMPROD. | PROD. | IMPROD. | HORÁRIO
IE9011 | CARRO MANUAL MODELO PLATAFORMA DE 200 X 80 CM COM CAPACIDADE DE 800 KG |  |  | 2 | 1 | 0 | 0.6563 | 0.4493 | 1.3126
IE9703 | FÁBRICA DE PRÉ-MOLDADO DE CONCRETO PARA MOURÃO - 2,20 KW |  |  | 1 | 1 | 0 | 3.8322 | 2.3816 | 3.8322
IE9719 | TALHA MANUAL COM CAPACIDADE DE 3 T |  |  | 1 | 1 | 0 | 0.544 | 0.3781 | 0.544
IE9764 | GRUPO GERADOR - 7,2 KVA |  |  | 1 | 1 | 0 | 9.7672 | 0.5053 | 9.7672
(A) = TOTAL | [8 empty] | 15.456
MÃO DE OBRA (B) | [6 empty] | QUANT. | SALÁRIO | CUSTO
[8 empty] | BASE | HORÁRIO
IH9824 | SERVENTE | [5 empty] | 4 | 20.681 | 82.724
(B) = TOTAL | [8 empty] | 82.724
(C) PRODUÇÃO DA EQUIPE = |  |  | 45 | UN | CUSTO HORÁRIO TOTAL = (A) + (B) |  |  |  | 98.18
(D) CUSTO UNITÁRIO DE EXECUÇÃO = (A + B) / (C) | [8 empty] | 2.1818
MATERIAL (E) | [5 empty] | UNIDADE | CONSUMO | PREÇO | CUSTO
[8 empty] | UNITÁRIO | UNITÁRIO
C04003 | ARMAÇÃO EM AÇO CA-60 - FORNECIMENTO, PREPARO E COLOCAÇÃO |  |  |  |  | KG | 1.7963 | 13.62 | 24.4659
C11036 | CONCRETO FCK = 25 MPA PARA PRÉ-MOLDADOS (MOURÕES) - CONFECÇÃO EM BETONEIRA E LANÇAMENTO MANUAL - AREIA E BRITA COMERCIAIS |  |  |  |  | M³ | 0.0495 | 485.42 | 24.0283
(E) = TOTAL | [8 empty] | 48.4942
TEMPO FIXO (F) | [6 empty] | CONSUMO | PREÇO | CUSTO
[8 empty] | UNITÁRIO | UNITÁRIO
(F) = TOTAL
MOMENTO DE TRANSPORTE (G) |  | CONSUMO |  | D.M.T |  |  | PREÇO UNITÁRIO |  | CUSTO
|  |  | LN | RP | P | LN | RP | P | UNITÁRIO
(G) = TOTAL
CUSTO DIRETO TOTAL = (D) + (E) + (F) + (G) | [8 empty] | 50.68
B.D.I.
PREÇO UNITÁRIO
FERROVIA: EF-334 - Ferrovia de Integraçaõ Oeste-Leste | [8 empty] | DATA BASE: abr/2023 - sem desoneração
TRECHO: FIOL 2: Caetité/BA - Barreiras/BA | [7 empty] | REGIÃO: | Bahia
SEGMENTO: Lote 5F-B (km 803+645 ao km 929+000)
COMPOSIÇÃO REFERERENCIAL
DESCRIÇÃO DO SERVIÇO: | [7 empty] | ITEM: | C37063
FABRICAÇÃO DE MOURÃO DE CONCRETO SUPORTE - SEÇÃO QUADRADA DE 11 CM - AREIA E BRITA COMERCIAIS | [7 empty] | UNIDADE: | UN
CPU:
EQUIPAMENTO (A) |  |  |  | QUANT. | UTILIZAÇÃO |  | CUSTO OPERACIONAL |  | CUSTO
[5 empty] | PROD. | IMPROD. | PROD. | IMPROD. | HORÁRIO
IE9011 | CARRO MANUAL MODELO PLATAFORMA DE 200 X 80 CM COM CAPACIDADE DE 800 KG |  |  | 2 | 1 | 0 | 0.6563 | 0.4493 | 1.3126
IE9703 | FÁBRICA DE PRÉ-MOLDADO DE CONCRETO PARA MOURÃO - 2,20 KW |  |  | 1 | 1 | 0 | 3.8322 | 2.3816 | 3.8322
IE9719 | TALHA MANUAL COM CAPACIDADE DE 3 T |  |  | 1 | 1 | 0 | 0.544 | 0.3781 | 0.544
IE9764 | GRUPO GERADOR - 7,2 KVA |  |  | 1 | 1 | 0 | 9.7672 | 0.5053 | 9.7672
(A) = TOTAL | [8 empty] | 15.456
MÃO DE OBRA (B) | [6 empty] | QUANT. | SALÁRIO | CUSTO
[8 empty] | BASE | HORÁRIO
IH9824 | SERVENTE | [5 empty] | 4 | 20.681 | 82.724
(B) = TOTAL | [8 empty] | 82.724
(C) PRODUÇÃO DA EQUIPE = |  |  | 87 | UN | CUSTO HORÁRIO TOTAL = (A) + (B) |  |  |  | 98.18
(D) CUSTO UNITÁRIO DE EXECUÇÃO = (A + B) / (C) | [8 empty] | 1.1285
MATERIAL (E) | [5 empty] | UNIDADE | CONSUMO | PREÇO | CUSTO
[8 empty] | UNITÁRIO | UNITÁRIO
C04003 | ARMAÇÃO EM AÇO CA-60 - FORNECIMENTO, PREPARO E COLOCAÇÃO |  |  |  |  | KG | 1.4377 | 13.62 | 19.5816
C11036 | CONCRETO FCK = 25 MPA PARA PRÉ-MOLDADOS (MOURÕES) - CONFECÇÃO EM BETONEIRA E LANÇAMENTO MANUAL - AREIA E BRITA COMERCIAIS |  |  |  |  | M³ | 0.02541 | 485.42 | 12.3345
(E) = TOTAL | [8 empty] | 31.9161
TEMPO FIXO (F) | [6 empty] | CONSUMO | PREÇO | CUSTO
[8 empty] | UNITÁRIO | UNITÁRIO
(F) = TOTAL
MOMENTO DE TRANSPORTE (G) |  | CONSUMO |  | D.M.T |  |  | PREÇO UNITÁRIO |  | CUSTO
|  |  | LN | RP | P | LN | RP | P | UNITÁRIO
(G) = TOTAL
CUSTO DIRETO TOTAL = (D) + (E) + (F) + (G) | [8 empty] | 33.04
B.D.I.
PREÇO UNITÁRIO
FERROVIA: EF-334 - Ferrovia de Integraçaõ Oeste-Leste | [8 empty] | DATA BASE: abr/2023 - sem desoneração
TRECHO: FIOL 2: Caetité/BA - Barreiras/BA | [7 empty] | REGIÃO: | Bahia
SEGMENTO: Lote 5F-B (km 803+645 ao km 929+000)
COMPOSIÇÃO REFERERENCIAL
DESCRIÇÃO DO SERVIÇO: | [7 empty] | ITEM: | C40173
REFORÇO DO SUBLEITO COM MATERIAL DE JAZIDA | [7 empty] | UNIDADE: | M³
CPU:
EQUIPAMENTO (A) |  |  |  | QUANT. | UTILIZAÇÃO |  | CUSTO OPERACIONAL |  | CUSTO
[5 empty] | PROD. | IMPROD. | PROD. | IMPROD. | HORÁRIO
IE9518 | GRADE DE 24 DISCOS REBOCÁVEL DE D = 60 CM (24") |  |  | 1 | 0.69 | 0.31 | 4.858 | 3.383 | 4.4008
IE9524 | MOTONIVELADORA - 93 KW |  |  | 1 | 0.99 | 0.01 | 293.5566 | 129.9484 | 291.9205
IE9571 | CAMINHÃO TANQUE COM CAPACIDADE DE 10.000 L - 188 KW |  |  | 2 | 0.62 | 0.38 | 332.7018 | 87.785 | 479.2668
IE9577 | TRATOR AGRÍCOLA SOBRE PNEUS - 77 KW |  |  | 1 | 0.69 | 0.31 | 132.7118 | 46.1667 | 105.8828
IE9685 | ROLO COMPACTADOR PÉ DE CARNEIRO VIBRATÓRIO AUTOPROPELIDO POR PNEUS DE 11,6 T - 82 KW |  |  | 1 | 1 | 0 | 203.4508 | 90.5324 | 203.4508
IE9762 | ROLO COMPACTADOR DE PNEUS AUTOPROPELIDO DE 27 T - 85 KW |  |  | 1 | 0.96 | 0.04 | 252.7185 | 124.3342 | 247.5831
(A) = TOTAL | [8 empty] | 1332.5048
MÃO DE OBRA (B) | [6 empty] | QUANT. | SALÁRIO | CUSTO
[8 empty] | BASE | HORÁRIO
IH9824 | SERVENTE | [5 empty] | 1 | 20.681 | 20.681
(B) = TOTAL | [8 empty] | 20.681
(C) PRODUÇÃO DA EQUIPE = |  |  | 224.27 | M³ | CUSTO HORÁRIO TOTAL = (A) + (B) |  |  |  | 1353.1858
(D) CUSTO UNITÁRIO DE EXECUÇÃO = (A + B) / (C) | [8 empty] | 6.0337
MATERIAL (E) | [5 empty] | UNIDADE | CONSUMO | PREÇO | CUSTO
[8 empty] | UNITÁRIO | UNITÁRIO
C40234 | ESCAVAÇÃO E CARGA DE MATERIAL DE JAZIDA COM ESCAVADEIRA HIDRÁULICA DE 1,56 M³ |  |  |  |  | M³ | 1.1003 | 1.57 | 1.7274
IP0001 | FIC |  |  |  |  | % | 1.425 | 0 | 0.086
(E) = TOTAL | [8 empty] | 1.8134
TEMPO FIXO (F) | [6 empty] | CONSUMO | PREÇO | CUSTO
[8 empty] | UNITÁRIO | UNITÁRIO
IT1178 | ESCAVAÇÃO E CARGA DE MATERIAL DE JAZIDA COM ESCAVADEIRA HIDRÁULICA DE 1,56 M³ - CAMINHÃO BASCULANTE 10 M³ | [5 empty] | 2.063 | 1.83 | 3.7753
(F) = TOTAL | [8 empty] | 3.7753
MOMENTO DE TRANSPORTE (G) |  | CONSUMO |  | D.M.T |  |  | PREÇO UNITÁRIO |  | CUSTO
|  |  | LN | RP | P | LN | RP | P | UNITÁRIO
(G) = TOTAL
CUSTO DIRETO TOTAL = (D) + (E) + (F) + (G) | [8 empty] | 11.62
B.D.I.
PREÇO UNITÁRIO
FERROVIA: EF-334 - Ferrovia de Integraçaõ Oeste-Leste | [8 empty] | DATA BASE: abr/2023 - sem desoneração
TRECHO: FIOL 2: Caetité/BA - Barreiras/BA | [7 empty] | REGIÃO: | Bahia
SEGMENTO: Lote 5F-B (km 803+645 ao km 929+000)
COMPOSIÇÃO REFERERENCIAL
DESCRIÇÃO DO SERVIÇO: | [7 empty] | ITEM: | C40234
ESCAVAÇÃO E CARGA DE MATERIAL DE JAZIDA COM ESCAVADEIRA HIDRÁULICA DE 1,56 M³ | [7 empty] | UNIDADE: | M³
CPU:
EQUIPAMENTO (A) |  |  |  | QUANT. | UTILIZAÇÃO |  | CUSTO OPERACIONAL |  | CUSTO
[5 empty] | PROD. | IMPROD. | PROD. | IMPROD. | HORÁRIO
IE9515 | ESCAVADEIRA HIDRÁULICA SOBRE ESTEIRAS COM CAÇAMBA COM CAPACIDADE DE 1,56 M³ - 118 KW |  |  | 1 | 1 | 0 | 334.6017 | 156.9848 | 334.6017
(A) = TOTAL | [8 empty] | 334.6017
MÃO DE OBRA (B) | [6 empty] | QUANT. | SALÁRIO | CUSTO
[8 empty] | BASE | HORÁRIO
IH9824 | SERVENTE | [5 empty] | 1 | 20.681 | 20.681
(B) = TOTAL | [8 empty] | 20.681
(C) PRODUÇÃO DA EQUIPE = |  |  | 230.19 | M³ | CUSTO HORÁRIO TOTAL = (A) + (B) |  |  |  | 355.2827
(D) CUSTO UNITÁRIO DE EXECUÇÃO = (A + B) / (C) | [8 empty] | 1.5434
MATERIAL (E) | [5 empty] | UNIDADE | CONSUMO | PREÇO | CUSTO
[8 empty] | UNITÁRIO | UNITÁRIO
IP0001 | FIC |  |  |  |  | % | 1.425 | 0 | 0.022
(E) = TOTAL | [8 empty] | 0.022
TEMPO FIXO (F) | [6 empty] | CONSUMO | PREÇO | CUSTO
[8 empty] | UNITÁRIO | UNITÁRIO
(F) = TOTAL
MOMENTO DE TRANSPORTE (G) |  | CONSUMO |  | D.M.T |  |  | PREÇO UNITÁRIO |  | CUSTO
|  |  | LN | RP | P | LN | RP | P | UNITÁRIO
(G) = TOTAL
CUSTO DIRETO TOTAL = (D) + (E) + (F) + (G) | [8 empty] | 1.57
B.D.I.
PREÇO UNITÁRIO
FERROVIA: EF-334 - Ferrovia de Integraçaõ Oeste-Leste | [8 empty] | DATA BASE: abr/2023 - sem desoneração
TRECHO: FIOL 2: Caetité/BA - Barreiras/BA | [7 empty] | REGIÃO: | Bahia
SEGMENTO: Lote 5F-B (km 803+645 ao km 929+000)
COMPOSIÇÃO REFERERENCIAL
DESCRIÇÃO DO SERVIÇO: | [7 empty] | ITEM: | C48019
CONFECÇÃO DE TUBOS DE CONCRETO PERFURADO D = 0,20 M - AREIA E BRITA COMERCIAIS | [7 empty] | UNIDADE: | M
CPU:
EQUIPAMENTO (A) |  |  |  | QUANT. | UTILIZAÇÃO |  | CUSTO OPERACIONAL |  | CUSTO
[5 empty] | PROD. | IMPROD. | PROD. | IMPROD. | HORÁRIO
IE9008 | TRANSPORTADOR MANUAL DE TUBOS DE CONCRETO |  |  | 0.4 | 1 | 0 | 3.0907 | 2.0335 | 1.2363
IE9632 | CONJUNTO VIBRATÓRIO PARA TUBOS DE CONCRETO COM ENCAIXE PB E 3 JOGOS DE FÔRMAS - D = 0,20 M - 2,20 KW |  |  | 1 | 0.8 | 0.2 | 13.288 | 8.2582 | 12.282
IE9764 | GRUPO GERADOR - 7,2 KVA |  |  | 1 | 1 | 0 | 9.7672 | 0.5053 | 9.7672
(A) = TOTAL | [8 empty] | 23.2855
MÃO DE OBRA (B) | [6 empty] | QUANT. | SALÁRIO | CUSTO
[8 empty] | BASE | HORÁRIO
IH9824 | SERVENTE | [5 empty] | 0.9 | 20.681 | 18.6129
(B) = TOTAL | [8 empty] | 18.6129
(C) PRODUÇÃO DA EQUIPE = |  |  | 2 | M | CUSTO HORÁRIO TOTAL = (A) + (B) |  |  |  | 41.8984
(D) CUSTO UNITÁRIO DE EXECUÇÃO = (A + B) / (C) | [8 empty] | 20.9492
MATERIAL (E) | [5 empty] | UNIDADE | CONSUMO | PREÇO | CUSTO
[8 empty] | UNITÁRIO | UNITÁRIO
C11031 | CONCRETO FCK = 20 MPA - CONFECÇÃO EM BETONEIRA E LANÇAMENTO MANUAL - AREIA E BRITA COMERCIAIS |  |  |  |  | M³ | 0.02278 | 432.27 | 9.8471
(E) = TOTAL | [8 empty] | 9.8471
TEMPO FIXO (F) | [6 empty] | CONSUMO | PREÇO | CUSTO
[8 empty] | UNITÁRIO | UNITÁRIO
(F) = TOTAL
MOMENTO DE TRANSPORTE (G) |  | CONSUMO |  | D.M.T |  |  | PREÇO UNITÁRIO |  | CUSTO
|  |  | LN | RP | P | LN | RP | P | UNITÁRIO
(G) = TOTAL
CUSTO DIRETO TOTAL = (D) + (E) + (F) + (G) | [8 empty] | 30.8
B.D.I.
PREÇO UNITÁRIO
FERROVIA: EF-334 - Ferrovia de Integraçaõ Oeste-Leste | [8 empty] | DATA BASE: abr/2023 - sem desoneração
TRECHO: FIOL 2: Caetité/BA - Barreiras/BA | [7 empty] | REGIÃO: | Bahia
SEGMENTO: Lote 5F-B (km 803+645 ao km 929+000)
COMPOSIÇÃO REFERERENCIAL
DESCRIÇÃO DO SERVIÇO: | [7 empty] | ITEM: | C48025
CONFECÇÃO DE TUBOS DE CONCRETO POROSO D = 0,20 M - AREIA E BRITA COMERCIAIS | [7 empty] | UNIDADE: | M
CPU:
EQUIPAMENTO (A) |  |  |  | QUANT. | UTILIZAÇÃO |  | CUSTO OPERACIONAL |  | CUSTO
[5 empty] | PROD. | IMPROD. | PROD. | IMPROD. | HORÁRIO
IE9008 | TRANSPORTADOR MANUAL DE TUBOS DE CONCRETO |  |  | 0.4 | 1 | 0 | 3.0907 | 2.0335 | 1.2363
IE9632 | CONJUNTO VIBRATÓRIO PARA TUBOS DE CONCRETO COM ENCAIXE PB E 3 JOGOS DE FÔRMAS - D = 0,20 M - 2,20 KW |  |  | 1 | 0.8 | 0.2 | 13.288 | 8.2582 | 12.282
IE9764 | GRUPO GERADOR - 7,2 KVA |  |  | 1 | 1 | 0 | 9.7672 | 0.5053 | 9.7672
(A) = TOTAL | [8 empty] | 23.2855
MÃO DE OBRA (B) | [6 empty] | QUANT. | SALÁRIO | CUSTO
[8 empty] | BASE | HORÁRIO
IH9824 | SERVENTE | [5 empty] | 0.9 | 20.681 | 18.6129
(B) = TOTAL | [8 empty] | 18.6129
(C) PRODUÇÃO DA EQUIPE = |  |  | 2 | M | CUSTO HORÁRIO TOTAL = (A) + (B) |  |  |  | 41.8984
(D) CUSTO UNITÁRIO DE EXECUÇÃO = (A + B) / (C) | [8 empty] | 20.9492
MATERIAL (E) | [5 empty] | UNIDADE | CONSUMO | PREÇO | CUSTO
[8 empty] | UNITÁRIO | UNITÁRIO
C11119 | CONCRETO POROSO PARA TUBOS DE DRENAGEM FCK = 25 MPA - CONFECÇÃO EM BETONEIRA E LANÇAMENTO MANUAL - AREIA E BRITA COMERCIAIS |  |  |  |  | M³ | 0.02278 | 413.54 | 9.4204
(E) = TOTAL | [8 empty] | 9.4204
TEMPO FIXO (F) | [6 empty] | CONSUMO | PREÇO | CUSTO
[8 empty] | UNITÁRIO | UNITÁRIO
(F) = TOTAL
MOMENTO DE TRANSPORTE (G) |  | CONSUMO |  | D.M.T |  |  | PREÇO UNITÁRIO |  | CUSTO
|  |  | LN | RP | P | LN | RP | P | UNITÁRIO
(G) = TOTAL
CUSTO DIRETO TOTAL = (D) + (E) + (F) + (G) | [8 empty] | 30.37
B.D.I.
PREÇO UNITÁRIO
FERROVIA: EF-334 - Ferrovia de Integraçaõ Oeste-Leste | [8 empty] | DATA BASE: abr/2023 - sem desoneração
TRECHO: FIOL 2: Caetité/BA - Barreiras/BA | [7 empty] | REGIÃO: | Bahia
SEGMENTO: Lote 5F-B (km 803+645 ao km 929+000)
COMPOSIÇÃO REFERERENCIAL
DESCRIÇÃO DO SERVIÇO: | [7 empty] | ITEM: | C52017
PLACA EM AÇO Nº 16 GALVANIZADO COM PELÍCULA RETRORREFLETIVA TIPO I + SI - CONFECÇÃO | [7 empty] | UNIDADE: | M²
CPU:
EQUIPAMENTO (A) |  |  |  | QUANT. | UTILIZAÇÃO |  | CUSTO OPERACIONAL |  | CUSTO
[5 empty] | PROD. | IMPROD. | PROD. | IMPROD. | HORÁRIO
IE9568 | FURADEIRA DE IMPACTO DE 12,5 MM - 0,80 KW |  |  | 0.1506 | 1 | 0 | 0.2055 | 0.1363 | 0.0309
IE9622 | MÁQUINA DE BANCADA UNIVERSAL PARA CORTE DE CHAPA - 1,50 KW |  |  | 0.48193 | 1 | 0 | 11.1019 | 7.057 | 5.3503
IE9623 | MÁQUINA DE BANCADA GUILHOTINA - 4,00 KW |  |  | 0.2008 | 1 | 0 | 14.9414 | 9.4976 | 3.0002
IE9753 | GRUPO GERADOR - 23 KVA |  |  | 0.48193 | 1 | 0 | 26.7747 | 5.4651 | 12.9035
(A) = TOTAL | [8 empty] | 21.2849
MÃO DE OBRA (B) | [6 empty] | QUANT. | SALÁRIO | CUSTO
[8 empty] | BASE | HORÁRIO
IH9801 | AJUDANTE | [5 empty] | 2 | 21.8043 | 43.6086
IH9823 | SERRALHEIRO | [5 empty] | 1 | 27.1847 | 27.1847
IH9824 | SERVENTE | [5 empty] | 2 | 20.681 | 41.362
IH9830 | MONTADOR | [5 empty] | 1 | 30.0394 | 30.0394
(B) = TOTAL | [8 empty] | 142.1947
(C) PRODUÇÃO DA EQUIPE = |  |  | 4 | M² | CUSTO HORÁRIO TOTAL = (A) + (B) |  |  |  | 163.4796
(D) CUSTO UNITÁRIO DE EXECUÇÃO = (A + B) / (C) | [8 empty] | 40.8699
MATERIAL (E) | [5 empty] | UNIDADE | CONSUMO | PREÇO | CUSTO
[8 empty] | UNITÁRIO | UNITÁRIO
C52228 | PINTURA ELETROSTÁTICA A PÓ COM TINTA POLIÉSTER EM CHAPA DE AÇO |  |  |  |  | M² | 1 | 16.68 | 16.68
IM1367 | CHAPA FINA EM AÇO GALVANIZADO |  |  |  |  | KG | 11.775 | 12.8062 | 150.793
IM3229 | PELÍCULA RETRORREFLETIVA TIPO I + SI (SINAL IMPRESSO COM PELÍCULA DE SOBREPOSIÇÃO TIPO V) |  |  |  |  | M² | 1 | 358.6512 | 358.6512
(E) = TOTAL | [8 empty] | 526.1242
TEMPO FIXO (F) | [6 empty] | CONSUMO | PREÇO | CUSTO
[8 empty] | UNITÁRIO | UNITÁRIO
IT0990 | CHAPA FINA EM AÇO GALVANIZADO - CAMINHÃO CARROCERIA 15 T | [5 empty] | 0.01178 | 34.03 | 0.4009
IT1799 | PELÍCULA RETRORREFLETIVA TIPO I + SI (SINAL IMPRESSO COM PELÍCULA DE SOBREPOSIÇÃO TIPO V) - CAMINHÃO CARROCERIA 15 T | [5 empty] | 0.00044 | 33.5 | 0.0147
(F) = TOTAL | [8 empty] | 0.4156
MOMENTO DE TRANSPORTE (G) |  | CONSUMO |  | D.M.T |  |  | PREÇO UNITÁRIO |  | CUSTO
|  |  | LN | RP | P | LN | RP | P | UNITÁRIO
IT6104 | CHAPA FINA EM AÇO GALVANIZADO - CAMINHÃO CARROCERIA 15 T | 0.01178 | 1.25 | 0 | 275.97 | 1.11 | 0.89 | 0.73 | 2.3896
IT6976 | PELÍCULA RETRORREFLETIVA TIPO I + SI (SINAL IMPRESSO COM PELÍCULA DE SOBREPOSIÇÃO TIPO V) - CAMINHÃO CARROCERIA 15 T | 0.00044 | 36.85 | 0 | 691.98 | 1.11 | 0.89 | 0.73 | 0.2403
(G) = TOTAL | [8 empty] | 2.6299
CUSTO DIRETO TOTAL = (D) + (E) + (F) + (G) | [8 empty] | 570.04
B.D.I.
PREÇO UNITÁRIO
FERROVIA: EF-334 - Ferrovia de Integraçaõ Oeste-Leste | [8 empty] | DATA BASE: abr/2023 - sem desoneração
TRECHO: FIOL 2: Caetité/BA - Barreiras/BA | [7 empty] | REGIÃO: | Bahia
SEGMENTO: Lote 5F-B (km 803+645 ao km 929+000)
COMPOSIÇÃO REFERERENCIAL
DESCRIÇÃO DO SERVIÇO: | [7 empty] | ITEM: | C52023
PLACA EM AÇO Nº 16 GALVANIZADO COM PELÍCULA RETRORREFLETIVA TIPO I + I - CONFECÇÃO | [7 empty] | UNIDADE: | M²
CPU:
EQUIPAMENTO (A) |  |  |  | QUANT. | UTILIZAÇÃO |  | CUSTO OPERACIONAL |  | CUSTO
[5 empty] | PROD. | IMPROD. | PROD. | IMPROD. | HORÁRIO
IE9507 | PLOTADORA DE RECORTE COM COMPUTADOR E PROGRAMA COMPUTACIONAL |  |  | 0.48193 | 1 | 0 | 23.6584 | 14.9144 | 11.4017
IE9568 | FURADEIRA DE IMPACTO DE 12,5 MM - 0,80 KW |  |  | 0.1506 | 1 | 0 | 0.2055 | 0.1363 | 0.0309
IE9622 | MÁQUINA DE BANCADA UNIVERSAL PARA CORTE DE CHAPA - 1,50 KW |  |  | 0.48193 | 1 | 0 | 11.1019 | 7.057 | 5.3503
IE9623 | MÁQUINA DE BANCADA GUILHOTINA - 4,00 KW |  |  | 0.2008 | 1 | 0 | 14.9414 | 9.4976 | 3.0002
IE9753 | GRUPO GERADOR - 23 KVA |  |  | 0.48193 | 1 | 0 | 26.7747 | 5.4651 | 12.9035
(A) = TOTAL | [8 empty] | 32.6866
MÃO DE OBRA (B) | [6 empty] | QUANT. | SALÁRIO | CUSTO
[8 empty] | BASE | HORÁRIO
IH9801 | AJUDANTE | [5 empty] | 2 | 21.8043 | 43.6086
IH9823 | SERRALHEIRO | [5 empty] | 1 | 27.1847 | 27.1847
IH9824 | SERVENTE | [5 empty] | 2 | 20.681 | 41.362
IH9830 | MONTADOR | [5 empty] | 1 | 30.0394 | 30.0394
(B) = TOTAL | [8 empty] | 142.1947
(C) PRODUÇÃO DA EQUIPE = |  |  | 4 | M² | CUSTO HORÁRIO TOTAL = (A) + (B) |  |  |  | 174.8813
(D) CUSTO UNITÁRIO DE EXECUÇÃO = (A + B) / (C) | [8 empty] | 43.7203
MATERIAL (E) | [5 empty] | UNIDADE | CONSUMO | PREÇO | CUSTO
[8 empty] | UNITÁRIO | UNITÁRIO
C52228 | PINTURA ELETROSTÁTICA A PÓ COM TINTA POLIÉSTER EM CHAPA DE AÇO |  |  |  |  | M² | 1 | 16.68 | 16.68
IM1367 | CHAPA FINA EM AÇO GALVANIZADO |  |  |  |  | KG | 11.775 | 12.8062 | 150.793
IM3235 | PELÍCULA RETRORREFLETIVA TIPO I |  |  |  |  | M² | 1.4 | 150.4431 | 210.6203
(E) = TOTAL | [8 empty] | 378.0933
TEMPO FIXO (F) | [6 empty] | CONSUMO | PREÇO | CUSTO
[8 empty] | UNITÁRIO | UNITÁRIO
IT0990 | CHAPA FINA EM AÇO GALVANIZADO - CAMINHÃO CARROCERIA 15 T | [5 empty] | 0.01178 | 34.03 | 0.4009
IT1782 | PELÍCULA RETRORREFLETIVA TIPO I - CAMINHÃO CARROCERIA 15 T | [5 empty] | 0.00062 | 33.5 | 0.0208
(F) = TOTAL | [8 empty] | 0.4217
MOMENTO DE TRANSPORTE (G) |  | CONSUMO |  | D.M.T |  |  | PREÇO UNITÁRIO |  | CUSTO
|  |  | LN | RP | P | LN | RP | P | UNITÁRIO
IT6104 | CHAPA FINA EM AÇO GALVANIZADO - CAMINHÃO CARROCERIA 15 T | 0.01178 | 1.25 | 0 | 275.97 | 1.11 | 0.89 | 0.73 | 2.3896
IT6958 | PELÍCULA RETRORREFLETIVA TIPO I - CAMINHÃO CARROCERIA 15 T | 0.00062 | 30.79 | 0 | 690.62 | 1.11 | 0.89 | 0.73 | 0.3338
(G) = TOTAL | [8 empty] | 2.7234
CUSTO DIRETO TOTAL = (D) + (E) + (F) + (G) | [8 empty] | 424.96
B.D.I.
PREÇO UNITÁRIO
FERROVIA: EF-334 - Ferrovia de Integraçaõ Oeste-Leste | [8 empty] | DATA BASE: abr/2023 - sem desoneração
TRECHO: FIOL 2: Caetité/BA - Barreiras/BA | [7 empty] | REGIÃO: | Bahia
SEGMENTO: Lote 5F-B (km 803+645 ao km 929+000)
COMPOSIÇÃO REFERERENCIAL
DESCRIÇÃO DO SERVIÇO: | [7 empty] | ITEM: | C55274
EXPURGO DE JAZIDA | [7 empty] | UNIDADE: | M³
CPU:
EQUIPAMENTO (A) |  |  |  | QUANT. | UTILIZAÇÃO |  | CUSTO OPERACIONAL |  | CUSTO
[5 empty] | PROD. | IMPROD. | PROD. | IMPROD. | HORÁRIO
IE9540 | TRATOR SOBRE ESTEIRAS COM LÂMINA - 127 KW |  |  | 1 | 1 | 0 | 249.8233 | 95.7136 | 249.8233
(A) = TOTAL | [8 empty] | 249.8233
MÃO DE OBRA (B) | [6 empty] | QUANT. | SALÁRIO | CUSTO
[8 empty] | BASE | HORÁRIO
IH9824 | SERVENTE | [5 empty] | 1 | 20.681 | 20.681
(B) = TOTAL | [8 empty] | 20.681
(C) PRODUÇÃO DA EQUIPE = |  |  | 110.13 | M³ | CUSTO HORÁRIO TOTAL = (A) + (B) |  |  |  | 270.5043
(D) CUSTO UNITÁRIO DE EXECUÇÃO = (A + B) / (C) | [8 empty] | 2.4562
MATERIAL (E) | [5 empty] | UNIDADE | CONSUMO | PREÇO | CUSTO
[8 empty] | UNITÁRIO | UNITÁRIO
IP0001 | FIC |  |  |  |  | % | 1.425 | 0 | 0.035
(E) = TOTAL | [8 empty] | 0.035
TEMPO FIXO (F) | [6 empty] | CONSUMO | PREÇO | CUSTO
[8 empty] | UNITÁRIO | UNITÁRIO
(F) = TOTAL
MOMENTO DE TRANSPORTE (G) |  | CONSUMO |  | D.M.T |  |  | PREÇO UNITÁRIO |  | CUSTO
|  |  | LN | RP | P | LN | RP | P | UNITÁRIO
(G) = TOTAL
CUSTO DIRETO TOTAL = (D) + (E) + (F) + (G) | [8 empty] | 2.49
B.D.I.
PREÇO UNITÁRIO
FERROVIA: EF-334 - Ferrovia de Integraçaõ Oeste-Leste | [8 empty] | DATA BASE: abr/2023 - sem desoneração
TRECHO: FIOL 2: Caetité/BA - Barreiras/BA | [7 empty] | REGIÃO: | Bahia
SEGMENTO: Lote 5F-B (km 803+645 ao km 929+000)
COMPOSIÇÃO REFERERENCIAL
DESCRIÇÃO DO SERVIÇO: | [7 empty] | ITEM: | C64012
USINAGEM DE BRITA GRADUADA COM BRITA COMERCIAL EM USINA DE 300 T/H | [7 empty] | UNIDADE: | M³
CPU:
EQUIPAMENTO (A) |  |  |  | QUANT. | UTILIZAÇÃO |  | CUSTO OPERACIONAL |  | CUSTO
[5 empty] | PROD. | IMPROD. | PROD. | IMPROD. | HORÁRIO
IE9511 | CARREGADEIRA DE PNEUS COM CAPACIDADE DE 3,40 M³ - 195 KW |  |  | 2 | 0.57 | 0.43 | 415.8784 | 201.5866 | 647.4659
IE9615 | USINA MISTURADORA DE SOLOS COM CAPACIDADE DE 300 T/H - 44 KW |  |  | 1 | 1 | 0 | 222.2027 | 147.9414 | 222.2027
IE9779 | GRUPO GERADOR - 113 KVA |  |  | 1 | 1 | 0 | 104.938 | 8.3897 | 104.938
(A) = TOTAL | [8 empty] | 974.6066
MÃO DE OBRA (B) | [6 empty] | QUANT. | SALÁRIO | CUSTO
[8 empty] | BASE | HORÁRIO
IH9824 | SERVENTE | [5 empty] | 3 | 20.681 | 62.043
(B) = TOTAL | [8 empty] | 62.043
(C) PRODUÇÃO DA EQUIPE = |  |  | 113.18 | M³ | CUSTO HORÁRIO TOTAL = (A) + (B) |  |  |  | 1036.6496
(D) CUSTO UNITÁRIO DE EXECUÇÃO = (A + B) / (C) | [8 empty] | 9.1593
MATERIAL (E) | [5 empty] | UNIDADE | CONSUMO | PREÇO | CUSTO
[8 empty] | UNITÁRIO | UNITÁRIO
IN3002 | BRITA 1 |  |  |  |  | M³ | 0.147 | 114.8561 | 16.8838
IN3003 | BRITA 2 |  |  |  |  | m³ | 0.2606 | 114.8561 | 29.9315
IN3012 | BRITA 0 |  |  |  |  | M³ | 0.53076 | 114.8561 | 60.961
IN3504 | PÓ DE BRITA |  |  |  |  | M3 | 0.52829 | 49.2685 | 26.0281
(E) = TOTAL | [8 empty] | 133.8044
TEMPO FIXO (F) | [6 empty] | CONSUMO | PREÇO | CUSTO
[8 empty] | UNITÁRIO | UNITÁRIO
IT0362 | BRITA 0 - CAMINHÃO BASCULANTE 10 M³ | [5 empty] | 0.79614 | 1.75 | 1.3932
IT0363 | BRITA 1 - CAMINHÃO BASCULANTE 10 M³ | [5 empty] | 0.2205 | 1.75 | 0.3859
IT0367 | BRITA 2 - CAMINHÃO BASCULANTE 10 M³ | [5 empty] | 0.3909 | 1.75 | 0.6841
IT0717 | PÓ DE PEDRA - CAMINHÃO BASCULANTE 10 M³ | [5 empty] | 0.79244 | 1.75 | 1.3868
(F) = TOTAL | [8 empty] | 3.85
MOMENTO DE TRANSPORTE (G) |  | CONSUMO |  | D.M.T |  |  | PREÇO UNITÁRIO |  | CUSTO
|  |  | LN | RP | P | LN | RP | P | UNITÁRIO
IT5386 | BRITA 0 - CAMINHÃO BASCULANTE 10 M³ | 0.79614 | 0 | 0 | 9.3 | 1.2 | 0.96 | 0.79 | 5.8516
IT5387 | BRITA 1 - CAMINHÃO BASCULANTE 10 M³ | 0.2205 | 13.71 | 0 | 15.78 | 1.2 | 0.96 | 0.79 | 6.3769
IT5391 | BRITA 2 - CAMINHÃO BASCULANTE 10 M³ | 0.3909 | 0 | 0 | 9.3 | 1.2 | 0.96 | 0.79 | 2.8731
IT5794 | PÓ DE PEDRA - CAMINHÃO BASCULANTE 10 M³ | 0.79244 | 0 | 0 | 9.3 | 1.2 | 0.96 | 0.79 | 5.8244
(G) = TOTAL | [8 empty] | 20.926
CUSTO DIRETO TOTAL = (D) + (E) + (F) + (G) | [8 empty] | 167.74
B.D.I.
PREÇO UNITÁRIO
FERROVIA: EF-334 - Ferrovia de Integraçaõ Oeste-Leste | [8 empty] | DATA BASE: abr/2023 - sem desoneração
TRECHO: FIOL 2: Caetité/BA - Barreiras/BA | [7 empty] | REGIÃO: | Bahia
SEGMENTO: Lote 5F-B (km 803+645 ao km 929+000)
COMPOSIÇÃO REFERERENCIAL
DESCRIÇÃO DO SERVIÇO: | [7 empty] | ITEM: | C64069
USINAGEM DE SOLO BRITA (70% - 30%) COM MATERIAL DE JAZIDA E BRITA COMERCIAL EM USINA DE 300 T/H | [7 empty] | UNIDADE: | M³
CPU:
EQUIPAMENTO (A) |  |  |  | QUANT. | UTILIZAÇÃO |  | CUSTO OPERACIONAL |  | CUSTO
[5 empty] | PROD. | IMPROD. | PROD. | IMPROD. | HORÁRIO
IE9511 | CARREGADEIRA DE PNEUS COM CAPACIDADE DE 3,40 M³ - 195 KW |  |  | 1 | 0.98 | 0.02 | 415.8784 | 201.5866 | 411.5926
IE9615 | USINA MISTURADORA DE SOLOS COM CAPACIDADE DE 300 T/H - 44 KW |  |  | 1 | 1 | 0 | 222.2027 | 147.9414 | 222.2027
IE9779 | GRUPO GERADOR - 113 KVA |  |  | 1 | 1 | 0 | 104.938 | 8.3897 | 104.938
(A) = TOTAL | [8 empty] | 738.7333
MÃO DE OBRA (B) | [6 empty] | QUANT. | SALÁRIO | CUSTO
[8 empty] | BASE | HORÁRIO
IH9824 | SERVENTE | [5 empty] | 3 | 20.681 | 62.043
(B) = TOTAL | [8 empty] | 62.043
(C) PRODUÇÃO DA EQUIPE = |  |  | 120.7 | M³ | CUSTO HORÁRIO TOTAL = (A) + (B) |  |  |  | 800.7763
(D) CUSTO UNITÁRIO DE EXECUÇÃO = (A + B) / (C) | [8 empty] | 6.6344
MATERIAL (E) | [5 empty] | UNIDADE | CONSUMO | PREÇO | CUSTO
[8 empty] | UNITÁRIO | UNITÁRIO
C40234 | ESCAVAÇÃO E CARGA DE MATERIAL DE JAZIDA COM ESCAVADEIRA HIDRÁULICA DE 1,56 M³ |  |  |  |  | M³ | 0.77019 | 1.57 | 1.2092
IN3002 | BRITA 1 |  |  |  |  | M³ | 0.4126 | 114.8561 | 47.3896
(E) = TOTAL | [8 empty] | 48.5988
TEMPO FIXO (F) | [6 empty] | CONSUMO | PREÇO | CUSTO
[8 empty] | UNITÁRIO | UNITÁRIO
IT0363 | BRITA 1 - CAMINHÃO BASCULANTE 10 M³ | [5 empty] | 0.6189 | 1.75 | 1.0831
IT1178 | ESCAVAÇÃO E CARGA DE MATERIAL DE JAZIDA COM ESCAVADEIRA HIDRÁULICA DE 1,56 M³ - CAMINHÃO BASCULANTE 10 M³ | [5 empty] | 1.4441 | 1.83 | 2.6427
(F) = TOTAL | [8 empty] | 3.7258
MOMENTO DE TRANSPORTE (G) |  | CONSUMO |  | D.M.T |  |  | PREÇO UNITÁRIO |  | CUSTO
|  |  | LN | RP | P | LN | RP | P | UNITÁRIO
IT5387 | BRITA 1 - CAMINHÃO BASCULANTE 10 M³ | 0.6189 | 13.71 | 0 | 15.78 | 1.2 | 0.96 | 0.79 | 17.8986
IT6430 | ESCAVAÇÃO E CARGA DE MATERIAL DE JAZIDA COM ESCAVADEIRA HIDRÁULICA DE 1,56 M³ - CAMINHÃO BASCULANTE 10 M³ | 1.4441 | 17.2 | 0 | 0 | 1.2 | 0.96 | 0.79 | 29.8064
(G) = TOTAL | [8 empty] | 47.705
CUSTO DIRETO TOTAL = (D) + (E) + (F) + (G) | [8 empty] | 106.66
B.D.I.
PREÇO UNITÁRIO
FERROVIA: EF-334 - Ferrovia de Integraçaõ Oeste-Leste | [8 empty] | DATA BASE: abr/2023 - sem desoneração
TRECHO: FIOL 2: Caetité/BA - Barreiras/BA | [7 empty] | REGIÃO: | Bahia
SEGMENTO: Lote 5F-B (km 803+645 ao km 929+000)
COMPOSIÇÃO REFERERENCIAL
DESCRIÇÃO DO SERVIÇO: | [7 empty] | ITEM: | CA0039
PINTURA LÁTEX ACRÍLICA PREMIUM, APLICAÇÃO MANUAL EM PAREDES, DUAS DEMÃOS | [7 empty] | UNIDADE: | M²
CPU:
EQUIPAMENTO (A) |  |  |  | QUANT. | UTILIZAÇÃO |  | CUSTO OPERACIONAL |  | CUSTO
[5 empty] | PROD. | IMPROD. | PROD. | IMPROD. | HORÁRIO
(A) = TOTAL
MÃO DE OBRA (B) | [6 empty] | QUANT. | SALÁRIO | CUSTO
[8 empty] | BASE | HORÁRIO
IH9822 | PINTOR | [5 empty] | 0.1631 | 29.2244 | 4.7665
IH9824 | SERVENTE | [5 empty] | 0.0544 | 20.681 | 1.125
(B) = TOTAL | [8 empty] | 5.8915
(C) PRODUÇÃO DA EQUIPE = |  |  | 1 | M² | CUSTO HORÁRIO TOTAL = (A) + (B) |  |  |  | 5.8915
(D) CUSTO UNITÁRIO DE EXECUÇÃO = (A + B) / (C) | [8 empty] | 5.8915
MATERIAL (E) | [5 empty] | UNIDADE | CONSUMO | PREÇO | CUSTO
[8 empty] | UNITÁRIO | UNITÁRIO
IM1575 | TINTA LÁTEX À BASE DE RESINA ACRÍLICA |  |  |  |  | L | 0.2285 | 13.3523 | 3.051
(E) = TOTAL | [8 empty] | 3.051
TEMPO FIXO (F) | [6 empty] | CONSUMO | PREÇO | CUSTO
[8 empty] | UNITÁRIO | UNITÁRIO
(F) = TOTAL
MOMENTO DE TRANSPORTE (G) |  | CONSUMO |  | D.M.T |  |  | PREÇO UNITÁRIO |  | CUSTO
|  |  | LN | RP | P | LN | RP | P | UNITÁRIO
(G) = TOTAL
CUSTO DIRETO TOTAL = (D) + (E) + (F) + (G) | [8 empty] | 8.94
B.D.I.
PREÇO UNITÁRIO
FERROVIA: EF-334 - Ferrovia de Integraçaõ Oeste-Leste | [8 empty] | DATA BASE: abr/2023 - sem desoneração
TRECHO: FIOL 2: Caetité/BA - Barreiras/BA | [7 empty] | REGIÃO: | Bahia
SEGMENTO: Lote 5F-B (km 803+645 ao km 929+000)
COMPOSIÇÃO REFERERENCIAL
DESCRIÇÃO DO SERVIÇO: | [7 empty] | ITEM: | CA0040
PORTA DE MADEIRA PARA PINTURA, SEMI-OCA (LEVE OU MÉDIA), 80X210CM, ESPESSURA DE 3,5CM, INCLUSO DOBRADIÇAS - FORNECIMENTO E INSTALAÇÃO. AF_12/2019 | [7 empty] | UNIDADE: | UND
CPU:
EQUIPAMENTO (A) |  |  |  | QUANT. | UTILIZAÇÃO |  | CUSTO OPERACIONAL |  | CUSTO
[5 empty] | PROD. | IMPROD. | PROD. | IMPROD. | HORÁRIO
(A) = TOTAL
MÃO DE OBRA (B) | [6 empty] | QUANT. | SALÁRIO | CUSTO
[8 empty] | BASE | HORÁRIO
IH9808 | CARPINTEIRO | [5 empty] | 1.546 | 29.1205 | 45.0203
IH9824 | SERVENTE | [5 empty] | 0.773 | 20.681 | 15.9864
(B) = TOTAL | [8 empty] | 61.0067
(C) PRODUÇÃO DA EQUIPE = |  |  | 1 | UND | CUSTO HORÁRIO TOTAL = (A) + (B) |  |  |  | 61.0067
(D) CUSTO UNITÁRIO DE EXECUÇÃO = (A + B) / (C) | [8 empty] | 61.0067
MATERIAL (E) | [5 empty] | UNIDADE | CONSUMO | PREÇO | CUSTO
[8 empty] | UNITÁRIO | UNITÁRIO
IN1062 | DOBRADICA EM ACO/FERRO, 3 1/2" X 3", E= 1,9 A 2 MM, COM ANEL, CROMADO OU ZINCADO, TAMPA BOLA, COM PARAFUSOS |  |  |  |  | UN | 3 | 45.51 | 136.53
IN1063 | PORTA DE MADEIRA, FOLHA MEDIA (NBR 15930) DE 800 X 2100 MM, DE 35 MM A 40MM DE ESPESSURA, NUCLEO SEMI-SOLIDO (SARRAFEADO), CAPA LISA EM HDF, ACABAMENTO EM PRIMER PARA PINTURA |  |  |  |  | UN | 1 | 221.33 | 221.33
IN1064 | PARAFUSO ROSCA SOBERBA ZINCADO CABECA CHATA FENDA SIMPLES 3,5 X 25 MM (1 ") |  |  |  |  | UN | 19.8 | 0.08 | 1.584
(E) = TOTAL | [8 empty] | 359.444
TEMPO FIXO (F) | [6 empty] | CONSUMO | PREÇO | CUSTO
[8 empty] | UNITÁRIO | UNITÁRIO
(F) = TOTAL
MOMENTO DE TRANSPORTE (G) |  | CONSUMO |  | D.M.T |  |  | PREÇO UNITÁRIO |  | CUSTO
|  |  | LN | RP | P | LN | RP | P | UNITÁRIO
(G) = TOTAL
CUSTO DIRETO TOTAL = (D) + (E) + (F) + (G) | [8 empty] | 420.45
B.D.I.
PREÇO UNITÁRIO
FERROVIA: EF-334 - Ferrovia de Integraçaõ Oeste-Leste | [8 empty] | DATA BASE: abr/2023 - sem desoneração
TRECHO: FIOL 2: Caetité/BA - Barreiras/BA | [7 empty] | REGIÃO: | Bahia
SEGMENTO: Lote 5F-B (km 803+645 ao km 929+000)
COMPOSIÇÃO REFERERENCIAL
DESCRIÇÃO DO SERVIÇO: | [7 empty] | ITEM: | CA0041
FECHADURA DE EMBUTIR PARA PORTAS INTERNAS, COMPLETA, ACABAMENTO PADRÃO POPULAR, COM EXECUÇÃO DE FURO - FORNECIMENTO E INSTALAÇÃO. (SINAPI 91307) | [7 empty] | UNIDADE: | UND
CPU:
EQUIPAMENTO (A) |  |  |  | QUANT. | UTILIZAÇÃO |  | CUSTO OPERACIONAL |  | CUSTO
[5 empty] | PROD. | IMPROD. | PROD. | IMPROD. | HORÁRIO
(A) = TOTAL
MÃO DE OBRA (B) | [6 empty] | QUANT. | SALÁRIO | CUSTO
[8 empty] | BASE | HORÁRIO
IH9808 | CARPINTEIRO | [5 empty] | 0.767 | 29.1205 | 22.3354
IH9824 | SERVENTE | [5 empty] | 0.384 | 20.681 | 7.9415
(B) = TOTAL | [8 empty] | 30.2769
(C) PRODUÇÃO DA EQUIPE = |  |  | 1 | UND | CUSTO HORÁRIO TOTAL = (A) + (B) |  |  |  | 30.2769
(D) CUSTO UNITÁRIO DE EXECUÇÃO = (A + B) / (C) | [8 empty] | 30.2769
MATERIAL (E) | [5 empty] | UNIDADE | CONSUMO | PREÇO | CUSTO
[8 empty] | UNITÁRIO | UNITÁRIO
IN1088 | FECHADURA ESPELHO PARA PORTA INTERNA, EM ACO INOX (MAQUINA, TESTA E CONTRA-TESTA) E EM ZAMAC (MACANETA, LINGUETA E TRINCOS) COM ACABAMENTO CROMADO, MAQUINA DE 40 MM, INCLUINDO CHAVE TIPO INTERNA |  |  |  |  | CJ | 1 | 68.4 | 68.4
(E) = TOTAL | [8 empty] | 68.4
TEMPO FIXO (F) | [6 empty] | CONSUMO | PREÇO | CUSTO
[8 empty] | UNITÁRIO | UNITÁRIO
(F) = TOTAL
MOMENTO DE TRANSPORTE (G) |  | CONSUMO |  | D.M.T |  |  | PREÇO UNITÁRIO |  | CUSTO
|  |  | LN | RP | P | LN | RP | P | UNITÁRIO
(G) = TOTAL
CUSTO DIRETO TOTAL = (D) + (E) + (F) + (G) | [8 empty] | 98.68
B.D.I.
PREÇO UNITÁRIO
FERROVIA: EF-334 - Ferrovia de Integraçaõ Oeste-Leste | [8 empty] | DATA BASE: abr/2023 - sem desoneração
TRECHO: FIOL 2: Caetité/BA - Barreiras/BA | [7 empty] | REGIÃO: | Bahia
SEGMENTO: Lote 5F-B (km 803+645 ao km 929+000)
COMPOSIÇÃO REFERERENCIAL
DESCRIÇÃO DO SERVIÇO: | [7 empty] | ITEM: | CA0042
ALIZAR DE 5X1,5CM PARA PORTA FIXADO COM PREGOS, PADRÃO POPULAR - FORNECIMENTO E INSTALAÇÃO. AF_12/2019. (SINAPI 100660) | [7 empty] | UNIDADE: | M
CPU:
EQUIPAMENTO (A) |  |  |  | QUANT. | UTILIZAÇÃO |  | CUSTO OPERACIONAL |  | CUSTO
[5 empty] | PROD. | IMPROD. | PROD. | IMPROD. | HORÁRIO
(A) = TOTAL
MÃO DE OBRA (B) | [6 empty] | QUANT. | SALÁRIO | CUSTO
[8 empty] | BASE | HORÁRIO
IH9808 | CARPINTEIRO | [5 empty] | 0.068 | 29.1205 | 1.9802
IH9824 | SERVENTE | [5 empty] | 0.034 | 20.681 | 0.7032
(B) = TOTAL | [8 empty] | 2.6834
(C) PRODUÇÃO DA EQUIPE = |  |  | 1 | M | CUSTO HORÁRIO TOTAL = (A) + (B) |  |  |  | 2.6834
(D) CUSTO UNITÁRIO DE EXECUÇÃO = (A + B) / (C) | [8 empty] | 2.6834
MATERIAL (E) | [5 empty] | UNIDADE | CONSUMO | PREÇO | CUSTO
[8 empty] | UNITÁRIO | UNITÁRIO
IN1065 | GUARNICAO / ALIZAR / VISTA LISA EM MADEIRA MACICA, PARA PORTA , E = *1* CM, L = *5* CM, PINUS /EUCALIPTO / VIROLA OU EQUIVALENTE DA REGIAO |  |  |  |  | M | 1.163 | 4.86 | 5.6522
IN1066 | PREGO DE ACO POLIDO SEM CABECA 15 X 15 (1 1/4 X 13) |  |  |  |  | KG | 0.006 | 22.88 | 0.1373
(E) = TOTAL | [8 empty] | 5.7895
TEMPO FIXO (F) | [6 empty] | CONSUMO | PREÇO | CUSTO
[8 empty] | UNITÁRIO | UNITÁRIO
(F) = TOTAL
MOMENTO DE TRANSPORTE (G) |  | CONSUMO |  | D.M.T |  |  | PREÇO UNITÁRIO |  | CUSTO
|  |  | LN | RP | P | LN | RP | P | UNITÁRIO
(G) = TOTAL
CUSTO DIRETO TOTAL = (D) + (E) + (F) + (G) | [8 empty] | 8.47
B.D.I.
PREÇO UNITÁRIO
FERROVIA: EF-334 - Ferrovia de Integraçaõ Oeste-Leste | [8 empty] | DATA BASE: abr/2023 - sem desoneração
TRECHO: FIOL 2: Caetité/BA - Barreiras/BA | [7 empty] | REGIÃO: | Bahia
SEGMENTO: Lote 5F-B (km 803+645 ao km 929+000)
COMPOSIÇÃO REFERERENCIAL
DESCRIÇÃO DO SERVIÇO: | [7 empty] | ITEM: | CA0043
LÂMPADA COMPACTA FLUORESCENTE DE 20 W, BASE E27 - FORNECIMENTO E INSTALAÇÃO. AF_02/2020. (SINAPI 97612) | [7 empty] | UNIDADE: | UND
CPU:
EQUIPAMENTO (A) |  |  |  | QUANT. | UTILIZAÇÃO |  | CUSTO OPERACIONAL |  | CUSTO
[5 empty] | PROD. | IMPROD. | PROD. | IMPROD. | HORÁRIO
(A) = TOTAL
MÃO DE OBRA (B) | [6 empty] | QUANT. | SALÁRIO | CUSTO
[8 empty] | BASE | HORÁRIO
IH1001 | AUXILIAR DE ELETRICISTA COM ENCARGOS COMPLEMENTARES | [5 empty] | 0.069 | 22.4 | 1.5456
IH9810 | ELETRICISTA | [5 empty] | 0.1655 | 31.5329 | 5.2187
(B) = TOTAL | [8 empty] | 6.7643
(C) PRODUÇÃO DA EQUIPE = |  |  | 1 | UND | CUSTO HORÁRIO TOTAL = (A) + (B) |  |  |  | 6.7643
(D) CUSTO UNITÁRIO DE EXECUÇÃO = (A + B) / (C) | [8 empty] | 6.7643
MATERIAL (E) | [5 empty] | UNIDADE | CONSUMO | PREÇO | CUSTO
[8 empty] | UNITÁRIO | UNITÁRIO
IM0868 | LÂMPADA FLUORESCENTE COMPACTA ELETRÔNICA - POTÊNCIA DE 20 W |  |  |  |  | UN | 1 | 11.2933 | 11.2933
IN1067 | SOQUETE DE BAQUELITE BASE E27, PARA LAMPADAS |  |  |  |  | UN | 1 | 2.69 | 2.69
(E) = TOTAL | [8 empty] | 13.9833
TEMPO FIXO (F) | [6 empty] | CONSUMO | PREÇO | CUSTO
[8 empty] | UNITÁRIO | UNITÁRIO
(F) = TOTAL
MOMENTO DE TRANSPORTE (G) |  | CONSUMO |  | D.M.T |  |  | PREÇO UNITÁRIO |  | CUSTO
|  |  | LN | RP | P | LN | RP | P | UNITÁRIO
(G) = TOTAL
CUSTO DIRETO TOTAL = (D) + (E) + (F) + (G) | [8 empty] | 20.75
B.D.I.
PREÇO UNITÁRIO
FERROVIA: EF-334 - Ferrovia de Integraçaõ Oeste-Leste | [8 empty] | DATA BASE: abr/2023 - sem desoneração
TRECHO: FIOL 2: Caetité/BA - Barreiras/BA | [7 empty] | REGIÃO: | Bahia
SEGMENTO: Lote 5F-B (km 803+645 ao km 929+000)
COMPOSIÇÃO REFERERENCIAL
DESCRIÇÃO DO SERVIÇO: | [7 empty] | ITEM: | CA0044
INSTALAÇÃO DE VIDRO LISO INCOLOR, E = 3 MM, EM ESQUADRIA DE ALUMÍNIO OU PVC, FIXADO COM BAGUETE. AF_01/2021_PS | [7 empty] | UNIDADE: | M²
CPU:
EQUIPAMENTO (A) |  |  |  | QUANT. | UTILIZAÇÃO |  | CUSTO OPERACIONAL |  | CUSTO
[5 empty] | PROD. | IMPROD. | PROD. | IMPROD. | HORÁRIO
(A) = TOTAL
MÃO DE OBRA (B) | [6 empty] | QUANT. | SALÁRIO | CUSTO
[8 empty] | BASE | HORÁRIO
IH1002 | VIDRACEIRO COM ENCARGOS COMPLEMENTARES | [5 empty] | 0.783 | 23.02 | 18.0247
IH9824 | SERVENTE | [5 empty] | 0.761 | 20.681 | 15.7382
(B) = TOTAL | [8 empty] | 33.7629
(C) PRODUÇÃO DA EQUIPE = |  |  | 1 | M² | CUSTO HORÁRIO TOTAL = (A) + (B) |  |  |  | 33.7629
(D) CUSTO UNITÁRIO DE EXECUÇÃO = (A + B) / (C) | [8 empty] | 33.7629
MATERIAL (E) | [5 empty] | UNIDADE | CONSUMO | PREÇO | CUSTO
[8 empty] | UNITÁRIO | UNITÁRIO
IN1068 | VIDRO LISO INCOLOR 2 A 3 MM - SEM COLOCACAO |  |  |  |  | M² | 1 | 192.5 | 192.5
IN1069 | PERFIL DE BORRACHA EPDM MACICO *12 X 15* MM PARA ESQUADRIAS |  |  |  |  | M | 7.287 | 12.9 | 94.0023
IN1070 | FITA DE PAPEL REFORCADA COM LAMINA DE METAL PARA REFORCO DE CANTOS DE CHAPA DE GESSO PARA DRYWALL |  |  |  |  | M | 6.381 | 3.03 | 19.3344
(E) = TOTAL | [8 empty] | 305.8367
TEMPO FIXO (F) | [6 empty] | CONSUMO | PREÇO | CUSTO
[8 empty] | UNITÁRIO | UNITÁRIO
(F) = TOTAL
MOMENTO DE TRANSPORTE (G) |  | CONSUMO |  | D.M.T |  |  | PREÇO UNITÁRIO |  | CUSTO
|  |  | LN | RP | P | LN | RP | P | UNITÁRIO
(G) = TOTAL
CUSTO DIRETO TOTAL = (D) + (E) + (F) + (G) | [8 empty] | 339.6
B.D.I.
PREÇO UNITÁRIO
FERROVIA: EF-334 - Ferrovia de Integraçaõ Oeste-Leste | [8 empty] | DATA BASE: abr/2023 - sem desoneração
TRECHO: FIOL 2: Caetité/BA - Barreiras/BA | [7 empty] | REGIÃO: | Bahia
SEGMENTO: Lote 5F-B (km 803+645 ao km 929+000)
COMPOSIÇÃO REFERERENCIAL
DESCRIÇÃO DO SERVIÇO: | [7 empty] | ITEM: | CA0045
CABO DE COBRE FLEXÍVEL ISOLADO, 2,5 MM², ANTI-CHAMA 450/750 V, PARA CIRCUITOS TERMINAIS - FORNECIMENTO E INSTALAÇÃO. AF_03/2023 | [7 empty] | UNIDADE: | M
CPU:
EQUIPAMENTO (A) |  |  |  | QUANT. | UTILIZAÇÃO |  | CUSTO OPERACIONAL |  | CUSTO
[5 empty] | PROD. | IMPROD. | PROD. | IMPROD. | HORÁRIO
(A) = TOTAL
MÃO DE OBRA (B) | [6 empty] | QUANT. | SALÁRIO | CUSTO
[8 empty] | BASE | HORÁRIO
IH1001 | AUXILIAR DE ELETRICISTA COM ENCARGOS COMPLEMENTARES | [5 empty] | 0.029 | 22.4 | 0.6496
IH9810 | ELETRICISTA | [5 empty] | 0.029 | 31.5329 | 0.9145
(B) = TOTAL | [8 empty] | 1.5641
(C) PRODUÇÃO DA EQUIPE = |  |  | 1 | M | CUSTO HORÁRIO TOTAL = (A) + (B) |  |  |  | 1.5641
(D) CUSTO UNITÁRIO DE EXECUÇÃO = (A + B) / (C) | [8 empty] | 1.5641
MATERIAL (E) | [5 empty] | UNIDADE | CONSUMO | PREÇO | CUSTO
[8 empty] | UNITÁRIO | UNITÁRIO
IN1071 | CABO DE COBRE, FLEXIVEL, CLASSE 4 OU 5, ISOLACAO EM PVC/A, ANTICHAMA BWF-B, 1 CONDUTOR, 450/750 V, SECAO NOMINAL 2,5 MM2 |  |  |  |  | M | 1.2434 | 2.02 | 2.5117
IN1072 | FITA ISOLANTE ADESIVA ANTICHAMA, USO ATE 750 V, EM ROLO DE 19 MM X 5 M |  |  |  |  | UN | 0.0094 | 3.59 | 0.0337
(E) = TOTAL | [8 empty] | 2.5454
TEMPO FIXO (F) | [6 empty] | CONSUMO | PREÇO | CUSTO
[8 empty] | UNITÁRIO | UNITÁRIO
(F) = TOTAL
MOMENTO DE TRANSPORTE (G) |  | CONSUMO |  | D.M.T |  |  | PREÇO UNITÁRIO |  | CUSTO
|  |  | LN | RP | P | LN | RP | P | UNITÁRIO
(G) = TOTAL
CUSTO DIRETO TOTAL = (D) + (E) + (F) + (G) | [8 empty] | 4.11
B.D.I.
PREÇO UNITÁRIO
FERROVIA: EF-334 - Ferrovia de Integraçaõ Oeste-Leste | [8 empty] | DATA BASE: abr/2023 - sem desoneração
TRECHO: FIOL 2: Caetité/BA - Barreiras/BA | [7 empty] | REGIÃO: | Bahia
SEGMENTO: Lote 5F-B (km 803+645 ao km 929+000)
COMPOSIÇÃO REFERERENCIAL
DESCRIÇÃO DO SERVIÇO: | [7 empty] | ITEM: | CA0046
CAIXA RETANGULAR 4" X 2" BAIXA (0,30 M DO PISO), PVC, INSTALADA EM PAREDE - FORNECIMENTO E INSTALAÇÃO. AF_03/2023 | [7 empty] | UNIDADE: | UND
CPU:
EQUIPAMENTO (A) |  |  |  | QUANT. | UTILIZAÇÃO |  | CUSTO OPERACIONAL |  | CUSTO
[5 empty] | PROD. | IMPROD. | PROD. | IMPROD. | HORÁRIO
(A) = TOTAL
MÃO DE OBRA (B) | [6 empty] | QUANT. | SALÁRIO | CUSTO
[8 empty] | BASE | HORÁRIO
IH1001 | AUXILIAR DE ELETRICISTA COM ENCARGOS COMPLEMENTARES | [5 empty] | 0.164 | 22.4 | 3.6736
IH9810 | ELETRICISTA | [5 empty] | 0.164 | 31.5329 | 5.1714
(B) = TOTAL | [8 empty] | 8.845
(C) PRODUÇÃO DA EQUIPE = |  |  | 1 | UND | CUSTO HORÁRIO TOTAL = (A) + (B) |  |  |  | 8.845
(D) CUSTO UNITÁRIO DE EXECUÇÃO = (A + B) / (C) | [8 empty] | 8.845
MATERIAL (E) | [5 empty] | UNIDADE | CONSUMO | PREÇO | CUSTO
[8 empty] | UNITÁRIO | UNITÁRIO
C11018 | ARGAMASSA DE CIMENTO E AREIA 1:3 - CONFECÇÃO EM BETONEIRA E LANÇAMENTO MANUAL - AREIA COMERCIAL |  |  |  |  | M³ | 0.0009 | 464.42 | 0.418
IN1073 | CAIXA DE PASSAGEM, EM PVC, DE 4" X 2", PARA ELETRODUTO FLEXIVEL CORRUGADO |  |  |  |  | UN | 1 | 2.09 | 2.09
(E) = TOTAL | [8 empty] | 2.508
TEMPO FIXO (F) | [6 empty] | CONSUMO | PREÇO | CUSTO
[8 empty] | UNITÁRIO | UNITÁRIO
(F) = TOTAL
MOMENTO DE TRANSPORTE (G) |  | CONSUMO |  | D.M.T |  |  | PREÇO UNITÁRIO |  | CUSTO
|  |  | LN | RP | P | LN | RP | P | UNITÁRIO
(G) = TOTAL
CUSTO DIRETO TOTAL = (D) + (E) + (F) + (G) | [8 empty] | 11.35
B.D.I.
PREÇO UNITÁRIO
FERROVIA: EF-334 - Ferrovia de Integraçaõ Oeste-Leste | [8 empty] | DATA BASE: abr/2023 - sem desoneração
TRECHO: FIOL 2: Caetité/BA - Barreiras/BA | [7 empty] | REGIÃO: | Bahia
SEGMENTO: Lote 5F-B (km 803+645 ao km 929+000)
COMPOSIÇÃO REFERERENCIAL
DESCRIÇÃO DO SERVIÇO: | [7 empty] | ITEM: | CA0047
TOMADA BAIXA DE EMBUTIR (1 MÓDULO), 2P+T 10 A, INCLUINDO SUPORTE E PLACA - FORNECIMENTO E INSTALAÇÃO. AF_03/2023 | [7 empty] | UNIDADE: | UND
CPU:
EQUIPAMENTO (A) |  |  |  | QUANT. | UTILIZAÇÃO |  | CUSTO OPERACIONAL |  | CUSTO
[5 empty] | PROD. | IMPROD. | PROD. | IMPROD. | HORÁRIO
(A) = TOTAL
MÃO DE OBRA (B) | [6 empty] | QUANT. | SALÁRIO | CUSTO
[8 empty] | BASE | HORÁRIO
(B) = TOTAL
(C) PRODUÇÃO DA EQUIPE = |  |  | 1 | UND | CUSTO HORÁRIO TOTAL = (A) + (B)
(D) CUSTO UNITÁRIO DE EXECUÇÃO = (A + B) / (C)
MATERIAL (E) | [5 empty] | UNIDADE | CONSUMO | PREÇO | CUSTO
[8 empty] | UNITÁRIO | UNITÁRIO
IN1075 | SUPORTE PARAFUSADO COM PLACA DE ENCAIXE 4" X 2" MÉDIO (1,30 M DO PISO) PARA PONTO ELÉTRICO - FORNECIMENTO E INSTALAÇÃO. AF_03/2023 |  |  |  |  | UN | 1 | 10.49 | 10.49
IN1076 | TOMADA BAIXA DE EMBUTIR (1 MÓDULO), 2P+T 10 A, SEM SUPORTE E SEM PLACA - FORNECIMENTO E INSTALAÇÃO. AF_03/2023 |  |  |  |  | UN | 1 | 19.43 | 19.43
(E) = TOTAL | [8 empty] | 29.92
TEMPO FIXO (F) | [6 empty] | CONSUMO | PREÇO | CUSTO
[8 empty] | UNITÁRIO | UNITÁRIO
(F) = TOTAL
MOMENTO DE TRANSPORTE (G) |  | CONSUMO |  | D.M.T |  |  | PREÇO UNITÁRIO |  | CUSTO
|  |  | LN | RP | P | LN | RP | P | UNITÁRIO
(G) = TOTAL
CUSTO DIRETO TOTAL = (D) + (E) + (F) + (G) | [8 empty] | 29.92
B.D.I.
PREÇO UNITÁRIO
FERROVIA: EF-334 - Ferrovia de Integraçaõ Oeste-Leste | [8 empty] | DATA BASE: abr/2023 - sem desoneração
TRECHO: FIOL 2: Caetité/BA - Barreiras/BA | [7 empty] | REGIÃO: | Bahia
SEGMENTO: Lote 5F-B (km 803+645 ao km 929+000)
COMPOSIÇÃO REFERERENCIAL
DESCRIÇÃO DO SERVIÇO: | [7 empty] | ITEM: | CA0048
FORRO EM RÉGUAS DE PVC, FRISADO, PARA AMBIENTES COMERCIAIS, INCLUSIVE ESTRUTURA DE FIXAÇÃO. AF_05/2017_PS | [7 empty] | UNIDADE: | M²
CPU:
EQUIPAMENTO (A) |  |  |  | QUANT. | UTILIZAÇÃO |  | CUSTO OPERACIONAL |  | CUSTO
[5 empty] | PROD. | IMPROD. | PROD. | IMPROD. | HORÁRIO
(A) = TOTAL
MÃO DE OBRA (B) | [6 empty] | QUANT. | SALÁRIO | CUSTO
[8 empty] | BASE | HORÁRIO
IH1003 | MONTADOR DE ESTRUTURA METÁLICA COM ENCARGOS COMPLEMENTARES | [5 empty] | 0.4994 | 39.98 | 19.966
(B) = TOTAL | [8 empty] | 19.966
(C) PRODUÇÃO DA EQUIPE = |  |  | 1 | M² | CUSTO HORÁRIO TOTAL = (A) + (B) |  |  |  | 19.966
(D) CUSTO UNITÁRIO DE EXECUÇÃO = (A + B) / (C) | [8 empty] | 19.966
MATERIAL (E) | [5 empty] | UNIDADE | CONSUMO | PREÇO | CUSTO
[8 empty] | UNITÁRIO | UNITÁRIO
IN1081 | FORRO DE PVC, FRISADO, BRANCO, REGUA DE 20 CM, ESPESSURA DE 8 MM A 10 MM E COMPRIMENTO 6 M (SEM COLOCACAO) |  |  |  |  | M² | 1.0956 | 27.26 | 29.8661
IN1082 | ARAME GALVANIZADO 6 BWG, D = 5 ,16 MM (0,157 KG/M), OU 8 BWG, |  |  |  |  | KG | 0.0426 | 29.42 | 1.2533
IN1083 | PARAFUSO, AUTO ATARRACHANTE, CABECA CHATA, FENDA SIMPLES, 1/4 (6,35 MM) X 25 MM |  |  |  |  | CENTO | 0.0333 | 54.11 | 1.8019
IN1084 | PARAFUSO ZINCADO, AUTOBROCANTE, FLANGEADO, 4,2 MM X 19 MM |  |  |  |  | CENTO | 0.0132 | 31.56 | 0.4166
IN1085 | PARAFUSO DRY WALL, EM ACO ZINCADO, CABECA LENTILHA E PONTA BROCA (LB), LARGURA 4,2 MM, COMPRIMENTO 13 MM |  |  |  |  | UN | 2.1912 | 0.28 | 0.6135
IN1086 | PENDURAL OU PRESILHA REGULADORA, EM ACO GALVANIZADO, COM CORPO, MOLA E REBITE, PARA PERFIL TIPO CANALETA DE ESTRUTURA EM FORROS DRYWALL |  |  |  |  | UN | 1.3265 | 2.62 | 3.4754
IN1087 | PERFIL CANALETA, FORMATO C, EM ACO ZINCADO, PARA ESTRUTURA FORRO DRYWALL, E = 0,5 MM, *46 X 18* (L X H), COMPRIMENTO 3 M |  |  |  |  | M | 3.8499 | 6.96 | 26.7953
(E) = TOTAL | [8 empty] | 64.2221
TEMPO FIXO (F) | [6 empty] | CONSUMO | PREÇO | CUSTO
[8 empty] | UNITÁRIO | UNITÁRIO
(F) = TOTAL
MOMENTO DE TRANSPORTE (G) |  | CONSUMO |  | D.M.T |  |  | PREÇO UNITÁRIO |  | CUSTO
|  |  | LN | RP | P | LN | RP | P | UNITÁRIO
(G) = TOTAL
CUSTO DIRETO TOTAL = (D) + (E) + (F) + (G) | [8 empty] | 84.19
B.D.I.
PREÇO UNITÁRIO
FERROVIA: EF-334 - Ferrovia de Integraçaõ Oeste-Leste | [8 empty] | DATA BASE: abr/2023 - sem desoneração
TRECHO: FIOL 2: Caetité/BA - Barreiras/BA | [7 empty] | REGIÃO: | Bahia
SEGMENTO: Lote 5F-B (km 803+645 ao km 929+000)
COMPOSIÇÃO REFERERENCIAL
DESCRIÇÃO DO SERVIÇO: | [7 empty] | ITEM: | CA0049
CHUVEIRO ELÉTRICO COMUM CORPO PLÁSTICO, TIPO DUCHA FORNECIMENTO E INSTALAÇÃO. AF_01/2020 | [7 empty] | UNIDADE: | UND
CPU:
EQUIPAMENTO (A) |  |  |  | QUANT. | UTILIZAÇÃO |  | CUSTO OPERACIONAL |  | CUSTO
[5 empty] | PROD. | IMPROD. | PROD. | IMPROD. | HORÁRIO
(A) = TOTAL
MÃO DE OBRA (B) | [6 empty] | QUANT. | SALÁRIO | CUSTO
[8 empty] | BASE | HORÁRIO
IH9807 | BOMBEIRO HIDRÁULICO | [5 empty] | 0.4467 | 31.1098 | 13.8967
IH9824 | SERVENTE | [5 empty] | 0.1407 | 20.681 | 2.9098
(B) = TOTAL | [8 empty] | 16.8065
(C) PRODUÇÃO DA EQUIPE = |  |  | 1 | UND | CUSTO HORÁRIO TOTAL = (A) + (B) |  |  |  | 16.8065
(D) CUSTO UNITÁRIO DE EXECUÇÃO = (A + B) / (C) | [8 empty] | 16.8065
MATERIAL (E) | [5 empty] | UNIDADE | CONSUMO | PREÇO | CUSTO
[8 empty] | UNITÁRIO | UNITÁRIO
IN1077 | CHUVEIRO COMUM EM PLASTICO BRANCO, COM CANO, 3 TEMPERATURAS, 5500 W (110/220 V) |  |  |  |  | UN | 1 | 76.9 | 76.9
IN1078 | FITA VEDA ROSCA EM ROLOS DE 18 MM X 10 M (L X C) |  |  |  |  | UN | 0.021 | 3.3 | 0.0693
(E) = TOTAL | [8 empty] | 76.9693
TEMPO FIXO (F) | [6 empty] | CONSUMO | PREÇO | CUSTO
[8 empty] | UNITÁRIO | UNITÁRIO
(F) = TOTAL
MOMENTO DE TRANSPORTE (G) |  | CONSUMO |  | D.M.T |  |  | PREÇO UNITÁRIO |  | CUSTO
|  |  | LN | RP | P | LN | RP | P | UNITÁRIO
(G) = TOTAL
CUSTO DIRETO TOTAL = (D) + (E) + (F) + (G) | [8 empty] | 93.78
B.D.I.
PREÇO UNITÁRIO
FERROVIA: EF-334 - Ferrovia de Integraçaõ Oeste-Leste | [8 empty] | DATA BASE: abr/2023 - sem desoneração
TRECHO: FIOL 2: Caetité/BA - Barreiras/BA | [7 empty] | REGIÃO: | Bahia
SEGMENTO: Lote 5F-B (km 803+645 ao km 929+000)
COMPOSIÇÃO REFERERENCIAL
DESCRIÇÃO DO SERVIÇO: | [7 empty] | ITEM: | CD0007
PINTURA A ÓLEO, 2 DEMÃOS | [7 empty] | UNIDADE: | M²
CPU:
EQUIPAMENTO (A) |  |  |  | QUANT. | UTILIZAÇÃO |  | CUSTO OPERACIONAL |  | CUSTO
[5 empty] | PROD. | IMPROD. | PROD. | IMPROD. | HORÁRIO
(A) = TOTAL
MÃO DE OBRA (B) | [6 empty] | QUANT. | SALÁRIO | CUSTO
[8 empty] | BASE | HORÁRIO
IH9822 | PINTOR | [5 empty] | 0.4 | 29.2244 | 11.6898
IH9824 | SERVENTE | [5 empty] | 0.35 | 20.681 | 7.2384
(B) = TOTAL | [8 empty] | 18.9282
(C) PRODUÇÃO DA EQUIPE = |  |  | 1 | M² | CUSTO HORÁRIO TOTAL = (A) + (B) |  |  |  | 18.9282
(D) CUSTO UNITÁRIO DE EXECUÇÃO = (A + B) / (C) | [8 empty] | 18.9282
MATERIAL (E) | [5 empty] | UNIDADE | CONSUMO | PREÇO | CUSTO
[8 empty] | UNITÁRIO | UNITÁRIO
IM0879 | LIXA PARA FERRO Nº 150 |  |  |  |  | UN | 0.4 | 2.7622 | 1.1049
IN2502 | SOLVENTE DILUENTE A BASE DE AGUARRAS - SINAPI 00005318 |  |  |  |  | L | 0.05 | 21.7 | 1.085
IN2503 | TINTA A OLEO BRILHANTE PARA MADEIRA E METAIS |  |  |  |  | GL | 0.047 | 25.12 | 1.1806
(E) = TOTAL | [8 empty] | 3.3705
TEMPO FIXO (F) | [6 empty] | CONSUMO | PREÇO | CUSTO
[8 empty] | UNITÁRIO | UNITÁRIO
IT8024 | TINTA A ÓLEO BRILHANTE - CAMINHÃO CARROCERIA 5 T | [5 empty] | 0.00018 | 30.44 | 0.0055
(F) = TOTAL | [8 empty] | 0.0055
MOMENTO DE TRANSPORTE (G) |  | CONSUMO |  | D.M.T |  |  | PREÇO UNITÁRIO |  | CUSTO
|  |  | LN | RP | P | LN | RP | P | UNITÁRIO
IT9024 | TINTA A ÓLEO BRILHANTE - CAMINHÃO CARROCERIA 5 T | 0.00018 | 0 | 0 | 4.7 | 1.86 | 1.49 | 1.22 | 0.001
(G) = TOTAL | [8 empty] | 0.001
CUSTO DIRETO TOTAL = (D) + (E) + (F) + (G) | [8 empty] | 22.31
B.D.I.
PREÇO UNITÁRIO
FERROVIA: EF-334 - Ferrovia de Integraçaõ Oeste-Leste | [8 empty] | DATA BASE: abr/2023 - sem desoneração
TRECHO: FIOL 2: Caetité/BA - Barreiras/BA | [7 empty] | REGIÃO: | Bahia
SEGMENTO: Lote 5F-B (km 803+645 ao km 929+000)
COMPOSIÇÃO REFERERENCIAL
DESCRIÇÃO DO SERVIÇO: | [7 empty] | ITEM: | CD0008
SOLDA TOPO DESCENDENTE CHANFRADA ESP. 1/4" CHAPA/PERFIL/TUBO AÇO | [7 empty] | UNIDADE: | M
CPU:
EQUIPAMENTO (A) |  |  |  | QUANT. | UTILIZAÇÃO |  | CUSTO OPERACIONAL |  | CUSTO
[5 empty] | PROD. | IMPROD. | PROD. | IMPROD. | HORÁRIO
IE2502 | GRUPO DE SOLDAGEM COM GERADOR A DIESEL 44,13KW PARA SOLDA ELÉTRICA, SOBRE 4 RODAS |  |  | 0.5 | 0.333 | 0.667 | 66.6019 | 15.582 | 16.2858
(A) = TOTAL | [8 empty] | 16.2858
MÃO DE OBRA (B) | [6 empty] | QUANT. | SALÁRIO | CUSTO
[8 empty] | BASE | HORÁRIO
IH9825 | SOLDADOR | [5 empty] | 1 | 33.4597 | 33.4597
(B) = TOTAL | [8 empty] | 33.4597
(C) PRODUÇÃO DA EQUIPE = |  |  | 0.3333 | M | CUSTO HORÁRIO TOTAL = (A) + (B) |  |  |  | 49.7455
(D) CUSTO UNITÁRIO DE EXECUÇÃO = (A + B) / (C) | [8 empty] | 149.2514
MATERIAL (E) | [5 empty] | UNIDADE | CONSUMO | PREÇO | CUSTO
[8 empty] | UNITÁRIO | UNITÁRIO
IM1397 | ELETRODO REVESTIDO E60XX |  |  |  |  | KG | 0.8 | 32.8734 | 26.2987
(E) = TOTAL | [8 empty] | 26.2987
TEMPO FIXO (F) | [6 empty] | CONSUMO | PREÇO | CUSTO
[8 empty] | UNITÁRIO | UNITÁRIO
IT0501 | ELETRODO REVESTIDO E60XX - CAMINHÃO CARROCERIA 15 T | [5 empty] | 0.0008 | 33.5 | 0.0268
(F) = TOTAL | [8 empty] | 0.0268
MOMENTO DE TRANSPORTE (G) |  | CONSUMO |  | D.M.T |  |  | PREÇO UNITÁRIO |  | CUSTO
|  |  | LN | RP | P | LN | RP | P | UNITÁRIO
IT5578 | ELETRODO REVESTIDO E60XX - CAMINHÃO CARROCERIA 15 T | 0.0008 | 0 | 0 | 4.7 | 1.11 | 0.89 | 0.73 | 0.0027
(G) = TOTAL | [8 empty] | 0.0027
CUSTO DIRETO TOTAL = (D) + (E) + (F) + (G) | [8 empty] | 175.58
B.D.I.
PREÇO UNITÁRIO
FERROVIA: EF-334 - Ferrovia de Integraçaõ Oeste-Leste | [8 empty] | DATA BASE: abr/2023 - sem desoneração
TRECHO: FIOL 2: Caetité/BA - Barreiras/BA | [7 empty] | REGIÃO: | Bahia
SEGMENTO: Lote 5F-B (km 803+645 ao km 929+000)
COMPOSIÇÃO REFERERENCIAL
DESCRIÇÃO DO SERVIÇO: | [7 empty] | ITEM: | CD0009
FORNECIMENTO E IMPLANTAÇÃO DE PLACA DE SANTO ANDRÉ (INCLUSIVE SUPORTE) | [7 empty] | UNIDADE: | UND
CPU:
EQUIPAMENTO (A) |  |  |  | QUANT. | UTILIZAÇÃO |  | CUSTO OPERACIONAL |  | CUSTO
[5 empty] | PROD. | IMPROD. | PROD. | IMPROD. | HORÁRIO
(A) = TOTAL
MÃO DE OBRA (B) | [6 empty] | QUANT. | SALÁRIO | CUSTO
[8 empty] | BASE | HORÁRIO
(B) = TOTAL
(C) PRODUÇÃO DA EQUIPE = |  |  | 1 | UND | CUSTO HORÁRIO TOTAL = (A) + (B)
(D) CUSTO UNITÁRIO DE EXECUÇÃO = (A + B) / (C)
MATERIAL (E) | [5 empty] | UNIDADE | CONSUMO | PREÇO | CUSTO
[8 empty] | UNITÁRIO | UNITÁRIO
CD0014 | FORNECIMENTO E IMPLANTAÇÃO DE PLACA EM AÇO Nº 16 GALVANIZADO, COM PELÍCULA RETRORREFLETIVA TIPO I + III - CRUZ DE SANTO ANDRÉ |  |  |  |  | UND | 1 | 315.89 | 315.89
CD0015 | FORNECIMENTO E IMPLANTAÇÃO DE PLACA EM AÇO Nº 16 GALVANIZADO, COM PELÍCULA RETRORREFLETIVA TIPO I + SI - PARADA OBRIGATÓRIA |  |  |  |  | UND | 1 | 320.43 | 320.43
CD0016 | FORNECIMENTO E IMPLANTAÇÃO DE PLACA EM AÇO Nº 16 GALVANIZADO, COM PELÍCULA RETRORREFLETIVA TIPO I + SI - LINHA FÉRREA |  |  |  |  | UND | 1 | 186.75 | 186.75
CD0017 | FORNECIMENTO E IMPLANTAÇÃO DE SUPORTE DE PERFIL "U" ENRIJECIDO DE CHAPA DOBRADA 127X50X17MM E=3,42MM H=5,00M |  |  |  |  | UND | 1 | 571.19 | 571.19
(E) = TOTAL | [8 empty] | 1394.26
TEMPO FIXO (F) | [6 empty] | CONSUMO | PREÇO | CUSTO
[8 empty] | UNITÁRIO | UNITÁRIO
(F) = TOTAL
MOMENTO DE TRANSPORTE (G) |  | CONSUMO |  | D.M.T |  |  | PREÇO UNITÁRIO |  | CUSTO
|  |  | LN | RP | P | LN | RP | P | UNITÁRIO
(G) = TOTAL
CUSTO DIRETO TOTAL = (D) + (E) + (F) + (G) | [8 empty] | 1394.26
B.D.I.
PREÇO UNITÁRIO
FERROVIA: EF-334 - Ferrovia de Integraçaõ Oeste-Leste | [8 empty] | DATA BASE: abr/2023 - sem desoneração
TRECHO: FIOL 2: Caetité/BA - Barreiras/BA | [7 empty] | REGIÃO: | Bahia
SEGMENTO: Lote 5F-B (km 803+645 ao km 929+000)
COMPOSIÇÃO REFERERENCIAL
DESCRIÇÃO DO SERVIÇO: | [7 empty] | ITEM: | CD0010
FORNECIMENTO E IMPLANTAÇÃO DE PLACA DE ADVERTÊNCIA EM AÇO, LADO DE 0,80 M - A-18, A-39 E ADVERTÊNCIA DE PN (INCLUSIVE SUPORTE) | [7 empty] | UNIDADE: | UND
CPU:
EQUIPAMENTO (A) |  |  |  | QUANT. | UTILIZAÇÃO |  | CUSTO OPERACIONAL |  | CUSTO
[5 empty] | PROD. | IMPROD. | PROD. | IMPROD. | HORÁRIO
(A) = TOTAL
MÃO DE OBRA (B) | [6 empty] | QUANT. | SALÁRIO | CUSTO
[8 empty] | BASE | HORÁRIO
(B) = TOTAL
(C) PRODUÇÃO DA EQUIPE = |  |  | 1 | UND | CUSTO HORÁRIO TOTAL = (A) + (B)
(D) CUSTO UNITÁRIO DE EXECUÇÃO = (A + B) / (C)
MATERIAL (E) | [5 empty] | UNIDADE | CONSUMO | PREÇO | CUSTO
[8 empty] | UNITÁRIO | UNITÁRIO
C52053 | PLACA DE ADVERTÊNCIA EM AÇO, LADO DE 0,80 M - PELÍCULA RETRORREFLETIVA TIPO I + SI - FORNECIMENTO E IMPLANTAÇÃO |  |  |  |  | UN | 1 | 444.56 | 444.56
CD0018 | FORNECIMENTO E IMPLANTAÇÃO DE SUPORTE DE PERFIL "U" ENRIJECIDO DE CHAPA DOBRADA 75X40X15MM E=3,04MM H=2,80M |  |  |  |  | UND | 1 | 243.2 | 243.2
(E) = TOTAL | [8 empty] | 687.76
TEMPO FIXO (F) | [6 empty] | CONSUMO | PREÇO | CUSTO
[8 empty] | UNITÁRIO | UNITÁRIO
(F) = TOTAL
MOMENTO DE TRANSPORTE (G) |  | CONSUMO |  | D.M.T |  |  | PREÇO UNITÁRIO |  | CUSTO
|  |  | LN | RP | P | LN | RP | P | UNITÁRIO
(G) = TOTAL
CUSTO DIRETO TOTAL = (D) + (E) + (F) + (G) | [8 empty] | 687.76
B.D.I.
PREÇO UNITÁRIO
FERROVIA: EF-334 - Ferrovia de Integraçaõ Oeste-Leste | [8 empty] | DATA BASE: abr/2023 - sem desoneração
TRECHO: FIOL 2: Caetité/BA - Barreiras/BA | [7 empty] | REGIÃO: | Bahia
SEGMENTO: Lote 5F-B (km 803+645 ao km 929+000)
COMPOSIÇÃO REFERERENCIAL
DESCRIÇÃO DO SERVIÇO: | [7 empty] | ITEM: | CD0011
FORNECIMENTO E IMPLANTAÇÃO DE PLACA DE REGULAMENTAÇÃO EM AÇO, LADO DE 0,80 M - R-19 (INCLUSIVE SUPORTE) | [7 empty] | UNIDADE: | UNID
CPU:
EQUIPAMENTO (A) |  |  |  | QUANT. | UTILIZAÇÃO |  | CUSTO OPERACIONAL |  | CUSTO
[5 empty] | PROD. | IMPROD. | PROD. | IMPROD. | HORÁRIO
(A) = TOTAL
MÃO DE OBRA (B) | [6 empty] | QUANT. | SALÁRIO | CUSTO
[8 empty] | BASE | HORÁRIO
(B) = TOTAL
(C) PRODUÇÃO DA EQUIPE = |  |  | 1 | UNID | CUSTO HORÁRIO TOTAL = (A) + (B)
(D) CUSTO UNITÁRIO DE EXECUÇÃO = (A + B) / (C)
MATERIAL (E) | [5 empty] | UNIDADE | CONSUMO | PREÇO | CUSTO
[8 empty] | UNITÁRIO | UNITÁRIO
C52065 | PLACA DE REGULAMENTAÇÃO EM AÇO D = 0,80 M - PELÍCULA RETRORREFLETIVA TIPO I + SI - FORNECIMENTO E IMPLANTAÇÃO |  |  |  |  | UN | 1 | 444.6 | 444.6
CD0019 | FORNECIMENTO E IMPLANTAÇÃO DE SUPORTE DE PERFIL "U" ENRIJECIDO DE CHAPA DOBRADA 75X40X15MM E=3,04MM H=2,40M |  |  |  |  | UND | 1 | 213.48 | 213.48
(E) = TOTAL | [8 empty] | 658.08
TEMPO FIXO (F) | [6 empty] | CONSUMO | PREÇO | CUSTO
[8 empty] | UNITÁRIO | UNITÁRIO
(F) = TOTAL
MOMENTO DE TRANSPORTE (G) |  | CONSUMO |  | D.M.T |  |  | PREÇO UNITÁRIO |  | CUSTO
|  |  | LN | RP | P | LN | RP | P | UNITÁRIO
(G) = TOTAL
CUSTO DIRETO TOTAL = (D) + (E) + (F) + (G) | [8 empty] | 658.08
B.D.I.
PREÇO UNITÁRIO
FERROVIA: EF-334 - Ferrovia de Integraçaõ Oeste-Leste | [8 empty] | DATA BASE: abr/2023 - sem desoneração
TRECHO: FIOL 2: Caetité/BA - Barreiras/BA | [7 empty] | REGIÃO: | Bahia
SEGMENTO: Lote 5F-B (km 803+645 ao km 929+000)
COMPOSIÇÃO REFERERENCIAL
DESCRIÇÃO DO SERVIÇO: | [7 empty] | ITEM: | CD0012
FORNECIMENTO E IMPLANTAÇÃO DE PLACA DE REGULAMENTAÇÃO EM AÇO, LADO DE 0,60 M - BUZINA (INCLUSIVE SUPORTE) | [7 empty] | UNIDADE: | UND
CPU:
EQUIPAMENTO (A) |  |  |  | QUANT. | UTILIZAÇÃO |  | CUSTO OPERACIONAL |  | CUSTO
[5 empty] | PROD. | IMPROD. | PROD. | IMPROD. | HORÁRIO
(A) = TOTAL
MÃO DE OBRA (B) | [6 empty] | QUANT. | SALÁRIO | CUSTO
[8 empty] | BASE | HORÁRIO
(B) = TOTAL
(C) PRODUÇÃO DA EQUIPE = |  |  | 1 | UND | CUSTO HORÁRIO TOTAL = (A) + (B)
(D) CUSTO UNITÁRIO DE EXECUÇÃO = (A + B) / (C)
MATERIAL (E) | [5 empty] | UNIDADE | CONSUMO | PREÇO | CUSTO
[8 empty] | UNITÁRIO | UNITÁRIO
C52052 | PLACA DE ADVERTÊNCIA EM AÇO, LADO DE 0,60 M - PELÍCULA RETRORREFLETIVA TIPO I + SI - FORNECIMENTO E IMPLANTAÇÃO |  |  |  |  | UN | 1 | 258.88 | 258.88
CD0019 | FORNECIMENTO E IMPLANTAÇÃO DE SUPORTE DE PERFIL "U" ENRIJECIDO DE CHAPA DOBRADA 75X40X15MM E=3,04MM H=2,40M |  |  |  |  | UND | 1 | 213.48 | 213.48
(E) = TOTAL | [8 empty] | 472.36
TEMPO FIXO (F) | [6 empty] | CONSUMO | PREÇO | CUSTO
[8 empty] | UNITÁRIO | UNITÁRIO
(F) = TOTAL
MOMENTO DE TRANSPORTE (G) |  | CONSUMO |  | D.M.T |  |  | PREÇO UNITÁRIO |  | CUSTO
|  |  | LN | RP | P | LN | RP | P | UNITÁRIO
(G) = TOTAL
CUSTO DIRETO TOTAL = (D) + (E) + (F) + (G) | [8 empty] | 472.36
B.D.I.
PREÇO UNITÁRIO
FERROVIA: EF-334 - Ferrovia de Integraçaõ Oeste-Leste | [8 empty] | DATA BASE: abr/2023 - sem desoneração
TRECHO: FIOL 2: Caetité/BA - Barreiras/BA | [7 empty] | REGIÃO: | Bahia
SEGMENTO: Lote 5F-B (km 803+645 ao km 929+000)
COMPOSIÇÃO REFERERENCIAL
DESCRIÇÃO DO SERVIÇO: | [7 empty] | ITEM: | CD0013
FORNECIMENTO E IMPLANTAÇÃO DE PLACA RETANGULAR EM AÇO, COM BASE DE 2,00 M À 4,00 M - I-01 (INCLUSIVE SUPORTE) | [7 empty] | UNIDADE: | UND
CPU:
EQUIPAMENTO (A) |  |  |  | QUANT. | UTILIZAÇÃO |  | CUSTO OPERACIONAL |  | CUSTO
[5 empty] | PROD. | IMPROD. | PROD. | IMPROD. | HORÁRIO
(A) = TOTAL
MÃO DE OBRA (B) | [6 empty] | QUANT. | SALÁRIO | CUSTO
[8 empty] | BASE | HORÁRIO
(B) = TOTAL
(C) PRODUÇÃO DA EQUIPE = |  |  | 1 | UND | CUSTO HORÁRIO TOTAL = (A) + (B)
(D) CUSTO UNITÁRIO DE EXECUÇÃO = (A + B) / (C)
MATERIAL (E) | [5 empty] | UNIDADE | CONSUMO | PREÇO | CUSTO
[8 empty] | UNITÁRIO | UNITÁRIO
CD0020 | FORNECIMENTO E IMPLANTAÇÃO DE PLACA EM AÇO Nº 16 GALVANIZADO, COM PELÍCULA RETRORREFLETIVA TIPO I + III - I-01 |  |  |  |  | UND | 1 | 743.13 | 743.13
CD0021 | FORNECIMENTO E IMPLANTAÇÃO DE SUPORTE DE PERFIL "U" ENRIJECIDO DE CHAPA DOBRADA 127X50X17MM E=3,42MM H=2,70M |  |  |  |  | UND | 1 | 350.41 | 350.41
(E) = TOTAL | [8 empty] | 1093.54
TEMPO FIXO (F) | [6 empty] | CONSUMO | PREÇO | CUSTO
[8 empty] | UNITÁRIO | UNITÁRIO
(F) = TOTAL
MOMENTO DE TRANSPORTE (G) |  | CONSUMO |  | D.M.T |  |  | PREÇO UNITÁRIO |  | CUSTO
|  |  | LN | RP | P | LN | RP | P | UNITÁRIO
(G) = TOTAL
CUSTO DIRETO TOTAL = (D) + (E) + (F) + (G) | [8 empty] | 1093.54
B.D.I.
PREÇO UNITÁRIO
FERROVIA: EF-334 - Ferrovia de Integraçaõ Oeste-Leste | [8 empty] | DATA BASE: abr/2023 - sem desoneração
TRECHO: FIOL 2: Caetité/BA - Barreiras/BA | [7 empty] | REGIÃO: | Bahia
SEGMENTO: Lote 5F-B (km 803+645 ao km 929+000)
COMPOSIÇÃO REFERERENCIAL
DESCRIÇÃO DO SERVIÇO: | [7 empty] | ITEM: | CD0023
PINTURA COM TINTA (ESMALTE SINTÉTICO BRILHANTE) APLICADA A ROLO OU PINCEL - 2 DEMÃOS | [7 empty] | UNIDADE: | M²
CPU:
EQUIPAMENTO (A) |  |  |  | QUANT. | UTILIZAÇÃO |  | CUSTO OPERACIONAL |  | CUSTO
[5 empty] | PROD. | IMPROD. | PROD. | IMPROD. | HORÁRIO
(A) = TOTAL
MÃO DE OBRA (B) | [6 empty] | QUANT. | SALÁRIO | CUSTO
[8 empty] | BASE | HORÁRIO
IH9822 | PINTOR | [5 empty] | 1.3559 | 29.2244 | 39.6254
(B) = TOTAL | [8 empty] | 39.6254
(C) PRODUÇÃO DA EQUIPE = |  |  | 1 | M² | CUSTO HORÁRIO TOTAL = (A) + (B) |  |  |  | 39.6254
(D) CUSTO UNITÁRIO DE EXECUÇÃO = (A + B) / (C) | [8 empty] | 39.6254
MATERIAL (E) | [5 empty] | UNIDADE | CONSUMO | PREÇO | CUSTO
[8 empty] | UNITÁRIO | UNITÁRIO
IN2502 | SOLVENTE DILUENTE A BASE DE AGUARRAS - SINAPI 00005318 |  |  |  |  | L | 0.0255 | 21.7 | 0.5534
IN2512 | TINTA ESMALTE SINTÉTICO PREMIUM BRILHANTE |  |  |  |  | L | 0.2549 | 36.09 | 9.1993
(E) = TOTAL | [8 empty] | 9.7527
TEMPO FIXO (F) | [6 empty] | CONSUMO | PREÇO | CUSTO
[8 empty] | UNITÁRIO | UNITÁRIO
(F) = TOTAL
MOMENTO DE TRANSPORTE (G) |  | CONSUMO |  | D.M.T |  |  | PREÇO UNITÁRIO |  | CUSTO
|  |  | LN | RP | P | LN | RP | P | UNITÁRIO
(G) = TOTAL
CUSTO DIRETO TOTAL = (D) + (E) + (F) + (G) | [8 empty] | 49.38
B.D.I.
PREÇO UNITÁRIO
FERROVIA: EF-334 - Ferrovia de Integraçaõ Oeste-Leste | [8 empty] | DATA BASE: abr/2023 - sem desoneração
TRECHO: FIOL 2: Caetité/BA - Barreiras/BA | [7 empty] | REGIÃO: | Bahia
SEGMENTO: Lote 5F-B (km 803+645 ao km 929+000)
COMPOSIÇÃO REFERERENCIAL
DESCRIÇÃO DO SERVIÇO: | [7 empty] | ITEM: | CD0024
CONFEC PLACA VERT SINAL TOTAL REFLEX INCL SUPORTE E TRAVESSA | [7 empty] | UNIDADE: | M²
CPU:
EQUIPAMENTO (A) |  |  |  | QUANT. | UTILIZAÇÃO |  | CUSTO OPERACIONAL |  | CUSTO
[5 empty] | PROD. | IMPROD. | PROD. | IMPROD. | HORÁRIO
(A) = TOTAL
MÃO DE OBRA (B) | [6 empty] | QUANT. | SALÁRIO | CUSTO
[8 empty] | BASE | HORÁRIO
(B) = TOTAL
(C) PRODUÇÃO DA EQUIPE = |  |  | 1 | M² | CUSTO HORÁRIO TOTAL = (A) + (B)
(D) CUSTO UNITÁRIO DE EXECUÇÃO = (A + B) / (C)
MATERIAL (E) | [5 empty] | UNIDADE | CONSUMO | PREÇO | CUSTO
[8 empty] | UNITÁRIO | UNITÁRIO
IN2513 | CONFEC PLACA VERTICAL SINAL TO TAL REFLEX INCL SUPORTE |  |  |  |  | M² | 1 | 636.3544 | 636.3544
(E) = TOTAL | [8 empty] | 636.3544
TEMPO FIXO (F) | [6 empty] | CONSUMO | PREÇO | CUSTO
[8 empty] | UNITÁRIO | UNITÁRIO
(F) = TOTAL
MOMENTO DE TRANSPORTE (G) |  | CONSUMO |  | D.M.T |  |  | PREÇO UNITÁRIO |  | CUSTO
|  |  | LN | RP | P | LN | RP | P | UNITÁRIO
(G) = TOTAL
CUSTO DIRETO TOTAL = (D) + (E) + (F) + (G) | [8 empty] | 636.35
B.D.I.
PREÇO UNITÁRIO
FERROVIA: EF-334 - Ferrovia de Integraçaõ Oeste-Leste | [8 empty] | DATA BASE: abr/2023 - sem desoneração
TRECHO: FIOL 2: Caetité/BA - Barreiras/BA | [7 empty] | REGIÃO: | Bahia
SEGMENTO: Lote 5F-B (km 803+645 ao km 929+000)
COMPOSIÇÃO REFERERENCIAL
DESCRIÇÃO DO SERVIÇO: | [7 empty] | ITEM: | CE0008
CONCRETO FCK = 20 MPA P/PRÉ MOLDADOS (MOURÕES) - CONFECÇÃO EM BETONEIRA E LANÇAMENTO MANUAL - INCLUSIVE TRANSPORTE E ADENSAMENTO - AREIA EXTRAÍDA E BRITA PRODUZIDA | [7 empty] | UNIDADE: | M³
CPU:
EQUIPAMENTO (A) |  |  |  | QUANT. | UTILIZAÇÃO |  | CUSTO OPERACIONAL |  | CUSTO
[5 empty] | PROD. | IMPROD. | PROD. | IMPROD. | HORÁRIO
IE9010 | BALANÇA PLATAFORMA DIGITAL À BATERIA, COM MESA DE 75 X 75 CM E CAPACIDADE DE 500 KG |  |  | 1 | 1 | 0 | 1.3644 | 0.9166 | 1.3644
IE9064 | TRANSPORTADOR MANUAL GERICA COM CAPACIDADE DE 180 L |  |  | 3 | 0.4 | 0.6 | 1.6751 | 1.1388 | 4.06
IE9071 | TRANSPORTADOR MANUAL CARRINHO DE MÃO COM CAPACIDADE DE 80 L |  |  | 4 | 0.82 | 0.18 | 0.7933 | 0.5393 | 2.9903
IE9519 | BETONEIRA COM MOTOR A GASOLINA COM CAPACIDADE DE 600 L - 10 KW |  |  | 1 | 1 | 0 | 51.6497 | 32.5953 | 51.6497
(A) = TOTAL | [8 empty] | 60.0644
MÃO DE OBRA (B) | [6 empty] | QUANT. | SALÁRIO | CUSTO
[8 empty] | BASE | HORÁRIO
IH9821 | PEDREIRO | [5 empty] | 1 | 29.0495 | 29.0495
IH9824 | SERVENTE | [5 empty] | 9 | 20.681 | 186.129
(B) = TOTAL | [8 empty] | 215.1785
(C) PRODUÇÃO DA EQUIPE = |  |  | 3.8382 | M³ | CUSTO HORÁRIO TOTAL = (A) + (B) |  |  |  | 275.2429
(D) CUSTO UNITÁRIO DE EXECUÇÃO = (A + B) / (C) | [8 empty] | 71.7124
MATERIAL (E) | [5 empty] | UNIDADE | CONSUMO | PREÇO | CUSTO
[8 empty] | UNITÁRIO | UNITÁRIO
IM0030 | ADITIVO PLASTIFICANTE E RETARDADOR DE PEGA PARA CONCRETO E ARGAMASSA |  |  |  |  | KG | 0.84646 | 6.1208 | 5.181
IN3002 | BRITA 1 |  |  |  |  | M³ | 0.73508 | 114.8561 | 84.4284
IN3006 | AREIA - CIF |  |  |  |  | M3 | 0.63334 | 94.4704 | 59.8319
IN3009 | CIMENTO PORTLAND CP II - 32 - SACO - CIF |  |  |  |  | KG | 282.1521 | 0.6762 | 190.7912
(E) = TOTAL | [8 empty] | 340.2325
TEMPO FIXO (F) | [6 empty] | CONSUMO | PREÇO | CUSTO
[8 empty] | UNITÁRIO | UNITÁRIO
IT0363 | BRITA 1 - CAMINHÃO BASCULANTE 10 M³ | [5 empty] | 1.1026 | 1.75 | 1.9296
IT0369 | ADITIVO PLASTIFICANTE E RETARDADOR DE PEGA PARA CONCRETO E ARGAMASSA - CAMINHÃO CARROCERIA 15 T | [5 empty] | 0.00085 | 33.5 | 0.0285
(F) = TOTAL | [8 empty] | 1.9581
MOMENTO DE TRANSPORTE (G) |  | CONSUMO |  | D.M.T |  |  | PREÇO UNITÁRIO |  | CUSTO
|  |  | LN | RP | P | LN | RP | P | UNITÁRIO
IT5387 | BRITA 1 - CAMINHÃO BASCULANTE 10 M³ | 1.1026 | 13.71 | 0 | 15.78 | 1.2 | 0.96 | 0.79 | 31.8878
IT5393 | ADITIVO PLASTIFICANTE E RETARDADOR DE PEGA PARA CONCRETO E ARGAMASSA - CAMINHÃO CARROCERIA 15 T | 0.00085 | 0 | 0 | 4.7 | 1.11 | 0.89 | 0.73 | 0.0029
(G) = TOTAL | [8 empty] | 31.8907
CUSTO DIRETO TOTAL = (D) + (E) + (F) + (G) | [8 empty] | 445.79
B.D.I.
PREÇO UNITÁRIO
FERROVIA: EF-334 - Ferrovia de Integraçaõ Oeste-Leste | [8 empty] | DATA BASE: abr/2023 - sem desoneração
TRECHO: FIOL 2: Caetité/BA - Barreiras/BA | [7 empty] | REGIÃO: | Bahia
SEGMENTO: Lote 5F-B (km 803+645 ao km 929+000)
COMPOSIÇÃO REFERERENCIAL
DESCRIÇÃO DO SERVIÇO: | [7 empty] | ITEM: | CP0049
CONFECÇÃO DE TUBO DE CONCRETO ARMADO D=0,60M, EXCLUSIVE FORNECIMENTO DE MATERIAIS | [7 empty] | UNIDADE: | M
CPU:
EQUIPAMENTO (A) |  |  |  | QUANT. | UTILIZAÇÃO |  | CUSTO OPERACIONAL |  | CUSTO
[5 empty] | PROD. | IMPROD. | PROD. | IMPROD. | HORÁRIO
IE9001 | CONJUNTO VIBRATÓRIO PARA TUBOS DE CONCRETO COM ENCAIXE PB E 3 JOGOS DE FÔRMAS - D = 0,60 M - 2,20 KW |  |  | 1 | 1 | 0 | 20.1801 | 12.5414 | 20.1801
IE9008 | TRANSPORTADOR MANUAL DE TUBOS DE CONCRETO |  |  | 1 | 0.48 | 0.52 | 3.0907 | 2.0335 | 2.541
IE9521 | GRUPO GERADOR - 3,2 KVA |  |  | 1 | 1 | 0 | 4.4084 | 0.2687 | 4.4084
IE9719 | TALHA MANUAL COM CAPACIDADE DE 3 T |  |  | 1 | 0.02 | 0.98 | 0.544 | 0.3781 | 0.3814
(A) = TOTAL | [8 empty] | 27.5109
MÃO DE OBRA (B) | [6 empty] | QUANT. | SALÁRIO | CUSTO
[8 empty] | BASE | HORÁRIO
IH9824 | SERVENTE | [5 empty] | 3 | 20.681 | 62.043
(B) = TOTAL | [8 empty] | 62.043
(C) PRODUÇÃO DA EQUIPE = |  |  | 7.5 | M | CUSTO HORÁRIO TOTAL = (A) + (B) |  |  |  | 89.5539
(D) CUSTO UNITÁRIO DE EXECUÇÃO = (A + B) / (C) | [8 empty] | 11.9405
MATERIAL (E) | [5 empty] | UNIDADE | CONSUMO | PREÇO | CUSTO
[8 empty] | UNITÁRIO | UNITÁRIO
(E) = TOTAL
TEMPO FIXO (F) | [6 empty] | CONSUMO | PREÇO | CUSTO
[8 empty] | UNITÁRIO | UNITÁRIO
(F) = TOTAL
MOMENTO DE TRANSPORTE (G) |  | CONSUMO |  | D.M.T |  |  | PREÇO UNITÁRIO |  | CUSTO
|  |  | LN | RP | P | LN | RP | P | UNITÁRIO
(G) = TOTAL
CUSTO DIRETO TOTAL = (D) + (E) + (F) + (G) | [8 empty] | 11.94
B.D.I.
PREÇO UNITÁRIO
FERROVIA: EF-334 - Ferrovia de Integraçaõ Oeste-Leste | [8 empty] | DATA BASE: abr/2023 - sem desoneração
TRECHO: FIOL 2: Caetité/BA - Barreiras/BA | [7 empty] | REGIÃO: | Bahia
SEGMENTO: Lote 5F-B (km 803+645 ao km 929+000)
COMPOSIÇÃO REFERERENCIAL
DESCRIÇÃO DO SERVIÇO: | [7 empty] | ITEM: | CP0050
CONFECÇÃO DE TUBO DE CONCRETO ARMADO D=0,80M, EXCLUSIVE FORNECIMENTO DE MATERIAIS | [7 empty] | UNIDADE: | M
CPU:
EQUIPAMENTO (A) |  |  |  | QUANT. | UTILIZAÇÃO |  | CUSTO OPERACIONAL |  | CUSTO
[5 empty] | PROD. | IMPROD. | PROD. | IMPROD. | HORÁRIO
IE9002 | CONJUNTO VIBRATÓRIO PARA TUBOS DE CONCRETO COM ENCAIXE PB E 3 JOGOS DE FÔRMAS - D = 0,80 M - 2,20 KW |  |  | 1 | 1 | 0 | 21.8752 | 13.5949 | 21.8752
IE9008 | TRANSPORTADOR MANUAL DE TUBOS DE CONCRETO |  |  | 1 | 0.4 | 0.6 | 3.0907 | 2.0335 | 2.4564
IE9521 | GRUPO GERADOR - 3,2 KVA |  |  | 1 | 1 | 0 | 4.4084 | 0.2687 | 4.4084
IE9719 | TALHA MANUAL COM CAPACIDADE DE 3 T |  |  | 1 | 0.02 | 0.98 | 0.544 | 0.3781 | 0.3814
(A) = TOTAL | [8 empty] | 29.1214
MÃO DE OBRA (B) | [6 empty] | QUANT. | SALÁRIO | CUSTO
[8 empty] | BASE | HORÁRIO
IH9824 | SERVENTE | [5 empty] | 3 | 20.681 | 62.043
(B) = TOTAL | [8 empty] | 62.043
(C) PRODUÇÃO DA EQUIPE = |  |  | 6.25 | M | CUSTO HORÁRIO TOTAL = (A) + (B) |  |  |  | 91.1644
(D) CUSTO UNITÁRIO DE EXECUÇÃO = (A + B) / (C) | [8 empty] | 14.5863
MATERIAL (E) | [5 empty] | UNIDADE | CONSUMO | PREÇO | CUSTO
[8 empty] | UNITÁRIO | UNITÁRIO
(E) = TOTAL
TEMPO FIXO (F) | [6 empty] | CONSUMO | PREÇO | CUSTO
[8 empty] | UNITÁRIO | UNITÁRIO
(F) = TOTAL
MOMENTO DE TRANSPORTE (G) |  | CONSUMO |  | D.M.T |  |  | PREÇO UNITÁRIO |  | CUSTO
|  |  | LN | RP | P | LN | RP | P | UNITÁRIO
(G) = TOTAL
CUSTO DIRETO TOTAL = (D) + (E) + (F) + (G) | [8 empty] | 14.59
B.D.I.
PREÇO UNITÁRIO
FERROVIA: EF-334 - Ferrovia de Integraçaõ Oeste-Leste | [8 empty] | DATA BASE: abr/2023 - sem desoneração
TRECHO: FIOL 2: Caetité/BA - Barreiras/BA | [7 empty] | REGIÃO: | Bahia
SEGMENTO: Lote 5F-B (km 803+645 ao km 929+000)
COMPOSIÇÃO REFERERENCIAL
DESCRIÇÃO DO SERVIÇO: | [7 empty] | ITEM: | CP0051
CONFECÇÃO DE TUBO DE CONCRETO ARMADO D=1,00M, EXCLUSIVE FORNECIMENTO DE MATERIAIS | [7 empty] | UNIDADE: | M
CPU:
EQUIPAMENTO (A) |  |  |  | QUANT. | UTILIZAÇÃO |  | CUSTO OPERACIONAL |  | CUSTO
[5 empty] | PROD. | IMPROD. | PROD. | IMPROD. | HORÁRIO
IE9003 | CONJUNTO VIBRATÓRIO PARA TUBOS DE CONCRETO COM ENCAIXE PB E 3 JOGOS DE FÔRMAS - D = 100 CM - 2,2 KW |  |  | 1 | 1 | 0 | 24.0573 | 14.951 | 24.0573
IE9008 | TRANSPORTADOR MANUAL DE TUBOS DE CONCRETO |  |  | 1 | 0.25 | 0.75 | 3.0907 | 2.0335 | 2.2978
IE9521 | GRUPO GERADOR - 3,2 KVA |  |  | 1 | 1 | 0 | 4.4084 | 0.2687 | 4.4084
IE9719 | TALHA MANUAL COM CAPACIDADE DE 3 T |  |  | 1 | 0.03 | 0.97 | 0.544 | 0.3781 | 0.3831
(A) = TOTAL | [8 empty] | 31.1466
MÃO DE OBRA (B) | [6 empty] | QUANT. | SALÁRIO | CUSTO
[8 empty] | BASE | HORÁRIO
IH9824 | SERVENTE | [5 empty] | 3 | 20.681 | 62.043
(B) = TOTAL | [8 empty] | 62.043
(C) PRODUÇÃO DA EQUIPE = |  |  | 4.15 | M | CUSTO HORÁRIO TOTAL = (A) + (B) |  |  |  | 93.1896
(D) CUSTO UNITÁRIO DE EXECUÇÃO = (A + B) / (C) | [8 empty] | 22.4553
MATERIAL (E) | [5 empty] | UNIDADE | CONSUMO | PREÇO | CUSTO
[8 empty] | UNITÁRIO | UNITÁRIO
(E) = TOTAL
TEMPO FIXO (F) | [6 empty] | CONSUMO | PREÇO | CUSTO
[8 empty] | UNITÁRIO | UNITÁRIO
(F) = TOTAL
MOMENTO DE TRANSPORTE (G) |  | CONSUMO |  | D.M.T |  |  | PREÇO UNITÁRIO |  | CUSTO
|  |  | LN | RP | P | LN | RP | P | UNITÁRIO
(G) = TOTAL
CUSTO DIRETO TOTAL = (D) + (E) + (F) + (G) | [8 empty] | 22.46
B.D.I.
PREÇO UNITÁRIO
FERROVIA: EF-334 - Ferrovia de Integraçaõ Oeste-Leste | [8 empty] | DATA BASE: abr/2023 - sem desoneração
TRECHO: FIOL 2: Caetité/BA - Barreiras/BA | [7 empty] | REGIÃO: | Bahia
SEGMENTO: Lote 5F-B (km 803+645 ao km 929+000)
COMPOSIÇÃO REFERERENCIAL
DESCRIÇÃO DO SERVIÇO: | [7 empty] | ITEM: | CP0052
CONFECÇÃO DE TUBO DE CONCRETO ARMADO D=1,20M, EXCLUSIVE FORNECIMENTO DE MATERIAIS | [7 empty] | UNIDADE: | M
CPU:
EQUIPAMENTO (A) |  |  |  | QUANT. | UTILIZAÇÃO |  | CUSTO OPERACIONAL |  | CUSTO
[5 empty] | PROD. | IMPROD. | PROD. | IMPROD. | HORÁRIO
IE9004 | CONJUNTO VIBRATÓRIO PARA TUBOS DE CONCRETO COM ENCAIXE PB E 3 JOGOS DE FÔRMAS - D = 120 CM - 2,2 KW |  |  | 1 | 1 | 0 | 24.1831 | 15.0292 | 24.1831
IE9008 | TRANSPORTADOR MANUAL DE TUBOS DE CONCRETO |  |  | 1 | 0.24 | 0.76 | 3.0907 | 2.0335 | 2.2872
IE9521 | GRUPO GERADOR - 3,2 KVA |  |  | 1 | 1 | 0 | 4.4084 | 0.2687 | 4.4084
IE9719 | TALHA MANUAL COM CAPACIDADE DE 3 T |  |  | 1 | 0.04 | 0.96 | 0.544 | 0.3781 | 0.3847
(A) = TOTAL | [8 empty] | 31.2634
MÃO DE OBRA (B) | [6 empty] | QUANT. | SALÁRIO | CUSTO
[8 empty] | BASE | HORÁRIO
IH9824 | SERVENTE | [5 empty] | 3 | 20.681 | 62.043
(B) = TOTAL | [8 empty] | 62.043
(C) PRODUÇÃO DA EQUIPE = |  |  | 3.75 | M | CUSTO HORÁRIO TOTAL = (A) + (B) |  |  |  | 93.3064
(D) CUSTO UNITÁRIO DE EXECUÇÃO = (A + B) / (C) | [8 empty] | 24.8817
MATERIAL (E) | [5 empty] | UNIDADE | CONSUMO | PREÇO | CUSTO
[8 empty] | UNITÁRIO | UNITÁRIO
(E) = TOTAL
TEMPO FIXO (F) | [6 empty] | CONSUMO | PREÇO | CUSTO
[8 empty] | UNITÁRIO | UNITÁRIO
(F) = TOTAL
MOMENTO DE TRANSPORTE (G) |  | CONSUMO |  | D.M.T |  |  | PREÇO UNITÁRIO |  | CUSTO
|  |  | LN | RP | P | LN | RP | P | UNITÁRIO
(G) = TOTAL
CUSTO DIRETO TOTAL = (D) + (E) + (F) + (G) | [8 empty] | 24.88
B.D.I.
PREÇO UNITÁRIO
FERROVIA: EF-334 - Ferrovia de Integraçaõ Oeste-Leste | [8 empty] | DATA BASE: abr/2023 - sem desoneração
TRECHO: FIOL 2: Caetité/BA - Barreiras/BA | [7 empty] | REGIÃO: | Bahia
SEGMENTO: Lote 5F-B (km 803+645 ao km 929+000)
COMPOSIÇÃO REFERERENCIAL
DESCRIÇÃO DO SERVIÇO: | [7 empty] | ITEM: | CU0041
CONSTRUÇÃO DA FÁBRICA DE DORMENTES | [7 empty] | UNIDADE: | VB
CPU:
EQUIPAMENTO (A) |  |  |  | QUANT. | UTILIZAÇÃO |  | CUSTO OPERACIONAL |  | CUSTO
[5 empty] | PROD. | IMPROD. | PROD. | IMPROD. | HORÁRIO
(A) = TOTAL
MÃO DE OBRA (B) | [6 empty] | QUANT. | SALÁRIO | CUSTO
[8 empty] | BASE | HORÁRIO
(B) = TOTAL
(C) PRODUÇÃO DA EQUIPE = |  |  | 1 | VB | CUSTO HORÁRIO TOTAL = (A) + (B)
(D) CUSTO UNITÁRIO DE EXECUÇÃO = (A + B) / (C)
MATERIAL (E) | [5 empty] | UNIDADE | CONSUMO | PREÇO | CUSTO
[8 empty] | UNITÁRIO | UNITÁRIO
CU0042 | OBRAS CIVIS - CONSTRUÇÃO DA FÁBRICA DE DORMENTES |  |  |  |  | UND | 1 | 3176604.65 | 3176604.65
CU0043 | AQUISIÇÃO DOS EQUIPAMENTOS - CONSTRUÇÃO DA FÁBRICA DE DORMENTES |  |  |  |  | UND | 0.4402 | 10146300.07 | 4466401.2908
CU0044 | TRANSPORTE E MONTAGEM DOS EQUIPAMENTOS - CONSTRUÇÃO DA FÁBRICA DE DORMENTES |  |  |  |  | UND | 1 | 130416.28 | 130416.28
CU0045 | INSTALAÇÕES ELÉTRICAS, HIDRÁULICAS,GALERIAS, DRENOS E CONEXÕES - CONSTRUÇÃO DA FÁBRICA DE DORMENTES |  |  |  |  | UND | 1 | 159109.13 | 159109.13
CU0046 | PROJETO EXECUTIVO - CONSTRUÇÃO DA FÁBRICA DE DORMENTES |  |  |  |  | UND | 1 | 47732.74 | 47732.74
(E) = TOTAL | [8 empty] | 7980264.0908
TEMPO FIXO (F) | [6 empty] | CONSUMO | PREÇO | CUSTO
[8 empty] | UNITÁRIO | UNITÁRIO
(F) = TOTAL
MOMENTO DE TRANSPORTE (G) |  | CONSUMO |  | D.M.T |  |  | PREÇO UNITÁRIO |  | CUSTO
|  |  | LN | RP | P | LN | RP | P | UNITÁRIO
(G) = TOTAL
CUSTO DIRETO TOTAL = (D) + (E) + (F) + (G) | [8 empty] | 7980264.09
B.D.I.
PREÇO UNITÁRIO
FERROVIA: EF-334 - Ferrovia de Integraçaõ Oeste-Leste | [8 empty] | DATA BASE: abr/2023 - sem desoneração
TRECHO: FIOL 2: Caetité/BA - Barreiras/BA | [7 empty] | REGIÃO: | Bahia
SEGMENTO: Lote 5F-B (km 803+645 ao km 929+000)
COMPOSIÇÃO REFERERENCIAL
DESCRIÇÃO DO SERVIÇO: | [7 empty] | ITEM: | CW0025
FABRICAÇÃO DE MOURÃO DE CONCRETO TRAVESSA 0,86 X 0,10 X 0,10M | [7 empty] | UNIDADE: | UND
CPU:
EQUIPAMENTO (A) |  |  |  | QUANT. | UTILIZAÇÃO |  | CUSTO OPERACIONAL |  | CUSTO
[5 empty] | PROD. | IMPROD. | PROD. | IMPROD. | HORÁRIO
IE9011 | CARRO MANUAL MODELO PLATAFORMA DE 200 X 80 CM COM CAPACIDADE DE 800 KG |  |  | 2 | 1 | 0 | 0.6563 | 0.4493 | 1.3126
IE9703 | FÁBRICA DE PRÉ-MOLDADO DE CONCRETO PARA MOURÃO - 2,20 KW |  |  | 1 | 1 | 0 | 3.8322 | 2.3816 | 3.8322
IE9719 | TALHA MANUAL COM CAPACIDADE DE 3 T |  |  | 1 | 1 | 0 | 0.544 | 0.3781 | 0.544
IE9764 | GRUPO GERADOR - 7,2 KVA |  |  | 1 | 1 | 0 | 9.7672 | 0.5053 | 9.7672
(A) = TOTAL | [8 empty] | 15.456
MÃO DE OBRA (B) | [6 empty] | QUANT. | SALÁRIO | CUSTO
[8 empty] | BASE | HORÁRIO
IH9824 | SERVENTE | [5 empty] | 4 | 20.681 | 82.724
(B) = TOTAL | [8 empty] | 82.724
(C) PRODUÇÃO DA EQUIPE = |  |  | 212.6667 | UND | CUSTO HORÁRIO TOTAL = (A) + (B) |  |  |  | 98.18
(D) CUSTO UNITÁRIO DE EXECUÇÃO = (A + B) / (C) | [8 empty] | 0.4617
MATERIAL (E) | [5 empty] | UNIDADE | CONSUMO | PREÇO | CUSTO
[8 empty] | UNITÁRIO | UNITÁRIO
C04003 | ARMAÇÃO EM AÇO CA-60 - FORNECIMENTO, PREPARO E COLOCAÇÃO |  |  |  |  | KG | 1.055 | 13.62 | 14.3691
CE0008 | CONCRETO FCK = 20 MPA P/PRÉ MOLDADOS (MOURÕES) - CONFECÇÃO EM BETONEIRA E LANÇAMENTO MANUAL - INCLUSIVE TRANSPORTE E ADENSAMENTO - AREIA EXTRAÍDA E BRITA PRODUZIDA |  |  |  |  | M³ | 0.009 | 445.79 | 4.0121
(E) = TOTAL | [8 empty] | 18.3812
TEMPO FIXO (F) | [6 empty] | CONSUMO | PREÇO | CUSTO
[8 empty] | UNITÁRIO | UNITÁRIO
(F) = TOTAL
MOMENTO DE TRANSPORTE (G) |  | CONSUMO |  | D.M.T |  |  | PREÇO UNITÁRIO |  | CUSTO
|  |  | LN | RP | P | LN | RP | P | UNITÁRIO
(G) = TOTAL
CUSTO DIRETO TOTAL = (D) + (E) + (F) + (G) | [8 empty] | 18.84
B.D.I.
PREÇO UNITÁRIO
FERROVIA: EF-334 - Ferrovia de Integraçaõ Oeste-Leste | [8 empty] | DATA BASE: abr/2023 - sem desoneração
TRECHO: FIOL 2: Caetité/BA - Barreiras/BA | [7 empty] | REGIÃO: | Bahia
SEGMENTO: Lote 5F-B (km 803+645 ao km 929+000)
COMPOSIÇÃO REFERERENCIAL
DESCRIÇÃO DO SERVIÇO: | [7 empty] | ITEM: | CW0079
CX ALVENAR TIJ MACIÇO C TAMPA CONCRETO - EMBASA 100201 | [7 empty] | UNIDADE: | UND
CPU:
EQUIPAMENTO (A) |  |  |  | QUANT. | UTILIZAÇÃO |  | CUSTO OPERACIONAL |  | CUSTO
[5 empty] | PROD. | IMPROD. | PROD. | IMPROD. | HORÁRIO
(A) = TOTAL
MÃO DE OBRA (B) | [6 empty] | QUANT. | SALÁRIO | CUSTO
[8 empty] | BASE | HORÁRIO
(B) = TOTAL
(C) PRODUÇÃO DA EQUIPE = |  |  | 1 | UND | CUSTO HORÁRIO TOTAL = (A) + (B)
(D) CUSTO UNITÁRIO DE EXECUÇÃO = (A + B) / (C)
MATERIAL (E) | [5 empty] | UNIDADE | CONSUMO | PREÇO | CUSTO
[8 empty] | UNITÁRIO | UNITÁRIO
IN7106 | CX ALVENARIA TIJ MACIÇO C TAMP A CONCRETO ARM - EMBASA |  |  |  |  | UND | 1 | 2190.2478 | 2190.2478
(E) = TOTAL | [8 empty] | 2190.2478
TEMPO FIXO (F) | [6 empty] | CONSUMO | PREÇO | CUSTO
[8 empty] | UNITÁRIO | UNITÁRIO
(F) = TOTAL
MOMENTO DE TRANSPORTE (G) |  | CONSUMO |  | D.M.T |  |  | PREÇO UNITÁRIO |  | CUSTO
|  |  | LN | RP | P | LN | RP | P | UNITÁRIO
(G) = TOTAL
CUSTO DIRETO TOTAL = (D) + (E) + (F) + (G) | [8 empty] | 2190.25
B.D.I.
PREÇO UNITÁRIO
FERROVIA: EF-334 - Ferrovia de Integraçaõ Oeste-Leste | [8 empty] | DATA BASE: abr/2023 - sem desoneração
TRECHO: FIOL 2: Caetité/BA - Barreiras/BA | [7 empty] | REGIÃO: | Bahia
SEGMENTO: Lote 5F-B (km 803+645 ao km 929+000)
COMPOSIÇÃO REFERERENCIAL
DESCRIÇÃO DO SERVIÇO: | [7 empty] | ITEM: | CW0080
BLOCO DE ANCORAGEM 60X60X60CM CONCRETO fck=20MPa - EMBASA | [7 empty] | UNIDADE: | M³
CPU:
EQUIPAMENTO (A) |  |  |  | QUANT. | UTILIZAÇÃO |  | CUSTO OPERACIONAL |  | CUSTO
[5 empty] | PROD. | IMPROD. | PROD. | IMPROD. | HORÁRIO
(A) = TOTAL
MÃO DE OBRA (B) | [6 empty] | QUANT. | SALÁRIO | CUSTO
[8 empty] | BASE | HORÁRIO
(B) = TOTAL
(C) PRODUÇÃO DA EQUIPE = |  |  | 1 | M³ | CUSTO HORÁRIO TOTAL = (A) + (B)
(D) CUSTO UNITÁRIO DE EXECUÇÃO = (A + B) / (C)
MATERIAL (E) | [5 empty] | UNIDADE | CONSUMO | PREÇO | CUSTO
[8 empty] | UNITÁRIO | UNITÁRIO
IN7107 | BLOCO ANCORAGEM 60X60X60CM CONCRETO FCK=20MPA |  |  |  |  | M³ | 1 | 1848.1591 | 1848.1591
(E) = TOTAL | [8 empty] | 1848.1591
TEMPO FIXO (F) | [6 empty] | CONSUMO | PREÇO | CUSTO
[8 empty] | UNITÁRIO | UNITÁRIO
(F) = TOTAL
MOMENTO DE TRANSPORTE (G) |  | CONSUMO |  | D.M.T |  |  | PREÇO UNITÁRIO |  | CUSTO
|  |  | LN | RP | P | LN | RP | P | UNITÁRIO
(G) = TOTAL
CUSTO DIRETO TOTAL = (D) + (E) + (F) + (G) | [8 empty] | 1848.16
B.D.I.
PREÇO UNITÁRIO
FERROVIA: EF-334 - Ferrovia de Integraçaõ Oeste-Leste | [8 empty] | DATA BASE: abr/2023 - sem desoneração
TRECHO: FIOL 2: Caetité/BA - Barreiras/BA | [7 empty] | REGIÃO: | Bahia
SEGMENTO: Lote 5F-B (km 803+645 ao km 929+000)
COMPOSIÇÃO REFERERENCIAL
DESCRIÇÃO DO SERVIÇO: | [7 empty] | ITEM: | C04004
CHUMBADOR TIPO ESPERA EM AÇO CA-25 PARA FIXAÇÃO DE ESTRUTURA METÁLICA EM CONCRETO - FORNECIMENTO E INSTALAÇÃO | [7 empty] | UNIDADE: | KG
CPU:
EQUIPAMENTO (A) |  |  |  | QUANT. | UTILIZAÇÃO |  | CUSTO OPERACIONAL |  | CUSTO
[5 empty] | PROD. | IMPROD. | PROD. | IMPROD. | HORÁRIO
(A) = TOTAL
MÃO DE OBRA (B) | [6 empty] | QUANT. | SALÁRIO | CUSTO
[8 empty] | BASE | HORÁRIO
IH9801 | AJUDANTE | [5 empty] | 0.15 | 21.8043 | 3.2706
IH9805 | ARMADOR | [5 empty] | 0.15 | 29.0968 | 4.3645
(B) = TOTAL | [8 empty] | 7.6351
(C) PRODUÇÃO DA EQUIPE = |  |  | 1 | KG | CUSTO HORÁRIO TOTAL = (A) + (B) |  |  |  | 7.6351
(D) CUSTO UNITÁRIO DE EXECUÇÃO = (A + B) / (C) | [8 empty] | 7.6351
MATERIAL (E) | [5 empty] | UNIDADE | CONSUMO | PREÇO | CUSTO
[8 empty] | UNITÁRIO | UNITÁRIO
IM2979 | CHUMBADOR EM AÇO CA 25 |  |  |  |  | KG | 1 | 7.6687 | 7.6687
(E) = TOTAL | [8 empty] | 7.6687
TEMPO FIXO (F) | [6 empty] | CONSUMO | PREÇO | CUSTO
[8 empty] | UNITÁRIO | UNITÁRIO
IT0095 | CHUMBADOR EM AÇO CA 25 - CAMINHÃO CARROCERIA 15 T | [5 empty] | 0.001 | 33.5 | 0.0335
(F) = TOTAL | [8 empty] | 0.0335
MOMENTO DE TRANSPORTE (G) |  | CONSUMO |  | D.M.T |  |  | PREÇO UNITÁRIO |  | CUSTO
|  |  | LN | RP | P | LN | RP | P | UNITÁRIO
IT5095 | CHUMBADOR EM AÇO CA 25 - CAMINHÃO CARROCERIA 15 T | 0.001 | 37.61 | 0 | 293.02 | 1.11 | 0.89 | 0.73 | 0.2557
(G) = TOTAL | [8 empty] | 0.2557
CUSTO DIRETO TOTAL = (D) + (E) + (F) + (G) | [8 empty] | 15.59
B.D.I.
PREÇO UNITÁRIO
FERROVIA: EF-334 - Ferrovia de Integraçaõ Oeste-Leste | [8 empty] | DATA BASE: abr/2023 - sem desoneração
TRECHO: FIOL 2: Caetité/BA - Barreiras/BA | [7 empty] | REGIÃO: | Bahia
SEGMENTO: Lote 5F-B (km 803+645 ao km 929+000)
COMPOSIÇÃO REFERERENCIAL
DESCRIÇÃO DO SERVIÇO: | [7 empty] | ITEM: | C09018
MURO EM ALVENARIA DE BLOCOS DE CONCRETO COM ESPESSURA DE 0,20 M H = 1,0 M | [7 empty] | UNIDADE: | M
CPU:
EQUIPAMENTO (A) |  |  |  | QUANT. | UTILIZAÇÃO |  | CUSTO OPERACIONAL |  | CUSTO
[5 empty] | PROD. | IMPROD. | PROD. | IMPROD. | HORÁRIO
(A) = TOTAL
MÃO DE OBRA (B) | [6 empty] | QUANT. | SALÁRIO | CUSTO
[8 empty] | BASE | HORÁRIO
(B) = TOTAL
(C) PRODUÇÃO DA EQUIPE = |  |  | 1 | M | CUSTO HORÁRIO TOTAL = (A) + (B)
(D) CUSTO UNITÁRIO DE EXECUÇÃO = (A + B) / (C)
MATERIAL (E) | [5 empty] | UNIDADE | CONSUMO | PREÇO | CUSTO
[8 empty] | UNITÁRIO | UNITÁRIO
C11031 | CONCRETO FCK = 20 MPA - CONFECÇÃO EM BETONEIRA E LANÇAMENTO MANUAL - AREIA E BRITA COMERCIAIS |  |  |  |  | M³ | 0.075 | 432.27 | 32.4203
C11045 | CONCRETO MAGRO - CONFECÇÃO EM BETONEIRA E LANÇAMENTO MANUAL - AREIA E BRITA COMERCIAIS |  |  |  |  | M³ | 0.015 | 410.52 | 6.1578
C20684 | ALVENARIA DE BLOCOS DE CONCRETO 19 X 19 X 39 CM COM ESPESSURA DE 20 CM - AREIA COMERCIAL |  |  |  |  | M² | 1 | 129.37 | 129.37
C48039 | ESCAVAÇÃO MANUAL EM MATERIAL DE 1ª CATEGORIA NA PROFUNDIDADE DE 1 A 2 M |  |  |  |  | M³ | 0.09 | 52.44 | 4.7196
(E) = TOTAL | [8 empty] | 172.6677
TEMPO FIXO (F) | [6 empty] | CONSUMO | PREÇO | CUSTO
[8 empty] | UNITÁRIO | UNITÁRIO
(F) = TOTAL
MOMENTO DE TRANSPORTE (G) |  | CONSUMO |  | D.M.T |  |  | PREÇO UNITÁRIO |  | CUSTO
|  |  | LN | RP | P | LN | RP | P | UNITÁRIO
(G) = TOTAL
CUSTO DIRETO TOTAL = (D) + (E) + (F) + (G) | [8 empty] | 172.67
B.D.I.
PREÇO UNITÁRIO
FERROVIA: EF-334 - Ferrovia de Integraçaõ Oeste-Leste | [8 empty] | DATA BASE: abr/2023 - sem desoneração
TRECHO: FIOL 2: Caetité/BA - Barreiras/BA | [7 empty] | REGIÃO: | Bahia
SEGMENTO: Lote 5F-B (km 803+645 ao km 929+000)
COMPOSIÇÃO REFERERENCIAL
DESCRIÇÃO DO SERVIÇO: | [7 empty] | ITEM: | C09032
RAMPA PARA ACESSO DO MISTURADOR DE AGREGADOS PARA CENTRAIS DE 30 M³ E 40 M³ - INCLUSIVE DEMOLIÇÃO | [7 empty] | UNIDADE: | UN
CPU:
EQUIPAMENTO (A) |  |  |  | QUANT. | UTILIZAÇÃO |  | CUSTO OPERACIONAL |  | CUSTO
[5 empty] | PROD. | IMPROD. | PROD. | IMPROD. | HORÁRIO
(A) = TOTAL
MÃO DE OBRA (B) | [6 empty] | QUANT. | SALÁRIO | CUSTO
[8 empty] | BASE | HORÁRIO
(B) = TOTAL
(C) PRODUÇÃO DA EQUIPE = |  |  | 1 | UN | CUSTO HORÁRIO TOTAL = (A) + (B)
(D) CUSTO UNITÁRIO DE EXECUÇÃO = (A + B) / (C)
MATERIAL (E) | [5 empty] | UNIDADE | CONSUMO | PREÇO | CUSTO
[8 empty] | UNITÁRIO | UNITÁRIO
C04002 | ARMAÇÃO EM AÇO CA-50 - FORNECIMENTO, PREPARO E COLOCAÇÃO |  |  |  |  | KG | 339.9 | 12.6 | 4282.74
C09038 | ALVENARIA DE BLOCOS DE CONCRETO 19 X 19 X 39 CM COM ESPESSURA DE 20 CM COM ARGAMASSA TRAÇO 1:0,5:3,5 - AREIA COMERCIAL |  |  |  |  | M² | 12.5868 | 132.3 | 1665.2336
C11031 | CONCRETO FCK = 20 MPA - CONFECÇÃO EM BETONEIRA E LANÇAMENTO MANUAL - AREIA E BRITA COMERCIAIS |  |  |  |  | M³ | 5.9 | 432.27 | 2550.393
C11045 | CONCRETO MAGRO - CONFECÇÃO EM BETONEIRA E LANÇAMENTO MANUAL - AREIA E BRITA COMERCIAIS |  |  |  |  | M³ | 0.49 | 410.52 | 201.1548
C16025 | DEMOLIÇÃO MECÂNICA DE CONCRETO ARMADO COM ESCAVADEIRA HIDRÁULICA |  |  |  |  | M³ | 6.39 | 81.27 | 519.3153
C16026 | DEMOLIÇÃO MECÂNICA DE ALVENARIA COM CARREGADEIRA DE PNEUS |  |  |  |  | M³ | 2.5174 | 7.56 | 19.0312
C31018 | FÔRMAS DE COMPENSADO RESINADO 10 MM - USO GERAL - UTILIZAÇÃO DE 3 VEZES - CONFECÇÃO, INSTALAÇÃO E RETIRADA |  |  |  |  | M² | 42.9 | 81.8 | 3509.22
C48006 | COMPACTAÇÃO MANUAL COM SOQUETE VIBRATÓRIO |  |  |  |  | M³ | 25.75 | 6.43 | 165.5725
C48039 | ESCAVAÇÃO MANUAL EM MATERIAL DE 1ª CATEGORIA NA PROFUNDIDADE DE 1 A 2 M |  |  |  |  | M³ | 6.37 | 52.44 | 334.0428
C48080 | REATERRO E COMPACTAÇÃO COM SOQUETE VIBRATÓRIO |  |  |  |  | M³ | 2.6926 | 16.16 | 43.5127
(E) = TOTAL | [8 empty] | 13290.2159
TEMPO FIXO (F) | [6 empty] | CONSUMO | PREÇO | CUSTO
[8 empty] | UNITÁRIO | UNITÁRIO
(F) = TOTAL
MOMENTO DE TRANSPORTE (G) |  | CONSUMO |  | D.M.T |  |  | PREÇO UNITÁRIO |  | CUSTO
|  |  | LN | RP | P | LN | RP | P | UNITÁRIO
(G) = TOTAL
CUSTO DIRETO TOTAL = (D) + (E) + (F) + (G) | [8 empty] | 13290.22
B.D.I.
PREÇO UNITÁRIO
FERROVIA: EF-334 - Ferrovia de Integraçaõ Oeste-Leste | [8 empty] | DATA BASE: abr/2023 - sem desoneração
TRECHO: FIOL 2: Caetité/BA - Barreiras/BA | [7 empty] | REGIÃO: | Bahia
SEGMENTO: Lote 5F-B (km 803+645 ao km 929+000)
COMPOSIÇÃO REFERERENCIAL
DESCRIÇÃO DO SERVIÇO: | [7 empty] | ITEM: | C09035
RAMPA PARA ACESSO DO MISTURADOR DE AGREGADOS PARA USINA DE SOLOS - INCLUSIVE DEMOLIÇÃO | [7 empty] | UNIDADE: | UN
CPU:
EQUIPAMENTO (A) |  |  |  | QUANT. | UTILIZAÇÃO |  | CUSTO OPERACIONAL |  | CUSTO
[5 empty] | PROD. | IMPROD. | PROD. | IMPROD. | HORÁRIO
(A) = TOTAL
MÃO DE OBRA (B) | [6 empty] | QUANT. | SALÁRIO | CUSTO
[8 empty] | BASE | HORÁRIO
(B) = TOTAL
(C) PRODUÇÃO DA EQUIPE = |  |  | 1 | UN | CUSTO HORÁRIO TOTAL = (A) + (B)
(D) CUSTO UNITÁRIO DE EXECUÇÃO = (A + B) / (C)
MATERIAL (E) | [5 empty] | UNIDADE | CONSUMO | PREÇO | CUSTO
[8 empty] | UNITÁRIO | UNITÁRIO
C04002 | ARMAÇÃO EM AÇO CA-50 - FORNECIMENTO, PREPARO E COLOCAÇÃO |  |  |  |  | KG | 448.25 | 12.6 | 5647.95
C09038 | ALVENARIA DE BLOCOS DE CONCRETO 19 X 19 X 39 CM COM ESPESSURA DE 20 CM COM ARGAMASSA TRAÇO 1:0,5:3,5 - AREIA COMERCIAL |  |  |  |  | M² | 17.2066 | 132.3 | 2276.4332
C11031 | CONCRETO FCK = 20 MPA - CONFECÇÃO EM BETONEIRA E LANÇAMENTO MANUAL - AREIA E BRITA COMERCIAIS |  |  |  |  | M³ | 7.4 | 432.27 | 3198.798
C11045 | CONCRETO MAGRO - CONFECÇÃO EM BETONEIRA E LANÇAMENTO MANUAL - AREIA E BRITA COMERCIAIS |  |  |  |  | M³ | 0.588 | 410.52 | 241.3858
C16025 | DEMOLIÇÃO MECÂNICA DE CONCRETO ARMADO COM ESCAVADEIRA HIDRÁULICA |  |  |  |  | M³ | 7.988 | 81.27 | 649.1848
C16026 | DEMOLIÇÃO MECÂNICA DE ALVENARIA COM CARREGADEIRA DE PNEUS |  |  |  |  | M³ | 3.4413 | 7.56 | 26.0164
C31018 | FÔRMAS DE COMPENSADO RESINADO 10 MM - USO GERAL - UTILIZAÇÃO DE 3 VEZES - CONFECÇÃO, INSTALAÇÃO E RETIRADA |  |  |  |  | M² | 55 | 81.8 | 4499
C48006 | COMPACTAÇÃO MANUAL COM SOQUETE VIBRATÓRIO |  |  |  |  | M³ | 44.805 | 6.43 | 288.0962
C48039 | ESCAVAÇÃO MANUAL EM MATERIAL DE 1ª CATEGORIA NA PROFUNDIDADE DE 1 A 2 M |  |  |  |  | M³ | 7.644 | 52.44 | 400.8514
C48080 | REATERRO E COMPACTAÇÃO COM SOQUETE VIBRATÓRIO |  |  |  |  | M³ | 3.2311 | 16.16 | 52.2154
(E) = TOTAL | [8 empty] | 17279.9312
TEMPO FIXO (F) | [6 empty] | CONSUMO | PREÇO | CUSTO
[8 empty] | UNITÁRIO | UNITÁRIO
(F) = TOTAL
MOMENTO DE TRANSPORTE (G) |  | CONSUMO |  | D.M.T |  |  | PREÇO UNITÁRIO |  | CUSTO
|  |  | LN | RP | P | LN | RP | P | UNITÁRIO
(G) = TOTAL
CUSTO DIRETO TOTAL = (D) + (E) + (F) + (G) | [8 empty] | 17279.93
B.D.I.
PREÇO UNITÁRIO
FERROVIA: EF-334 - Ferrovia de Integraçaõ Oeste-Leste | [8 empty] | DATA BASE: abr/2023 - sem desoneração
TRECHO: FIOL 2: Caetité/BA - Barreiras/BA | [7 empty] | REGIÃO: | Bahia
SEGMENTO: Lote 5F-B (km 803+645 ao km 929+000)
COMPOSIÇÃO REFERERENCIAL
DESCRIÇÃO DO SERVIÇO: | [7 empty] | ITEM: | C11001
ARGAMASSA DE CIMENTO, CAL HIDRATADA E AREIA 1:0,5:8 - CONFECÇÃO EM BETONEIRA E LANÇAMENTO MANUAL - AREIA COMERCIAL | [7 empty] | UNIDADE: | M³
CPU:
EQUIPAMENTO (A) |  |  |  | QUANT. | UTILIZAÇÃO |  | CUSTO OPERACIONAL |  | CUSTO
[5 empty] | PROD. | IMPROD. | PROD. | IMPROD. | HORÁRIO
IE9064 | TRANSPORTADOR MANUAL GERICA COM CAPACIDADE DE 180 L |  |  | 3 | 0.32 | 0.68 | 1.6751 | 1.1388 | 3.9312
IE9071 | TRANSPORTADOR MANUAL CARRINHO DE MÃO COM CAPACIDADE DE 80 L |  |  | 3 | 0.95 | 0.05 | 0.7933 | 0.5393 | 2.3418
IE9519 | BETONEIRA COM MOTOR A GASOLINA COM CAPACIDADE DE 600 L - 10 KW |  |  | 1 | 1 | 0 | 51.6497 | 32.5953 | 51.6497
(A) = TOTAL | [8 empty] | 57.9227
MÃO DE OBRA (B) | [6 empty] | QUANT. | SALÁRIO | CUSTO
[8 empty] | BASE | HORÁRIO
IH9821 | PEDREIRO | [5 empty] | 1 | 29.0495 | 29.0495
IH9824 | SERVENTE | [5 empty] | 8 | 20.681 | 165.448
(B) = TOTAL | [8 empty] | 194.4975
(C) PRODUÇÃO DA EQUIPE = |  |  | 4.0903 | M³ | CUSTO HORÁRIO TOTAL = (A) + (B) |  |  |  | 252.4202
(D) CUSTO UNITÁRIO DE EXECUÇÃO = (A + B) / (C) | [8 empty] | 61.7111
MATERIAL (E) | [5 empty] | UNIDADE | CONSUMO | PREÇO | CUSTO
[8 empty] | UNITÁRIO | UNITÁRIO
IM0345 | CAL HIDRATADA - SACO |  |  |  |  | KG | 31.3371 | 0.7491 | 23.4746
IN3006 | AREIA - CIF |  |  |  |  | M3 | 1.0394 | 94.4704 | 98.1916
IN3009 | CIMENTO PORTLAND CP II - 32 - SACO - CIF |  |  |  |  | KG | 175.4875 | 0.6762 | 118.6646
(E) = TOTAL | [8 empty] | 240.3308
TEMPO FIXO (F) | [6 empty] | CONSUMO | PREÇO | CUSTO
[8 empty] | UNITÁRIO | UNITÁRIO
IT0351 | CAL HIDRATADA - SACO - CAMINHÃO CARROCERIA 15 T | [5 empty] | 0.03134 | 33.5 | 1.0499
(F) = TOTAL | [8 empty] | 1.0499
MOMENTO DE TRANSPORTE (G) |  | CONSUMO |  | D.M.T |  |  | PREÇO UNITÁRIO |  | CUSTO
|  |  | LN | RP | P | LN | RP | P | UNITÁRIO
IT5375 | CAL HIDRATADA - SACO - CAMINHÃO CARROCERIA 15 T | 0.03134 | 37.61 | 0 | 23.72 | 1.11 | 0.89 | 0.73 | 1.8509
(G) = TOTAL | [8 empty] | 1.8509
CUSTO DIRETO TOTAL = (D) + (E) + (F) + (G) | [8 empty] | 304.94
B.D.I.
PREÇO UNITÁRIO
FERROVIA: EF-334 - Ferrovia de Integraçaõ Oeste-Leste | [8 empty] | DATA BASE: abr/2023 - sem desoneração
TRECHO: FIOL 2: Caetité/BA - Barreiras/BA | [7 empty] | REGIÃO: | Bahia
SEGMENTO: Lote 5F-B (km 803+645 ao km 929+000)
COMPOSIÇÃO REFERERENCIAL
DESCRIÇÃO DO SERVIÇO: | [7 empty] | ITEM: | C11036
CONCRETO FCK = 25 MPA PARA PRÉ-MOLDADOS (MOURÕES) - CONFECÇÃO EM BETONEIRA E LANÇAMENTO MANUAL - AREIA E BRITA COMERCIAIS | [7 empty] | UNIDADE: | M³
CPU:
EQUIPAMENTO (A) |  |  |  | QUANT. | UTILIZAÇÃO |  | CUSTO OPERACIONAL |  | CUSTO
[5 empty] | PROD. | IMPROD. | PROD. | IMPROD. | HORÁRIO
IE9010 | BALANÇA PLATAFORMA DIGITAL À BATERIA, COM MESA DE 75 X 75 CM E CAPACIDADE DE 500 KG |  |  | 1 | 1 | 0 | 1.3644 | 0.9166 | 1.3644
IE9064 | TRANSPORTADOR MANUAL GERICA COM CAPACIDADE DE 180 L |  |  | 3 | 0.4 | 0.6 | 1.6751 | 1.1388 | 4.06
IE9071 | TRANSPORTADOR MANUAL CARRINHO DE MÃO COM CAPACIDADE DE 80 L |  |  | 4 | 0.82 | 0.18 | 0.7933 | 0.5393 | 2.9903
IE9519 | BETONEIRA COM MOTOR A GASOLINA COM CAPACIDADE DE 600 L - 10 KW |  |  | 1 | 1 | 0 | 51.6497 | 32.5953 | 51.6497
(A) = TOTAL | [8 empty] | 60.0644
MÃO DE OBRA (B) | [6 empty] | QUANT. | SALÁRIO | CUSTO
[8 empty] | BASE | HORÁRIO
IH9821 | PEDREIRO | [5 empty] | 1 | 29.0495 | 29.0495
IH9824 | SERVENTE | [5 empty] | 9 | 20.681 | 186.129
(B) = TOTAL | [8 empty] | 215.1785
(C) PRODUÇÃO DA EQUIPE = |  |  | 3.8382 | M³ | CUSTO HORÁRIO TOTAL = (A) + (B) |  |  |  | 275.2429
(D) CUSTO UNITÁRIO DE EXECUÇÃO = (A + B) / (C) | [8 empty] | 71.7124
MATERIAL (E) | [5 empty] | UNIDADE | CONSUMO | PREÇO | CUSTO
[8 empty] | UNITÁRIO | UNITÁRIO
IN3002 | BRITA 1 |  |  |  |  | M³ | 0.68813 | 114.8561 | 79.0359
IN3006 | AREIA - CIF |  |  |  |  | M3 | 0.5811 | 94.4704 | 54.8967
IN3009 | CIMENTO PORTLAND CP II - 32 - SACO - CIF |  |  |  |  | KG | 366.9298 | 0.6762 | 248.1179
(E) = TOTAL | [8 empty] | 382.0505
TEMPO FIXO (F) | [6 empty] | CONSUMO | PREÇO | CUSTO
[8 empty] | UNITÁRIO | UNITÁRIO
IT0363 | BRITA 1 - CAMINHÃO BASCULANTE 10 M³ | [5 empty] | 1.0322 | 1.75 | 1.8064
(F) = TOTAL | [8 empty] | 1.8064
MOMENTO DE TRANSPORTE (G) |  | CONSUMO |  | D.M.T |  |  | PREÇO UNITÁRIO |  | CUSTO
|  |  | LN | RP | P | LN | RP | P | UNITÁRIO
IT5387 | BRITA 1 - CAMINHÃO BASCULANTE 10 M³ | 1.0322 | 13.71 | 0 | 15.78 | 1.2 | 0.96 | 0.79 | 29.8512
(G) = TOTAL | [8 empty] | 29.8512
CUSTO DIRETO TOTAL = (D) + (E) + (F) + (G) | [8 empty] | 485.42
B.D.I.
PREÇO UNITÁRIO
FERROVIA: EF-334 - Ferrovia de Integraçaõ Oeste-Leste | [8 empty] | DATA BASE: abr/2023 - sem desoneração
TRECHO: FIOL 2: Caetité/BA - Barreiras/BA | [7 empty] | REGIÃO: | Bahia
SEGMENTO: Lote 5F-B (km 803+645 ao km 929+000)
COMPOSIÇÃO REFERERENCIAL
DESCRIÇÃO DO SERVIÇO: | [7 empty] | ITEM: | C11119
CONCRETO POROSO PARA TUBOS DE DRENAGEM FCK = 25 MPA - CONFECÇÃO EM BETONEIRA E LANÇAMENTO MANUAL - AREIA E BRITA COMERCIAIS | [7 empty] | UNIDADE: | M³
CPU:
EQUIPAMENTO (A) |  |  |  | QUANT. | UTILIZAÇÃO |  | CUSTO OPERACIONAL |  | CUSTO
[5 empty] | PROD. | IMPROD. | PROD. | IMPROD. | HORÁRIO
IE9010 | BALANÇA PLATAFORMA DIGITAL À BATERIA, COM MESA DE 75 X 75 CM E CAPACIDADE DE 500 KG |  |  | 1 | 1 | 0 | 1.3644 | 0.9166 | 1.3644
IE9064 | TRANSPORTADOR MANUAL GERICA COM CAPACIDADE DE 180 L |  |  | 3 | 0.31 | 0.69 | 1.6751 | 1.1388 | 3.9152
IE9071 | TRANSPORTADOR MANUAL CARRINHO DE MÃO COM CAPACIDADE DE 80 L |  |  | 3 | 0.78 | 0.22 | 0.7933 | 0.5393 | 2.2123
IE9519 | BETONEIRA COM MOTOR A GASOLINA COM CAPACIDADE DE 600 L - 10 KW |  |  | 1 | 1 | 0 | 51.6497 | 32.5953 | 51.6497
(A) = TOTAL | [8 empty] | 59.1416
MÃO DE OBRA (B) | [6 empty] | QUANT. | SALÁRIO | CUSTO
[8 empty] | BASE | HORÁRIO
IH9821 | PEDREIRO | [5 empty] | 1 | 29.0495 | 29.0495
IH9824 | SERVENTE | [5 empty] | 8 | 20.681 | 165.448
(B) = TOTAL | [8 empty] | 194.4975
(C) PRODUÇÃO DA EQUIPE = |  |  | 4.008 | M³ | CUSTO HORÁRIO TOTAL = (A) + (B) |  |  |  | 253.6391
(D) CUSTO UNITÁRIO DE EXECUÇÃO = (A + B) / (C) | [8 empty] | 63.2824
MATERIAL (E) | [5 empty] | UNIDADE | CONSUMO | PREÇO | CUSTO
[8 empty] | UNITÁRIO | UNITÁRIO
IM0010 | ADITIVO SUPERPLASTIFICANTE PARA CONCRETO E ARGAMASSA |  |  |  |  | KG | 1.6512 | 13.1074 | 21.6427
IN3006 | AREIA - CIF |  |  |  |  | M3 | 0.17803 | 94.4704 | 16.8186
IN3009 | CIMENTO PORTLAND CP II - 32 - SACO - CIF |  |  |  |  | KG | 330.2368 | 0.6762 | 223.3061
IN3012 | BRITA 0 |  |  |  |  | M³ | 0.68813 | 114.8561 | 79.0359
(E) = TOTAL | [8 empty] | 340.8033
TEMPO FIXO (F) | [6 empty] | CONSUMO | PREÇO | CUSTO
[8 empty] | UNITÁRIO | UNITÁRIO
IT0359 | ADITIVO SUPERPLASTIFICANTE PARA CONCRETO E ARGAMASSA - CAMINHÃO CARROCERIA 15 T | [5 empty] | 0.00165 | 33.5 | 0.0553
IT0362 | BRITA 0 - CAMINHÃO BASCULANTE 10 M³ | [5 empty] | 1.0322 | 1.75 | 1.8064
(F) = TOTAL | [8 empty] | 1.8617
MOMENTO DE TRANSPORTE (G) |  | CONSUMO |  | D.M.T |  |  | PREÇO UNITÁRIO |  | CUSTO
|  |  | LN | RP | P | LN | RP | P | UNITÁRIO
IT5383 | ADITIVO SUPERPLASTIFICANTE PARA CONCRETO E ARGAMASSA - CAMINHÃO CARROCERIA 15 T | 0.00165 | 0 | 0 | 4.7 | 1.11 | 0.89 | 0.73 | 0.0057
IT5386 | BRITA 0 - CAMINHÃO BASCULANTE 10 M³ | 1.0322 | 0 | 0 | 9.3 | 1.2 | 0.96 | 0.79 | 7.5867
(G) = TOTAL | [8 empty] | 7.5924
CUSTO DIRETO TOTAL = (D) + (E) + (F) + (G) | [8 empty] | 413.54
B.D.I.
PREÇO UNITÁRIO
FERROVIA: EF-334 - Ferrovia de Integraçaõ Oeste-Leste | [8 empty] | DATA BASE: abr/2023 - sem desoneração
TRECHO: FIOL 2: Caetité/BA - Barreiras/BA | [7 empty] | REGIÃO: | Bahia
SEGMENTO: Lote 5F-B (km 803+645 ao km 929+000)
COMPOSIÇÃO REFERERENCIAL
DESCRIÇÃO DO SERVIÇO: | [7 empty] | ITEM: | C16025
DEMOLIÇÃO MECÂNICA DE CONCRETO ARMADO COM ESCAVADEIRA HIDRÁULICA | [7 empty] | UNIDADE: | M³
CPU:
EQUIPAMENTO (A) |  |  |  | QUANT. | UTILIZAÇÃO |  | CUSTO OPERACIONAL |  | CUSTO
[5 empty] | PROD. | IMPROD. | PROD. | IMPROD. | HORÁRIO
IE9127 | ESCAVADEIRA HIDRÁULICA COM MARTELO HIDRÁULICO DE 520 KG - 75 KW |  |  | 1 | 1 | 0 | 506.2701 | 238.7414 | 506.2701
(A) = TOTAL | [8 empty] | 506.2701
MÃO DE OBRA (B) | [6 empty] | QUANT. | SALÁRIO | CUSTO
[8 empty] | BASE | HORÁRIO
(B) = TOTAL
(C) PRODUÇÃO DA EQUIPE = |  |  | 8.3025 | M³ | CUSTO HORÁRIO TOTAL = (A) + (B) |  |  |  | 506.2701
(D) CUSTO UNITÁRIO DE EXECUÇÃO = (A + B) / (C) | [8 empty] | 60.9779
MATERIAL (E) | [5 empty] | UNIDADE | CONSUMO | PREÇO | CUSTO
[8 empty] | UNITÁRIO | UNITÁRIO
C14014 | CORTE DE BARRAS DE AÇO CA-50 COM MAÇARICO OXIACETILENO |  |  |  |  | CM² | 40 | 0.21 | 8.4
IM0603 | PONTEIRO PARA ROMPEDOR HIDRÁULICO DE 520 KG |  |  |  |  | UN | 0.00071 | 5870.7095 | 4.1682
(E) = TOTAL | [8 empty] | 12.5682
TEMPO FIXO (F) | [6 empty] | CONSUMO | PREÇO | CUSTO
[8 empty] | UNITÁRIO | UNITÁRIO
IT1186 | MATERIAL DEMOLIDO - CONCRETO ARMADO - CAMINHÃO BASCULANTE 6 M³ | [5 empty] | 2.5 | 3.09 | 7.725
(F) = TOTAL | [8 empty] | 7.725
MOMENTO DE TRANSPORTE (G) |  | CONSUMO |  | D.M.T |  |  | PREÇO UNITÁRIO |  | CUSTO
|  |  | LN | RP | P | LN | RP | P | UNITÁRIO
IT5432 | MATERIAL DEMOLIDO - CONCRETO ARMADO - CAMINHÃO BASCULANTE 6 M³ | 2.5 | 0 | 0 | 0 | 1.3 | 1.04 | 0.86 | 0
(G) = TOTAL | [8 empty] | 0
CUSTO DIRETO TOTAL = (D) + (E) + (F) + (G) | [8 empty] | 81.27
B.D.I.
PREÇO UNITÁRIO
FERROVIA: EF-334 - Ferrovia de Integraçaõ Oeste-Leste | [8 empty] | DATA BASE: abr/2023 - sem desoneração
TRECHO: FIOL 2: Caetité/BA - Barreiras/BA | [7 empty] | REGIÃO: | Bahia
SEGMENTO: Lote 5F-B (km 803+645 ao km 929+000)
COMPOSIÇÃO REFERERENCIAL
DESCRIÇÃO DO SERVIÇO: | [7 empty] | ITEM: | C16026
DEMOLIÇÃO MECÂNICA DE ALVENARIA COM CARREGADEIRA DE PNEUS | [7 empty] | UNIDADE: | M³
CPU:
EQUIPAMENTO (A) |  |  |  | QUANT. | UTILIZAÇÃO |  | CUSTO OPERACIONAL |  | CUSTO
[5 empty] | PROD. | IMPROD. | PROD. | IMPROD. | HORÁRIO
IE9584 | CARREGADEIRA DE PNEUS COM CAPACIDADE DE 1,72 M³ - 113 KW |  |  | 1 | 1 | 0 | 200.6504 | 101.1387 | 200.6504
(A) = TOTAL | [8 empty] | 200.6504
MÃO DE OBRA (B) | [6 empty] | QUANT. | SALÁRIO | CUSTO
[8 empty] | BASE | HORÁRIO
(B) = TOTAL
(C) PRODUÇÃO DA EQUIPE = |  |  | 68.65 | M³ | CUSTO HORÁRIO TOTAL = (A) + (B) |  |  |  | 200.6504
(D) CUSTO UNITÁRIO DE EXECUÇÃO = (A + B) / (C) | [8 empty] | 2.9228
MATERIAL (E) | [5 empty] | UNIDADE | CONSUMO | PREÇO | CUSTO
[8 empty] | UNITÁRIO | UNITÁRIO
(E) = TOTAL
TEMPO FIXO (F) | [6 empty] | CONSUMO | PREÇO | CUSTO
[8 empty] | UNITÁRIO | UNITÁRIO
IT1185 | MATERIAL DEMOLIDO - ALVENARIA - CAMINHÃO BASCULANTE 6 M³ | [5 empty] | 1.5 | 3.09 | 4.635
(F) = TOTAL | [8 empty] | 4.635
MOMENTO DE TRANSPORTE (G) |  | CONSUMO |  | D.M.T |  |  | PREÇO UNITÁRIO |  | CUSTO
|  |  | LN | RP | P | LN | RP | P | UNITÁRIO
IT6437 | MATERIAL DEMOLIDO - ALVENARIA - CAMINHÃO BASCULANTE 6 M³ | 1.5 | 0 | 0 | 0 | 1.3 | 1.04 | 0.86 | 0
(G) = TOTAL | [8 empty] | 0
CUSTO DIRETO TOTAL = (D) + (E) + (F) + (G) | [8 empty] | 7.56
B.D.I.
PREÇO UNITÁRIO
FERROVIA: EF-334 - Ferrovia de Integraçaõ Oeste-Leste | [8 empty] | DATA BASE: abr/2023 - sem desoneração
TRECHO: FIOL 2: Caetité/BA - Barreiras/BA | [7 empty] | REGIÃO: | Bahia
SEGMENTO: Lote 5F-B (km 803+645 ao km 929+000)
COMPOSIÇÃO REFERERENCIAL
DESCRIÇÃO DO SERVIÇO: | [7 empty] | ITEM: | C31018
FÔRMAS DE COMPENSADO RESINADO 10 MM - USO GERAL - UTILIZAÇÃO DE 3 VEZES - CONFECÇÃO, INSTALAÇÃO E RETIRADA | [7 empty] | UNIDADE: | M²
CPU:
EQUIPAMENTO (A) |  |  |  | QUANT. | UTILIZAÇÃO |  | CUSTO OPERACIONAL |  | CUSTO
[5 empty] | PROD. | IMPROD. | PROD. | IMPROD. | HORÁRIO
IE9066 | GRUPO GERADOR - 14 KVA |  |  | 0.04016 | 1 | 0 | 18.4219 | 4.6876 | 0.7398
IE9535 | SERRA CIRCULAR COM BANCADA - D = 30 CM - 4 KW |  |  | 0.04016 | 1 | 0 | 30.0403 | 29.6878 | 1.2064
(A) = TOTAL | [8 empty] | 1.9462
MÃO DE OBRA (B) | [6 empty] | QUANT. | SALÁRIO | CUSTO
[8 empty] | BASE | HORÁRIO
IH9801 | AJUDANTE | [5 empty] | 0.7 | 21.8043 | 15.263
IH9808 | CARPINTEIRO | [5 empty] | 0.7 | 29.1205 | 20.3844
(B) = TOTAL | [8 empty] | 35.6474
(C) PRODUÇÃO DA EQUIPE = |  |  | 1 | M² | CUSTO HORÁRIO TOTAL = (A) + (B) |  |  |  | 37.5936
(D) CUSTO UNITÁRIO DE EXECUÇÃO = (A + B) / (C) | [8 empty] | 37.5936
MATERIAL (E) | [5 empty] | UNIDADE | CONSUMO | PREÇO | CUSTO
[8 empty] | UNITÁRIO | UNITÁRIO
IM0284 | CAIBRO DE PINHO - L = 7,5 CM E E = 7,5 CM |  |  |  |  | M | 0.44922 | 18.897 | 8.4889
IM0286 | TÁBUA - E = 2,5 CM E L = 30 CM |  |  |  |  | M | 0.35938 | 18.9717 | 6.818
IM0290 | TÁBUA - E = 2,5 CM E L = 10 CM |  |  |  |  | M | 2.09 | 5.5783 | 11.6588
IM0310 | PEÇA DE MADEIRA - L = 7,5 CM E E = 2,5 CM |  |  |  |  | M | 0.19908 | 4.8541 | 0.9664
IM0446 | COMPENSADO RESINADO - E = 10 MM |  |  |  |  | M² | 0.4043 | 28.7741 | 11.6334
IM0560 | DESMOLDANTE PARA FÔRMAS DE MADEIRA |  |  |  |  | L | 0.01852 | 11.6638 | 0.216
IM1205 | PREGO DE FERRO |  |  |  |  | KG | 0.20396 | 15.03 | 3.0655
(E) = TOTAL | [8 empty] | 42.847
TEMPO FIXO (F) | [6 empty] | CONSUMO | PREÇO | CUSTO
[8 empty] | UNITÁRIO | UNITÁRIO
IT0098 | CAIBRO DE PINHO - L = 7,5 CM E E = 7,5 CM - CAMINHÃO CARROCERIA 15 T | [5 empty] | 0.00253 | 33.5 | 0.0848
IT0100 | PREGO DE FERRO - CAMINHÃO CARROCERIA 15 T | [5 empty] | 0.0002 | 33.5 | 0.0067
IT0102 | TÁBUA - E = 2,5 CM E L = 30 CM - CAMINHÃO CARROCERIA 15 T | [5 empty] | 0.0027 | 33.5 | 0.0905
IT0461 | TÁBUA - E = 2,5 CM E L = 10 CM - CAMINHÃO CARROCERIA 15 T | [5 empty] | 0.00523 | 33.5 | 0.1752
IT0601 | PEÇA DE MADEIRA - L = 7,5 CM E E = 2,5 CM - CAMINHÃO CARROCERIA 15 T | [5 empty] | 0.00037 | 33.5 | 0.0124
IT0602 | COMPENSADO RESINADO - E = 10 MM - CAMINHÃO CARROCERIA 15 T | [5 empty] | 0.00404 | 33.5 | 0.1353
IT1734 | DESMOLDANTE PARA FÔRMAS DE MADEIRA - CAMINHÃO CARROCERIA 15 T | [5 empty] | 2e-05 | 33.5 | 0.0007
(F) = TOTAL | [8 empty] | 0.5056
MOMENTO DE TRANSPORTE (G) |  | CONSUMO |  | D.M.T |  |  | PREÇO UNITÁRIO |  | CUSTO
|  |  | LN | RP | P | LN | RP | P | UNITÁRIO
IT5098 | CAIBRO DE PINHO - L = 7,5 CM E E = 7,5 CM - CAMINHÃO CARROCERIA 15 T | 0.00253 | 34.26 | 0 | 21.93 | 1.11 | 0.89 | 0.73 | 0.1367
IT5100 | PREGO DE FERRO - CAMINHÃO CARROCERIA 15 T | 0.0002 | 34.47 | 0 | 20.83 | 1.11 | 0.89 | 0.73 | 0.0107
IT5102 | TÁBUA - E = 2,5 CM E L = 30 CM - CAMINHÃO CARROCERIA 15 T | 0.0027 | 34.19 | 0 | 21.89 | 1.11 | 0.89 | 0.73 | 0.1456
IT5538 | TÁBUA - E = 2,5 CM E L = 10 CM - CAMINHÃO CARROCERIA 15 T | 0.00523 | 35.46 | 0 | 23.68 | 1.11 | 0.89 | 0.73 | 0.2963
IT5714 | PEÇA DE MADEIRA - L = 7,5 CM E E = 2,5 CM - CAMINHÃO CARROCERIA 15 T | 0.00037 | 34.2 | 0 | 23.92 | 1.11 | 0.89 | 0.73 | 0.0205
IT5715 | COMPENSADO RESINADO - E = 10 MM - CAMINHÃO CARROCERIA 15 T | 0.00404 | 37.61 | 0 | 23.72 | 1.11 | 0.89 | 0.73 | 0.2386
IT6903 | DESMOLDANTE PARA FÔRMAS DE MADEIRA - CAMINHÃO CARROCERIA 15 T | 2e-05 | 35.5 | 0 | 23.65 | 1.11 | 0.89 | 0.73 | 0.0011
(G) = TOTAL | [8 empty] | 0.8495
CUSTO DIRETO TOTAL = (D) + (E) + (F) + (G) | [8 empty] | 81.8
B.D.I.
PREÇO UNITÁRIO
FERROVIA: EF-334 - Ferrovia de Integraçaõ Oeste-Leste | [8 empty] | DATA BASE: abr/2023 - sem desoneração
TRECHO: FIOL 2: Caetité/BA - Barreiras/BA | [7 empty] | REGIÃO: | Bahia
SEGMENTO: Lote 5F-B (km 803+645 ao km 929+000)
COMPOSIÇÃO REFERERENCIAL
DESCRIÇÃO DO SERVIÇO: | [7 empty] | ITEM: | C48039
ESCAVAÇÃO MANUAL EM MATERIAL DE 1ª CATEGORIA NA PROFUNDIDADE DE 1 A 2 M | [7 empty] | UNIDADE: | M³
CPU:
EQUIPAMENTO (A) |  |  |  | QUANT. | UTILIZAÇÃO |  | CUSTO OPERACIONAL |  | CUSTO
[5 empty] | PROD. | IMPROD. | PROD. | IMPROD. | HORÁRIO
(A) = TOTAL
MÃO DE OBRA (B) | [6 empty] | QUANT. | SALÁRIO | CUSTO
[8 empty] | BASE | HORÁRIO
IH9824 | SERVENTE | [5 empty] | 1 | 20.681 | 20.681
(B) = TOTAL | [8 empty] | 20.681
(C) PRODUÇÃO DA EQUIPE = |  |  | 0.4 | M³ | CUSTO HORÁRIO TOTAL = (A) + (B) |  |  |  | 20.681
(D) CUSTO UNITÁRIO DE EXECUÇÃO = (A + B) / (C) | [8 empty] | 51.7025
MATERIAL (E) | [5 empty] | UNIDADE | CONSUMO | PREÇO | CUSTO
[8 empty] | UNITÁRIO | UNITÁRIO
IP0001 | FIC |  |  |  |  | % | 1.425 | 0 | 0.7368
(E) = TOTAL | [8 empty] | 0.7368
TEMPO FIXO (F) | [6 empty] | CONSUMO | PREÇO | CUSTO
[8 empty] | UNITÁRIO | UNITÁRIO
(F) = TOTAL
MOMENTO DE TRANSPORTE (G) |  | CONSUMO |  | D.M.T |  |  | PREÇO UNITÁRIO |  | CUSTO
|  |  | LN | RP | P | LN | RP | P | UNITÁRIO
(G) = TOTAL
CUSTO DIRETO TOTAL = (D) + (E) + (F) + (G) | [8 empty] | 52.44
B.D.I.
PREÇO UNITÁRIO
FERROVIA: EF-334 - Ferrovia de Integraçaõ Oeste-Leste | [8 empty] | DATA BASE: abr/2023 - sem desoneração
TRECHO: FIOL 2: Caetité/BA - Barreiras/BA | [7 empty] | REGIÃO: | Bahia
SEGMENTO: Lote 5F-B (km 803+645 ao km 929+000)
COMPOSIÇÃO REFERERENCIAL
DESCRIÇÃO DO SERVIÇO: | [7 empty] | ITEM: | C52052
PLACA DE ADVERTÊNCIA EM AÇO, LADO DE 0,60 M - PELÍCULA RETRORREFLETIVA TIPO I + SI - FORNECIMENTO E IMPLANTAÇÃO | [7 empty] | UNIDADE: | UN
CPU:
EQUIPAMENTO (A) |  |  |  | QUANT. | UTILIZAÇÃO |  | CUSTO OPERACIONAL |  | CUSTO
[5 empty] | PROD. | IMPROD. | PROD. | IMPROD. | HORÁRIO
IE9687 | CAMINHÃO CARROCERIA COM CAPACIDADE DE 5 T - 115 KW |  |  | 1 | 0.3 | 0.7 | 153.5031 | 62.1898 | 89.5838
(A) = TOTAL | [8 empty] | 89.5838
MÃO DE OBRA (B) | [6 empty] | QUANT. | SALÁRIO | CUSTO
[8 empty] | BASE | HORÁRIO
IH9824 | SERVENTE | [5 empty] | 2 | 20.681 | 41.362
IH9830 | MONTADOR | [5 empty] | 1 | 30.0394 | 30.0394
(B) = TOTAL | [8 empty] | 71.4014
(C) PRODUÇÃO DA EQUIPE = |  |  | 3 | UN | CUSTO HORÁRIO TOTAL = (A) + (B) |  |  |  | 160.9852
(D) CUSTO UNITÁRIO DE EXECUÇÃO = (A + B) / (C) | [8 empty] | 53.6617
MATERIAL (E) | [5 empty] | UNIDADE | CONSUMO | PREÇO | CUSTO
[8 empty] | UNITÁRIO | UNITÁRIO
C52017 | PLACA EM AÇO Nº 16 GALVANIZADO COM PELÍCULA RETRORREFLETIVA TIPO I + SI - CONFECÇÃO |  |  |  |  | M² | 0.36 | 570.04 | 205.2144
(E) = TOTAL | [8 empty] | 205.2144
TEMPO FIXO (F) | [6 empty] | CONSUMO | PREÇO | CUSTO
[8 empty] | UNITÁRIO | UNITÁRIO
(F) = TOTAL
MOMENTO DE TRANSPORTE (G) |  | CONSUMO |  | D.M.T |  |  | PREÇO UNITÁRIO |  | CUSTO
|  |  | LN | RP | P | LN | RP | P | UNITÁRIO
(G) = TOTAL
CUSTO DIRETO TOTAL = (D) + (E) + (F) + (G) | [8 empty] | 258.88
B.D.I.
PREÇO UNITÁRIO
FERROVIA: EF-334 - Ferrovia de Integraçaõ Oeste-Leste | [8 empty] | DATA BASE: abr/2023 - sem desoneração
TRECHO: FIOL 2: Caetité/BA - Barreiras/BA | [7 empty] | REGIÃO: | Bahia
SEGMENTO: Lote 5F-B (km 803+645 ao km 929+000)
COMPOSIÇÃO REFERERENCIAL
DESCRIÇÃO DO SERVIÇO: | [7 empty] | ITEM: | C52065
PLACA DE REGULAMENTAÇÃO EM AÇO D = 0,80 M - PELÍCULA RETRORREFLETIVA TIPO I + SI - FORNECIMENTO E IMPLANTAÇÃO | [7 empty] | UNIDADE: | UN
CPU:
EQUIPAMENTO (A) |  |  |  | QUANT. | UTILIZAÇÃO |  | CUSTO OPERACIONAL |  | CUSTO
[5 empty] | PROD. | IMPROD. | PROD. | IMPROD. | HORÁRIO
IE9687 | CAMINHÃO CARROCERIA COM CAPACIDADE DE 5 T - 115 KW |  |  | 1 | 0.3 | 0.7 | 153.5031 | 62.1898 | 89.5838
(A) = TOTAL | [8 empty] | 89.5838
MÃO DE OBRA (B) | [6 empty] | QUANT. | SALÁRIO | CUSTO
[8 empty] | BASE | HORÁRIO
IH9824 | SERVENTE | [5 empty] | 2 | 20.681 | 41.362
IH9830 | MONTADOR | [5 empty] | 1 | 30.0394 | 30.0394
(B) = TOTAL | [8 empty] | 71.4014
(C) PRODUÇÃO DA EQUIPE = |  |  | 3 | UN | CUSTO HORÁRIO TOTAL = (A) + (B) |  |  |  | 160.9852
(D) CUSTO UNITÁRIO DE EXECUÇÃO = (A + B) / (C) | [8 empty] | 53.6617
MATERIAL (E) | [5 empty] | UNIDADE | CONSUMO | PREÇO | CUSTO
[8 empty] | UNITÁRIO | UNITÁRIO
C52017 | PLACA EM AÇO Nº 16 GALVANIZADO COM PELÍCULA RETRORREFLETIVA TIPO I + SI - CONFECÇÃO |  |  |  |  | M² | 0.68581 | 570.04 | 390.9391
(E) = TOTAL | [8 empty] | 390.9391
TEMPO FIXO (F) | [6 empty] | CONSUMO | PREÇO | CUSTO
[8 empty] | UNITÁRIO | UNITÁRIO
(F) = TOTAL
MOMENTO DE TRANSPORTE (G) |  | CONSUMO |  | D.M.T |  |  | PREÇO UNITÁRIO |  | CUSTO
|  |  | LN | RP | P | LN | RP | P | UNITÁRIO
(G) = TOTAL
CUSTO DIRETO TOTAL = (D) + (E) + (F) + (G) | [8 empty] | 444.6
B.D.I.
PREÇO UNITÁRIO
FERROVIA: EF-334 - Ferrovia de Integraçaõ Oeste-Leste | [8 empty] | DATA BASE: abr/2023 - sem desoneração
TRECHO: FIOL 2: Caetité/BA - Barreiras/BA | [7 empty] | REGIÃO: | Bahia
SEGMENTO: Lote 5F-B (km 803+645 ao km 929+000)
COMPOSIÇÃO REFERERENCIAL
DESCRIÇÃO DO SERVIÇO: | [7 empty] | ITEM: | C52228
PINTURA ELETROSTÁTICA A PÓ COM TINTA POLIÉSTER EM CHAPA DE AÇO | [7 empty] | UNIDADE: | M²
CPU:
EQUIPAMENTO (A) |  |  |  | QUANT. | UTILIZAÇÃO |  | CUSTO OPERACIONAL |  | CUSTO
[5 empty] | PROD. | IMPROD. | PROD. | IMPROD. | HORÁRIO
IE9076 | EQUIPAMENTO PARA PINTURA ELETROSTÁTICA COM CABINE DUPLA DE 7,00 KW E ESTUFA DE 80.000 KCAL |  |  | 1 | 1 | 0 | 48.1714 | 42.3271 | 48.1714
IE9753 | GRUPO GERADOR - 23 KVA |  |  | 1 | 1 | 0 | 26.7747 | 5.4651 | 26.7747
(A) = TOTAL | [8 empty] | 74.9461
MÃO DE OBRA (B) | [6 empty] | QUANT. | SALÁRIO | CUSTO
[8 empty] | BASE | HORÁRIO
IH9801 | AJUDANTE | [5 empty] | 1 | 21.8043 | 21.8043
IH9822 | PINTOR | [5 empty] | 2 | 29.2244 | 58.4488
(B) = TOTAL | [8 empty] | 80.2531
(C) PRODUÇÃO DA EQUIPE = |  |  | 19.15 | M² | CUSTO HORÁRIO TOTAL = (A) + (B) |  |  |  | 155.1992
(D) CUSTO UNITÁRIO DE EXECUÇÃO = (A + B) / (C) | [8 empty] | 8.1044
MATERIAL (E) | [5 empty] | UNIDADE | CONSUMO | PREÇO | CUSTO
[8 empty] | UNITÁRIO | UNITÁRIO
IM3153 | TINTA EM PÓ À BASE DE RESINA POLIÉSTER |  |  |  |  | KG | 0.112 | 76.4915 | 8.567
(E) = TOTAL | [8 empty] | 8.567
TEMPO FIXO (F) | [6 empty] | CONSUMO | PREÇO | CUSTO
[8 empty] | UNITÁRIO | UNITÁRIO
IT1052 | TINTA EM PÓ À BASE DE RESINA POLIÉSTER - CAMINHÃO CARROCERIA 15 T | [5 empty] | 0.00011 | 33.5 | 0.0037
(F) = TOTAL | [8 empty] | 0.0037
MOMENTO DE TRANSPORTE (G) |  | CONSUMO |  | D.M.T |  |  | PREÇO UNITÁRIO |  | CUSTO
|  |  | LN | RP | P | LN | RP | P | UNITÁRIO
IT6166 | TINTA EM PÓ À BASE DE RESINA POLIÉSTER - CAMINHÃO CARROCERIA 15 T | 0.00011 | 1.25 | 0 | 6.14 | 1.11 | 0.89 | 0.73 | 0.0006
(G) = TOTAL | [8 empty] | 0.0006
CUSTO DIRETO TOTAL = (D) + (E) + (F) + (G) | [8 empty] | 16.68
B.D.I.
PREÇO UNITÁRIO
FERROVIA: EF-334 - Ferrovia de Integraçaõ Oeste-Leste | [8 empty] | DATA BASE: abr/2023 - sem desoneração
TRECHO: FIOL 2: Caetité/BA - Barreiras/BA | [7 empty] | REGIÃO: | Bahia
SEGMENTO: Lote 5F-B (km 803+645 ao km 929+000)
COMPOSIÇÃO REFERERENCIAL
DESCRIÇÃO DO SERVIÇO: | [7 empty] | ITEM: | CD0014
FORNECIMENTO E IMPLANTAÇÃO DE PLACA EM AÇO Nº 16 GALVANIZADO, COM PELÍCULA RETRORREFLETIVA TIPO I + III - CRUZ DE SANTO ANDRÉ | [7 empty] | UNIDADE: | UND
CPU:
EQUIPAMENTO (A) |  |  |  | QUANT. | UTILIZAÇÃO |  | CUSTO OPERACIONAL |  | CUSTO
[5 empty] | PROD. | IMPROD. | PROD. | IMPROD. | HORÁRIO
IE9687 | CAMINHÃO CARROCERIA COM CAPACIDADE DE 5 T - 115 KW |  |  | 1 | 0.3 | 0.7 | 153.5031 | 62.1898 | 89.5838
(A) = TOTAL | [8 empty] | 89.5838
MÃO DE OBRA (B) | [6 empty] | QUANT. | SALÁRIO | CUSTO
[8 empty] | BASE | HORÁRIO
IH9824 | SERVENTE | [5 empty] | 2 | 20.681 | 41.362
IH9830 | MONTADOR | [5 empty] | 1 | 30.0394 | 30.0394
(B) = TOTAL | [8 empty] | 71.4014
(C) PRODUÇÃO DA EQUIPE = |  |  | 2 | UND | CUSTO HORÁRIO TOTAL = (A) + (B) |  |  |  | 160.9852
(D) CUSTO UNITÁRIO DE EXECUÇÃO = (A + B) / (C) | [8 empty] | 80.4926
MATERIAL (E) | [5 empty] | UNIDADE | CONSUMO | PREÇO | CUSTO
[8 empty] | UNITÁRIO | UNITÁRIO
C52016 | PLACA EM AÇO Nº 16 GALVANIZADO COM PELÍCULA RETRORREFLETIVA TIPO I + III - CONFECÇÃO |  |  |  |  | M² | 0.508 | 462.14 | 234.7671
(E) = TOTAL | [8 empty] | 234.7671
TEMPO FIXO (F) | [6 empty] | CONSUMO | PREÇO | CUSTO
[8 empty] | UNITÁRIO | UNITÁRIO
IT1011 | CONFECÇÃO DE PLACA EM AÇO Nº 16 GALVANIZADO, COM PELÍCULA | [5 empty] | 0.00681 | 19.65 | 0.1338
(F) = TOTAL | [8 empty] | 0.1338
MOMENTO DE TRANSPORTE (G) |  | CONSUMO |  | D.M.T |  |  | PREÇO UNITÁRIO |  | CUSTO
|  |  | LN | RP | P | LN | RP | P | UNITÁRIO
IT6125 | CONFECÇÃO DE PLACA EM AÇO Nº 16 GALVANIZADO, COM PELÍCULA | 0.00681 | 37.61 | 0 | 19.02 | 1.46 | 1.17 | 0.95 | 0.497
(G) = TOTAL | [8 empty] | 0.497
CUSTO DIRETO TOTAL = (D) + (E) + (F) + (G) | [8 empty] | 315.89
B.D.I.
PREÇO UNITÁRIO
FERROVIA: EF-334 - Ferrovia de Integraçaõ Oeste-Leste | [8 empty] | DATA BASE: abr/2023 - sem desoneração
TRECHO: FIOL 2: Caetité/BA - Barreiras/BA | [7 empty] | REGIÃO: | Bahia
SEGMENTO: Lote 5F-B (km 803+645 ao km 929+000)
COMPOSIÇÃO REFERERENCIAL
DESCRIÇÃO DO SERVIÇO: | [7 empty] | ITEM: | CD0015
FORNECIMENTO E IMPLANTAÇÃO DE PLACA EM AÇO Nº 16 GALVANIZADO, COM PELÍCULA RETRORREFLETIVA TIPO I + SI - PARADA OBRIGATÓRIA | [7 empty] | UNIDADE: | UND
CPU:
EQUIPAMENTO (A) |  |  |  | QUANT. | UTILIZAÇÃO |  | CUSTO OPERACIONAL |  | CUSTO
[5 empty] | PROD. | IMPROD. | PROD. | IMPROD. | HORÁRIO
IE9687 | CAMINHÃO CARROCERIA COM CAPACIDADE DE 5 T - 115 KW |  |  | 1 | 0.3 | 0.7 | 153.5031 | 62.1898 | 89.5838
(A) = TOTAL | [8 empty] | 89.5838
MÃO DE OBRA (B) | [6 empty] | QUANT. | SALÁRIO | CUSTO
[8 empty] | BASE | HORÁRIO
IH9824 | SERVENTE | [5 empty] | 2 | 20.681 | 41.362
IH9830 | MONTADOR | [5 empty] | 1 | 30.0394 | 30.0394
(B) = TOTAL | [8 empty] | 71.4014
(C) PRODUÇÃO DA EQUIPE = |  |  | 2 | UND | CUSTO HORÁRIO TOTAL = (A) + (B) |  |  |  | 160.9852
(D) CUSTO UNITÁRIO DE EXECUÇÃO = (A + B) / (C) | [8 empty] | 80.4926
MATERIAL (E) | [5 empty] | UNIDADE | CONSUMO | PREÇO | CUSTO
[8 empty] | UNITÁRIO | UNITÁRIO
C52017 | PLACA EM AÇO Nº 16 GALVANIZADO COM PELÍCULA RETRORREFLETIVA TIPO I + SI - CONFECÇÃO |  |  |  |  | M² | 0.42 | 570.04 | 239.4168
(E) = TOTAL | [8 empty] | 239.4168
TEMPO FIXO (F) | [6 empty] | CONSUMO | PREÇO | CUSTO
[8 empty] | UNITÁRIO | UNITÁRIO
IT1006 | CONFECÇÃO DE PLACA EM AÇO Nº 16 GALVANIZADO, COM PELÍCULA | [5 empty] | 0.00558 | 19.65 | 0.1096
(F) = TOTAL | [8 empty] | 0.1096
MOMENTO DE TRANSPORTE (G) |  | CONSUMO |  | D.M.T |  |  | PREÇO UNITÁRIO |  | CUSTO
|  |  | LN | RP | P | LN | RP | P | UNITÁRIO
IT6120 | CONFECÇÃO DE PLACA EM AÇO Nº 16 GALVANIZADO, COM PELÍCULA | 0.00558 | 37.61 | 0 | 19.02 | 1.46 | 1.17 | 0.95 | 0.4072
(G) = TOTAL | [8 empty] | 0.4072
CUSTO DIRETO TOTAL = (D) + (E) + (F) + (G) | [8 empty] | 320.43
B.D.I.
PREÇO UNITÁRIO
FERROVIA: EF-334 - Ferrovia de Integraçaõ Oeste-Leste | [8 empty] | DATA BASE: abr/2023 - sem desoneração
TRECHO: FIOL 2: Caetité/BA - Barreiras/BA | [7 empty] | REGIÃO: | Bahia
SEGMENTO: Lote 5F-B (km 803+645 ao km 929+000)
COMPOSIÇÃO REFERERENCIAL
DESCRIÇÃO DO SERVIÇO: | [7 empty] | ITEM: | CD0016
FORNECIMENTO E IMPLANTAÇÃO DE PLACA EM AÇO Nº 16 GALVANIZADO, COM PELÍCULA RETRORREFLETIVA TIPO I + SI - LINHA FÉRREA | [7 empty] | UNIDADE: | UND
CPU:
EQUIPAMENTO (A) |  |  |  | QUANT. | UTILIZAÇÃO |  | CUSTO OPERACIONAL |  | CUSTO
[5 empty] | PROD. | IMPROD. | PROD. | IMPROD. | HORÁRIO
IE9687 | CAMINHÃO CARROCERIA COM CAPACIDADE DE 5 T - 115 KW |  |  | 1 | 0.3 | 0.7 | 153.5031 | 62.1898 | 89.5838
(A) = TOTAL | [8 empty] | 89.5838
MÃO DE OBRA (B) | [6 empty] | QUANT. | SALÁRIO | CUSTO
[8 empty] | BASE | HORÁRIO
IH9824 | SERVENTE | [5 empty] | 2 | 20.681 | 41.362
IH9830 | MONTADOR | [5 empty] | 1 | 30.0394 | 30.0394
(B) = TOTAL | [8 empty] | 71.4014
(C) PRODUÇÃO DA EQUIPE = |  |  | 2 | UND | CUSTO HORÁRIO TOTAL = (A) + (B) |  |  |  | 160.9852
(D) CUSTO UNITÁRIO DE EXECUÇÃO = (A + B) / (C) | [8 empty] | 80.4926
MATERIAL (E) | [5 empty] | UNIDADE | CONSUMO | PREÇO | CUSTO
[8 empty] | UNITÁRIO | UNITÁRIO
C52017 | PLACA EM AÇO Nº 16 GALVANIZADO COM PELÍCULA RETRORREFLETIVA TIPO I + SI - CONFECÇÃO |  |  |  |  | M² | 0.186 | 570.04 | 106.0274
(E) = TOTAL | [8 empty] | 106.0274
TEMPO FIXO (F) | [6 empty] | CONSUMO | PREÇO | CUSTO
[8 empty] | UNITÁRIO | UNITÁRIO
IT1006 | CONFECÇÃO DE PLACA EM AÇO Nº 16 GALVANIZADO, COM PELÍCULA | [5 empty] | 0.00247 | 19.65 | 0.0485
(F) = TOTAL | [8 empty] | 0.0485
MOMENTO DE TRANSPORTE (G) |  | CONSUMO |  | D.M.T |  |  | PREÇO UNITÁRIO |  | CUSTO
|  |  | LN | RP | P | LN | RP | P | UNITÁRIO
IT6120 | CONFECÇÃO DE PLACA EM AÇO Nº 16 GALVANIZADO, COM PELÍCULA | 0.00247 | 37.61 | 0 | 19.02 | 1.46 | 1.17 | 0.95 | 0.1803
(G) = TOTAL | [8 empty] | 0.1803
CUSTO DIRETO TOTAL = (D) + (E) + (F) + (G) | [8 empty] | 186.75
B.D.I.
PREÇO UNITÁRIO
FERROVIA: EF-334 - Ferrovia de Integraçaõ Oeste-Leste | [8 empty] | DATA BASE: abr/2023 - sem desoneração
TRECHO: FIOL 2: Caetité/BA - Barreiras/BA | [7 empty] | REGIÃO: | Bahia
SEGMENTO: Lote 5F-B (km 803+645 ao km 929+000)
COMPOSIÇÃO REFERERENCIAL
DESCRIÇÃO DO SERVIÇO: | [7 empty] | ITEM: | CD0017
FORNECIMENTO E IMPLANTAÇÃO DE SUPORTE DE PERFIL "U" ENRIJECIDO DE CHAPA DOBRADA 127X50X17MM E=3,42MM H=5,00M | [7 empty] | UNIDADE: | UND
CPU:
EQUIPAMENTO (A) |  |  |  | QUANT. | UTILIZAÇÃO |  | CUSTO OPERACIONAL |  | CUSTO
[5 empty] | PROD. | IMPROD. | PROD. | IMPROD. | HORÁRIO
IE9687 | CAMINHÃO CARROCERIA COM CAPACIDADE DE 5 T - 115 KW |  |  | 1 | 0.3 | 0.7 | 153.5031 | 62.1898 | 89.5838
(A) = TOTAL | [8 empty] | 89.5838
MÃO DE OBRA (B) | [6 empty] | QUANT. | SALÁRIO | CUSTO
[8 empty] | BASE | HORÁRIO
IH9823 | SERRALHEIRO | [5 empty] | 1 | 27.1847 | 27.1847
IH9824 | SERVENTE | [5 empty] | 1 | 20.681 | 20.681
(B) = TOTAL | [8 empty] | 47.8657
(C) PRODUÇÃO DA EQUIPE = |  |  | 1.8 | UND | CUSTO HORÁRIO TOTAL = (A) + (B) |  |  |  | 137.4495
(D) CUSTO UNITÁRIO DE EXECUÇÃO = (A + B) / (C) | [8 empty] | 76.3608
MATERIAL (E) | [5 empty] | UNIDADE | CONSUMO | PREÇO | CUSTO
[8 empty] | UNITÁRIO | UNITÁRIO
C11031 | CONCRETO FCK = 20 MPA - CONFECÇÃO EM BETONEIRA E LANÇAMENTO MANUAL - AREIA E BRITA COMERCIAIS |  |  |  |  | M³ | 0.07775 | 432.27 | 33.609
C48038 | ESCAVAÇÃO MANUAL EM MATERIAL DE 1ª CATEGORIA NA PROFUNDIDADE DE ATÉ 1 M |  |  |  |  | M³ | 0.07775 | 41.95 | 3.2616
IM0789 | CONJUNTO DE CANTONEIRAS E PARAFUSOS PARA FIXAÇÃO DE PLACAS |  |  |  |  | KG | 3.1744 | 24.4927 | 77.7486
IN2506 | PERFIL "U" ENRIJECIDO DE CHAPA DOBRADA 127X50X17MM E=3,42MM H=5,00M |  |  |  |  | KG | 30.55 | 12.0428 | 367.9075
(E) = TOTAL | [8 empty] | 482.5267
TEMPO FIXO (F) | [6 empty] | CONSUMO | PREÇO | CUSTO
[8 empty] | UNITÁRIO | UNITÁRIO
IT1032 | CONJUNTO PARA FIXAÇÃO DE PLACAS EM AÇO GALVANIZADO COMPOSTO POR BARRA CHATA, ABRAÇADEIRA, PARAFUSOS, PORCAS E ARRUELAS - CAMINHÃO CARROCERIA 5 T | [5 empty] | 0.00317 | 30.44 | 0.0965
IT8027 | PERFIL U ENRIJECIDO DE CHAPA DOBRADA 127X50X17MM E=3,42MM H=5,00M - CAMINHÃO CARROCERIA 5 T | [5 empty] | 0.03055 | 30.44 | 0.9299
(F) = TOTAL | [8 empty] | 1.0264
MOMENTO DE TRANSPORTE (G) |  | CONSUMO |  | D.M.T |  |  | PREÇO UNITÁRIO |  | CUSTO
|  |  | LN | RP | P | LN | RP | P | UNITÁRIO
IT6146 | CONJUNTO PARA FIXAÇÃO DE PLACAS EM AÇO GALVANIZADO COMPOSTO POR BARRA CHATA, ABRAÇADEIRA, PARAFUSOS, PORCAS E ARRUELAS - CAMINHÃO CARROCERIA 5 T | 0.00317 | 0 | 0 | 274 | 1.86 | 1.49 | 1.22 | 1.0597
IT9027 | PERFIL U ENRIJECIDO DE CHAPA DOBRADA 127X50X17MM E=3,42MM H=5,00M - CAMINHÃO CARROCERIA 5 T | 0.03055 | 0 | 0 | 274 | 1.86 | 1.49 | 1.22 | 10.2123
(G) = TOTAL | [8 empty] | 11.272
CUSTO DIRETO TOTAL = (D) + (E) + (F) + (G) | [8 empty] | 571.19
B.D.I.
PREÇO UNITÁRIO
FERROVIA: EF-334 - Ferrovia de Integraçaõ Oeste-Leste | [8 empty] | DATA BASE: abr/2023 - sem desoneração
TRECHO: FIOL 2: Caetité/BA - Barreiras/BA | [7 empty] | REGIÃO: | Bahia
SEGMENTO: Lote 5F-B (km 803+645 ao km 929+000)
COMPOSIÇÃO REFERERENCIAL
DESCRIÇÃO DO SERVIÇO: | [7 empty] | ITEM: | CD0018
FORNECIMENTO E IMPLANTAÇÃO DE SUPORTE DE PERFIL "U" ENRIJECIDO DE CHAPA DOBRADA 75X40X15MM E=3,04MM H=2,80M | [7 empty] | UNIDADE: | UND
CPU:
EQUIPAMENTO (A) |  |  |  | QUANT. | UTILIZAÇÃO |  | CUSTO OPERACIONAL |  | CUSTO
[5 empty] | PROD. | IMPROD. | PROD. | IMPROD. | HORÁRIO
IE9687 | CAMINHÃO CARROCERIA COM CAPACIDADE DE 5 T - 115 KW |  |  | 1 | 0.3 | 0.7 | 153.5031 | 62.1898 | 89.5838
(A) = TOTAL | [8 empty] | 89.5838
MÃO DE OBRA (B) | [6 empty] | QUANT. | SALÁRIO | CUSTO
[8 empty] | BASE | HORÁRIO
IH9823 | SERRALHEIRO | [5 empty] | 1 | 27.1847 | 27.1847
IH9824 | SERVENTE | [5 empty] | 1 | 20.681 | 20.681
(B) = TOTAL | [8 empty] | 47.8657
(C) PRODUÇÃO DA EQUIPE = |  |  | 3.9 | UND | CUSTO HORÁRIO TOTAL = (A) + (B) |  |  |  | 137.4495
(D) CUSTO UNITÁRIO DE EXECUÇÃO = (A + B) / (C) | [8 empty] | 35.2435
MATERIAL (E) | [5 empty] | UNIDADE | CONSUMO | PREÇO | CUSTO
[8 empty] | UNITÁRIO | UNITÁRIO
C11031 | CONCRETO FCK = 20 MPA - CONFECÇÃO EM BETONEIRA E LANÇAMENTO MANUAL - AREIA E BRITA COMERCIAIS |  |  |  |  | M³ | 0.03534 | 432.27 | 15.2764
C48038 | ESCAVAÇÃO MANUAL EM MATERIAL DE 1ª CATEGORIA NA PROFUNDIDADE DE ATÉ 1 M |  |  |  |  | M³ | 0.03534 | 41.95 | 1.4825
IM0789 | CONJUNTO DE CANTONEIRAS E PARAFUSOS PARA FIXAÇÃO DE PLACAS |  |  |  |  | KG | 1.0581 | 24.4927 | 25.9162
IN2507 | PERFIL "U" ENRIJECIDO DE CHAPA DOBRADA 75X40X15MM E=3,04MM H=2,80M |  |  |  |  | KG | 10.892 | 12.0428 | 131.1702
IN2508 | PERFIL "U" ENRIJECIDO DE CHAPA DOBRADA 50X25X10MM E=2,66MM H=1,10M |  |  |  |  | KG | 2.398 | 12.0428 | 28.8786
(E) = TOTAL | [8 empty] | 202.7239
TEMPO FIXO (F) | [6 empty] | CONSUMO | PREÇO | CUSTO
[8 empty] | UNITÁRIO | UNITÁRIO
IT1032 | CONJUNTO PARA FIXAÇÃO DE PLACAS EM AÇO GALVANIZADO COMPOSTO POR BARRA CHATA, ABRAÇADEIRA, PARAFUSOS, PORCAS E ARRUELAS - CAMINHÃO CARROCERIA 5 T | [5 empty] | 0.00106 | 30.44 | 0.0323
IT8028 | PERFIL U ENRIJECIDO DE CHAPA DOBRADA 75X40X15MM E=3,04MM H=2,80M - CAMINHÃO CARROCERIA 5 T | [5 empty] | 0.01089 | 30.44 | 0.3315
IT8029 | PERFIL U ENRIJECIDO DE CHAPA DOBRADA 50X25X10MM E=2,66MM H=1,10M - CAMINHÃO CARROCERIA 5 T | [5 empty] | 0.0024 | 30.44 | 0.0731
(F) = TOTAL | [8 empty] | 0.4369
MOMENTO DE TRANSPORTE (G) |  | CONSUMO |  | D.M.T |  |  | PREÇO UNITÁRIO |  | CUSTO
|  |  | LN | RP | P | LN | RP | P | UNITÁRIO
IT6146 | CONJUNTO PARA FIXAÇÃO DE PLACAS EM AÇO GALVANIZADO COMPOSTO POR BARRA CHATA, ABRAÇADEIRA, PARAFUSOS, PORCAS E ARRUELAS - CAMINHÃO CARROCERIA 5 T | 0.00106 | 0 | 0 | 274 | 1.86 | 1.49 | 1.22 | 0.3543
IT9028 | PERFIL U ENRIJECIDO DE CHAPA DOBRADA 75X40X15MM E=3,04MM H=2,80M - CAMINHÃO CARROCERIA 5 T | 0.01089 | 0 | 0 | 274 | 1.86 | 1.49 | 1.22 | 3.6403
IT9029 | PERFIL U ENRIJECIDO DE CHAPA DOBRADA 50X25X10MM E=2,66MM H=1,10M - CAMINHÃO CARROCERIA 5 T | 0.0024 | 0 | 0 | 274 | 1.86 | 1.49 | 1.22 | 0.8023
(G) = TOTAL | [8 empty] | 4.7969
CUSTO DIRETO TOTAL = (D) + (E) + (F) + (G) | [8 empty] | 243.2
B.D.I.
PREÇO UNITÁRIO
FERROVIA: EF-334 - Ferrovia de Integraçaõ Oeste-Leste | [8 empty] | DATA BASE: abr/2023 - sem desoneração
TRECHO: FIOL 2: Caetité/BA - Barreiras/BA | [7 empty] | REGIÃO: | Bahia
SEGMENTO: Lote 5F-B (km 803+645 ao km 929+000)
COMPOSIÇÃO REFERERENCIAL
DESCRIÇÃO DO SERVIÇO: | [7 empty] | ITEM: | CD0019
FORNECIMENTO E IMPLANTAÇÃO DE SUPORTE DE PERFIL "U" ENRIJECIDO DE CHAPA DOBRADA 75X40X15MM E=3,04MM H=2,40M | [7 empty] | UNIDADE: | UND
CPU:
EQUIPAMENTO (A) |  |  |  | QUANT. | UTILIZAÇÃO |  | CUSTO OPERACIONAL |  | CUSTO
[5 empty] | PROD. | IMPROD. | PROD. | IMPROD. | HORÁRIO
IE9687 | CAMINHÃO CARROCERIA COM CAPACIDADE DE 5 T - 115 KW |  |  | 1 | 0.3 | 0.7 | 153.5031 | 62.1898 | 89.5838
(A) = TOTAL | [8 empty] | 89.5838
MÃO DE OBRA (B) | [6 empty] | QUANT. | SALÁRIO | CUSTO
[8 empty] | BASE | HORÁRIO
IH9823 | SERRALHEIRO | [5 empty] | 1 | 27.1847 | 27.1847
IH9824 | SERVENTE | [5 empty] | 1 | 20.681 | 20.681
(B) = TOTAL | [8 empty] | 47.8657
(C) PRODUÇÃO DA EQUIPE = |  |  | 3.9 | UND | CUSTO HORÁRIO TOTAL = (A) + (B) |  |  |  | 137.4495
(D) CUSTO UNITÁRIO DE EXECUÇÃO = (A + B) / (C) | [8 empty] | 35.2435
MATERIAL (E) | [5 empty] | UNIDADE | CONSUMO | PREÇO | CUSTO
[8 empty] | UNITÁRIO | UNITÁRIO
C11031 | CONCRETO FCK = 20 MPA - CONFECÇÃO EM BETONEIRA E LANÇAMENTO MANUAL - AREIA E BRITA COMERCIAIS |  |  |  |  | M³ | 0.03534 | 432.27 | 15.2764
C48038 | ESCAVAÇÃO MANUAL EM MATERIAL DE 1ª CATEGORIA NA PROFUNDIDADE DE ATÉ 1 M |  |  |  |  | M³ | 0.03534 | 41.95 | 1.4825
IM0789 | CONJUNTO DE CANTONEIRAS E PARAFUSOS PARA FIXAÇÃO DE PLACAS |  |  |  |  | KG | 1.0581 | 24.4927 | 25.9162
IN2509 | PERFIL "U" ENRIJECIDO DE CHAPA DOBRADA 75X40X15MM E=3,04MM H=2,40M |  |  |  |  | KG | 9.336 | 12.0428 | 112.4316
IN2510 | PERFIL "U" ENRIJECIDO DE CHAPA DOBRADA 50X25X10MM E=2,66MM H=0,715M |  |  |  |  | KG | 1.5587 | 12.0428 | 18.7711
(E) = TOTAL | [8 empty] | 173.8778
TEMPO FIXO (F) | [6 empty] | CONSUMO | PREÇO | CUSTO
[8 empty] | UNITÁRIO | UNITÁRIO
IT1032 | CONJUNTO PARA FIXAÇÃO DE PLACAS EM AÇO GALVANIZADO COMPOSTO POR BARRA CHATA, ABRAÇADEIRA, PARAFUSOS, PORCAS E ARRUELAS - CAMINHÃO CARROCERIA 5 T | [5 empty] | 0.00106 | 30.44 | 0.0323
IT8030 | PERFIL U ENRIJECIDO DE CHAPA DOBRADA 75X40X15MM E=3,04MM H=2,40M - CAMINHÃO CARROCERIA 5 T | [5 empty] | 0.00934 | 30.44 | 0.2843
IT8031 | PERFIL U ENRIJECIDO DE CHAPA DOBRADA 50X25X10MM E=2,66MM H=0,715M - CAMINHÃO CARROCERIA 5 T | [5 empty] | 0.00156 | 30.44 | 0.0475
(F) = TOTAL | [8 empty] | 0.3641
MOMENTO DE TRANSPORTE (G) |  | CONSUMO |  | D.M.T |  |  | PREÇO UNITÁRIO |  | CUSTO
|  |  | LN | RP | P | LN | RP | P | UNITÁRIO
IT6146 | CONJUNTO PARA FIXAÇÃO DE PLACAS EM AÇO GALVANIZADO COMPOSTO POR BARRA CHATA, ABRAÇADEIRA, PARAFUSOS, PORCAS E ARRUELAS - CAMINHÃO CARROCERIA 5 T | 0.00106 | 0 | 0 | 274 | 1.86 | 1.49 | 1.22 | 0.3543
IT9030 | PERFIL U ENRIJECIDO DE CHAPA DOBRADA 75X40X15MM E=3,04MM H=2,40M - CAMINHÃO CARROCERIA 5 T | 0.00934 | 0 | 0 | 274 | 1.86 | 1.49 | 1.22 | 3.1222
IT9031 | PERFIL U ENRIJECIDO DE CHAPA DOBRADA 50X25X10MM E=2,66MM H=0,715M - CAMINHÃO CARROCERIA 5 T | 0.00156 | 0 | 0 | 274 | 1.86 | 1.49 | 1.22 | 0.5215
(G) = TOTAL | [8 empty] | 3.998
CUSTO DIRETO TOTAL = (D) + (E) + (F) + (G) | [8 empty] | 213.48
B.D.I.
PREÇO UNITÁRIO
FERROVIA: EF-334 - Ferrovia de Integraçaõ Oeste-Leste | [8 empty] | DATA BASE: abr/2023 - sem desoneração
TRECHO: FIOL 2: Caetité/BA - Barreiras/BA | [7 empty] | REGIÃO: | Bahia
SEGMENTO: Lote 5F-B (km 803+645 ao km 929+000)
COMPOSIÇÃO REFERERENCIAL
DESCRIÇÃO DO SERVIÇO: | [7 empty] | ITEM: | CD0020
FORNECIMENTO E IMPLANTAÇÃO DE PLACA EM AÇO Nº 16 GALVANIZADO, COM PELÍCULA RETRORREFLETIVA TIPO I + III - I-01 | [7 empty] | UNIDADE: | UND
CPU:
EQUIPAMENTO (A) |  |  |  | QUANT. | UTILIZAÇÃO |  | CUSTO OPERACIONAL |  | CUSTO
[5 empty] | PROD. | IMPROD. | PROD. | IMPROD. | HORÁRIO
IE9687 | CAMINHÃO CARROCERIA COM CAPACIDADE DE 5 T - 115 KW |  |  | 1 | 0.3 | 0.7 | 153.5031 | 62.1898 | 89.5838
(A) = TOTAL | [8 empty] | 89.5838
MÃO DE OBRA (B) | [6 empty] | QUANT. | SALÁRIO | CUSTO
[8 empty] | BASE | HORÁRIO
IH9824 | SERVENTE | [5 empty] | 2 | 20.681 | 41.362
IH9830 | MONTADOR | [5 empty] | 1 | 30.0394 | 30.0394
(B) = TOTAL | [8 empty] | 71.4014
(C) PRODUÇÃO DA EQUIPE = |  |  | 2 | UND | CUSTO HORÁRIO TOTAL = (A) + (B) |  |  |  | 160.9852
(D) CUSTO UNITÁRIO DE EXECUÇÃO = (A + B) / (C) | [8 empty] | 80.4926
MATERIAL (E) | [5 empty] | UNIDADE | CONSUMO | PREÇO | CUSTO
[8 empty] | UNITÁRIO | UNITÁRIO
C52016 | PLACA EM AÇO Nº 16 GALVANIZADO COM PELÍCULA RETRORREFLETIVA TIPO I + III - CONFECÇÃO |  |  |  |  | M² | 1.43 | 462.14 | 660.8602
(E) = TOTAL | [8 empty] | 660.8602
TEMPO FIXO (F) | [6 empty] | CONSUMO | PREÇO | CUSTO
[8 empty] | UNITÁRIO | UNITÁRIO
IT1011 | CONFECÇÃO DE PLACA EM AÇO Nº 16 GALVANIZADO, COM PELÍCULA | [5 empty] | 0.01918 | 19.65 | 0.3769
(F) = TOTAL | [8 empty] | 0.3769
MOMENTO DE TRANSPORTE (G) |  | CONSUMO |  | D.M.T |  |  | PREÇO UNITÁRIO |  | CUSTO
|  |  | LN | RP | P | LN | RP | P | UNITÁRIO
IT6125 | CONFECÇÃO DE PLACA EM AÇO Nº 16 GALVANIZADO, COM PELÍCULA | 0.01918 | 37.61 | 0 | 19.02 | 1.46 | 1.17 | 0.95 | 1.3998
(G) = TOTAL | [8 empty] | 1.3998
CUSTO DIRETO TOTAL = (D) + (E) + (F) + (G) | [8 empty] | 743.13
B.D.I.
PREÇO UNITÁRIO
FERROVIA: EF-334 - Ferrovia de Integraçaõ Oeste-Leste | [8 empty] | DATA BASE: abr/2023 - sem desoneração
TRECHO: FIOL 2: Caetité/BA - Barreiras/BA | [7 empty] | REGIÃO: | Bahia
SEGMENTO: Lote 5F-B (km 803+645 ao km 929+000)
COMPOSIÇÃO REFERERENCIAL
DESCRIÇÃO DO SERVIÇO: | [7 empty] | ITEM: | CD0021
FORNECIMENTO E IMPLANTAÇÃO DE SUPORTE DE PERFIL "U" ENRIJECIDO DE CHAPA DOBRADA 127X50X17MM E=3,42MM H=2,70M | [7 empty] | UNIDADE: | UND
CPU:
EQUIPAMENTO (A) |  |  |  | QUANT. | UTILIZAÇÃO |  | CUSTO OPERACIONAL |  | CUSTO
[5 empty] | PROD. | IMPROD. | PROD. | IMPROD. | HORÁRIO
IE9687 | CAMINHÃO CARROCERIA COM CAPACIDADE DE 5 T - 115 KW |  |  | 1 | 0.3 | 0.7 | 153.5031 | 62.1898 | 89.5838
(A) = TOTAL | [8 empty] | 89.5838
MÃO DE OBRA (B) | [6 empty] | QUANT. | SALÁRIO | CUSTO
[8 empty] | BASE | HORÁRIO
IH9823 | SERRALHEIRO | [5 empty] | 1 | 27.1847 | 27.1847
IH9824 | SERVENTE | [5 empty] | 1 | 20.681 | 20.681
(B) = TOTAL | [8 empty] | 47.8657
(C) PRODUÇÃO DA EQUIPE = |  |  | 1.8 | UND | CUSTO HORÁRIO TOTAL = (A) + (B) |  |  |  | 137.4495
(D) CUSTO UNITÁRIO DE EXECUÇÃO = (A + B) / (C) | [8 empty] | 76.3608
MATERIAL (E) | [5 empty] | UNIDADE | CONSUMO | PREÇO | CUSTO
[8 empty] | UNITÁRIO | UNITÁRIO
C11031 | CONCRETO FCK = 20 MPA - CONFECÇÃO EM BETONEIRA E LANÇAMENTO MANUAL - AREIA E BRITA COMERCIAIS |  |  |  |  | M³ | 0.03534 | 432.27 | 15.2764
C48038 | ESCAVAÇÃO MANUAL EM MATERIAL DE 1ª CATEGORIA NA PROFUNDIDADE DE ATÉ 1 M |  |  |  |  | M³ | 0.03534 | 41.95 | 1.4825
IM0789 | CONJUNTO DE CANTONEIRAS E PARAFUSOS PARA FIXAÇÃO DE PLACAS |  |  |  |  | KG | 2.1162 | 24.4927 | 51.8324
IN2511 | PERFIL "U" ENRIJECIDO DE CHAPA DOBRADA 127X50X17MM E=3,42MM H=2,70M |  |  |  |  | KG | 16.497 | 12.0428 | 198.6701
(E) = TOTAL | [8 empty] | 267.2614
TEMPO FIXO (F) | [6 empty] | CONSUMO | PREÇO | CUSTO
[8 empty] | UNITÁRIO | UNITÁRIO
IT1032 | CONJUNTO PARA FIXAÇÃO DE PLACAS EM AÇO GALVANIZADO COMPOSTO POR BARRA CHATA, ABRAÇADEIRA, PARAFUSOS, PORCAS E ARRUELAS - CAMINHÃO CARROCERIA 5 T | [5 empty] | 0.00212 | 30.44 | 0.0645
IT8032 | PERFIL U ENRIJECIDO DE CHAPA DOBRADA 127X50X17MM E=3,42MM H=2,70M - CAMINHÃO CARROCERIA 5 T | [5 empty] | 0.0165 | 30.44 | 0.5023
(F) = TOTAL | [8 empty] | 0.5668
MOMENTO DE TRANSPORTE (G) |  | CONSUMO |  | D.M.T |  |  | PREÇO UNITÁRIO |  | CUSTO
|  |  | LN | RP | P | LN | RP | P | UNITÁRIO
IT6146 | CONJUNTO PARA FIXAÇÃO DE PLACAS EM AÇO GALVANIZADO COMPOSTO POR BARRA CHATA, ABRAÇADEIRA, PARAFUSOS, PORCAS E ARRUELAS - CAMINHÃO CARROCERIA 5 T | 0.00212 | 0 | 0 | 274 | 1.86 | 1.49 | 1.22 | 0.7087
IT9032 | PERFIL U ENRIJECIDO DE CHAPA DOBRADA 127X50X17MM E=3,42MM H=2,70M - CAMINHÃO CARROCERIA 5 T | 0.0165 | 0 | 0 | 274 | 1.86 | 1.49 | 1.22 | 5.5156
(G) = TOTAL | [8 empty] | 6.2243
CUSTO DIRETO TOTAL = (D) + (E) + (F) + (G) | [8 empty] | 350.41
B.D.I.
PREÇO UNITÁRIO
FERROVIA: EF-334 - Ferrovia de Integraçaõ Oeste-Leste | [8 empty] | DATA BASE: abr/2023 - sem desoneração
TRECHO: FIOL 2: Caetité/BA - Barreiras/BA | [7 empty] | REGIÃO: | Bahia
SEGMENTO: Lote 5F-B (km 803+645 ao km 929+000)
COMPOSIÇÃO REFERERENCIAL
DESCRIÇÃO DO SERVIÇO: | [7 empty] | ITEM: | CU0042
OBRAS CIVIS - CONSTRUÇÃO DA FÁBRICA DE DORMENTES | [7 empty] | UNIDADE: | UND
CPU:
EQUIPAMENTO (A) |  |  |  | QUANT. | UTILIZAÇÃO |  | CUSTO OPERACIONAL |  | CUSTO
[5 empty] | PROD. | IMPROD. | PROD. | IMPROD. | HORÁRIO
(A) = TOTAL
MÃO DE OBRA (B) | [6 empty] | QUANT. | SALÁRIO | CUSTO
[8 empty] | BASE | HORÁRIO
(B) = TOTAL
(C) PRODUÇÃO DA EQUIPE = |  |  | 1 | UND | CUSTO HORÁRIO TOTAL = (A) + (B)
(D) CUSTO UNITÁRIO DE EXECUÇÃO = (A + B) / (C)
MATERIAL (E) | [5 empty] | UNIDADE | CONSUMO | PREÇO | CUSTO
[8 empty] | UNITÁRIO | UNITÁRIO
CU0054 | SERVIÇOS PRELIMINARES - OBRAS CIVIS (CONSTRUÇÃO DA FÁBRICA DE DORMENTES) |  |  |  |  | UND | 1 | 4985.11 | 4985.11
CU0055 | TERRAPLENAGEM - OBRAS CIVIS (CONSTRUÇÃO DA FÁBRICA DE DORMENTES) |  |  |  |  | UND | 1 | 8374.99 | 8374.99
CU0056 | INFRAESTRUTURA - OBRAS CIVIS (CONSTRUÇÃO DA FÁBRICA DE DORMENTES) |  |  |  |  | UND | 1 | 426672.6 | 426672.6
CU0063 | ESTRUTURA DE CONCRETO - OBRAS CIVIS (CONSTRUÇÃO DA FÁBRICA DE DORMENTES) |  |  |  |  | UND | 1 | 310136.45 | 310136.45
CU0065 | ESTRUTURA METÁLICA - OBRAS CIVIS (CONSTRUÇÃO DA FÁBRICA DE DORMENTES) |  |  |  |  | UND | 1 | 1773080.11 | 1773080.11
CU0067 | COBERTURA E FECHAMENTO - OBRAS CIVIS (CONSTRUÇÃO DA FÁBRICA DE DORMENTES) |  |  |  |  | UND | 1 | 272821.85 | 272821.85
CU0073 | ESTRUTURAS DE APOIO - OBRAS CIVIS (CONSTRUÇÃO DA FÁBRICA DE DORMENTES) |  |  |  |  | UND | 1 | 159885.6 | 159885.6
CU0075 | ESTRUTURA DA CENTRAL DE CONCRETO - OBRAS CIVIS (CONSTRUÇÃO DA FÁBRICA DE DORMENTES) |  |  |  |  | UND | 1 | 220647.94 | 220647.94
(E) = TOTAL | [8 empty] | 3176604.65
TEMPO FIXO (F) | [6 empty] | CONSUMO | PREÇO | CUSTO
[8 empty] | UNITÁRIO | UNITÁRIO
(F) = TOTAL
MOMENTO DE TRANSPORTE (G) |  | CONSUMO |  | D.M.T |  |  | PREÇO UNITÁRIO |  | CUSTO
|  |  | LN | RP | P | LN | RP | P | UNITÁRIO
(G) = TOTAL
CUSTO DIRETO TOTAL = (D) + (E) + (F) + (G) | [8 empty] | 3176604.65
B.D.I.
PREÇO UNITÁRIO
FERROVIA: EF-334 - Ferrovia de Integraçaõ Oeste-Leste | [8 empty] | DATA BASE: abr/2023 - sem desoneração
TRECHO: FIOL 2: Caetité/BA - Barreiras/BA | [7 empty] | REGIÃO: | Bahia
SEGMENTO: Lote 5F-B (km 803+645 ao km 929+000)
COMPOSIÇÃO REFERERENCIAL
DESCRIÇÃO DO SERVIÇO: | [7 empty] | ITEM: | CU0043
AQUISIÇÃO DOS EQUIPAMENTOS - CONSTRUÇÃO DA FÁBRICA DE DORMENTES | [7 empty] | UNIDADE: | UND
CPU:
EQUIPAMENTO (A) |  |  |  | QUANT. | UTILIZAÇÃO |  | CUSTO OPERACIONAL |  | CUSTO
[5 empty] | PROD. | IMPROD. | PROD. | IMPROD. | HORÁRIO
(A) = TOTAL
MÃO DE OBRA (B) | [6 empty] | QUANT. | SALÁRIO | CUSTO
[8 empty] | BASE | HORÁRIO
(B) = TOTAL
(C) PRODUÇÃO DA EQUIPE = |  |  | 1 | UND | CUSTO HORÁRIO TOTAL = (A) + (B)
(D) CUSTO UNITÁRIO DE EXECUÇÃO = (A + B) / (C)
MATERIAL (E) | [5 empty] | UNIDADE | CONSUMO | PREÇO | CUSTO
[8 empty] | UNITÁRIO | UNITÁRIO
CU0047 | EQUIPAMENTOS PARA PRODUÇÃO DE DORMENTES - CONSTRUÇÃO DA FÁBRICA DE DORMENTES |  |  |  |  | UND | 1 | 5375950 | 5375950
CU0048 | EQUIPAMENTOS COMPLEMENTARES - CONSTRUÇÃO DA FÁBRICA DE DORMENTES |  |  |  |  | UND | 1 | 1642688 | 1642688
CU0049 | CENTRAL DE CONCRETO - CONSTRUÇÃO DA FÁBRICA DE DORMENTES |  |  |  |  | UND | 1 | 1651049 | 1651049
CU0050 | EQUIPAMENTOS DE LEVANTAMENTO - PONTES ROLANTES - CONSTRUÇÃO DA FÁBRICA DE DORMENTES |  |  |  |  | UND | 1 | 642013.07 | 642013.07
CU0051 | CALDEIRA - CONSTRUÇÃO DA FÁBRICA DE DORMENTES |  |  |  |  | UND | 1 | 834600 | 834600
(E) = TOTAL | [8 empty] | 10146300.07
TEMPO FIXO (F) | [6 empty] | CONSUMO | PREÇO | CUSTO
[8 empty] | UNITÁRIO | UNITÁRIO
(F) = TOTAL
MOMENTO DE TRANSPORTE (G) |  | CONSUMO |  | D.M.T |  |  | PREÇO UNITÁRIO |  | CUSTO
|  |  | LN | RP | P | LN | RP | P | UNITÁRIO
(G) = TOTAL
CUSTO DIRETO TOTAL = (D) + (E) + (F) + (G) | [8 empty] | 10146300.07
B.D.I.
PREÇO UNITÁRIO
FERROVIA: EF-334 - Ferrovia de Integraçaõ Oeste-Leste | [8 empty] | DATA BASE: abr/2023 - sem desoneração
TRECHO: FIOL 2: Caetité/BA - Barreiras/BA | [7 empty] | REGIÃO: | Bahia
SEGMENTO: Lote 5F-B (km 803+645 ao km 929+000)
COMPOSIÇÃO REFERERENCIAL
DESCRIÇÃO DO SERVIÇO: | [7 empty] | ITEM: | CU0044
TRANSPORTE E MONTAGEM DOS EQUIPAMENTOS - CONSTRUÇÃO DA FÁBRICA DE DORMENTES | [7 empty] | UNIDADE: | UND
CPU:
EQUIPAMENTO (A) |  |  |  | QUANT. | UTILIZAÇÃO |  | CUSTO OPERACIONAL |  | CUSTO
[5 empty] | PROD. | IMPROD. | PROD. | IMPROD. | HORÁRIO
(A) = TOTAL
MÃO DE OBRA (B) | [6 empty] | QUANT. | SALÁRIO | CUSTO
[8 empty] | BASE | HORÁRIO
(B) = TOTAL
(C) PRODUÇÃO DA EQUIPE = |  |  | 1 | UND | CUSTO HORÁRIO TOTAL = (A) + (B)
(D) CUSTO UNITÁRIO DE EXECUÇÃO = (A + B) / (C)
MATERIAL (E) | [5 empty] | UNIDADE | CONSUMO | PREÇO | CUSTO
[8 empty] | UNITÁRIO | UNITÁRIO
C59045 | CARGA, MANOBRA E DESCARGA DE MATERIAIS DIVERSOS EM CAMINHÃO CARROCERIA COM CAPACIDADE DE 11 T E COM GUINDAUTO DE 45 T.M |  |  |  |  | T | 133.04 | 21.91 | 2914.9064
C59110 | TRANSPORTE COM CAVALO MECÂNICO COM SEMIRREBOQUE COM CAPACIDADE DE 30 T - RODOVIA PAVIMENTADA |  |  |  |  | TKM | 89533.66 | 0.57 | 51034.1862
CU0052 | MONTAGEM DOS EQUIPAMENTOS DA FÁBRICA DE DORMENTES - CONSTRUÇÃO DA FÁBRICA DE DORMENTES |  |  |  |  | UND | 1 | 27409.45 | 27409.45
CU0053 | ASSISTÊNCIA TÉCNICA DE MONTAGEM DA FÁBRICA - CONSTRUÇÃO DA FÁBRICA DE DORMENTES |  |  |  |  | TÉCMÊS | 3 | 16352.58 | 49057.74
(E) = TOTAL | [8 empty] | 130416.2826
TEMPO FIXO (F) | [6 empty] | CONSUMO | PREÇO | CUSTO
[8 empty] | UNITÁRIO | UNITÁRIO
(F) = TOTAL
MOMENTO DE TRANSPORTE (G) |  | CONSUMO |  | D.M.T |  |  | PREÇO UNITÁRIO |  | CUSTO
|  |  | LN | RP | P | LN | RP | P | UNITÁRIO
(G) = TOTAL
CUSTO DIRETO TOTAL = (D) + (E) + (F) + (G) | [8 empty] | 130416.28
B.D.I.
PREÇO UNITÁRIO
FERROVIA: EF-334 - Ferrovia de Integraçaõ Oeste-Leste | [8 empty] | DATA BASE: abr/2023 - sem desoneração
TRECHO: FIOL 2: Caetité/BA - Barreiras/BA | [7 empty] | REGIÃO: | Bahia
SEGMENTO: Lote 5F-B (km 803+645 ao km 929+000)
COMPOSIÇÃO REFERERENCIAL
DESCRIÇÃO DO SERVIÇO: | [7 empty] | ITEM: | CU0045
INSTALAÇÕES ELÉTRICAS, HIDRÁULICAS,GALERIAS, DRENOS E CONEXÕES - CONSTRUÇÃO DA FÁBRICA DE DORMENTES | [7 empty] | UNIDADE: | UND
CPU:
EQUIPAMENTO (A) |  |  |  | QUANT. | UTILIZAÇÃO |  | CUSTO OPERACIONAL |  | CUSTO
[5 empty] | PROD. | IMPROD. | PROD. | IMPROD. | HORÁRIO
(A) = TOTAL
MÃO DE OBRA (B) | [6 empty] | QUANT. | SALÁRIO | CUSTO
[8 empty] | BASE | HORÁRIO
(B) = TOTAL
(C) PRODUÇÃO DA EQUIPE = |  |  | 1 | UND | CUSTO HORÁRIO TOTAL = (A) + (B)
(D) CUSTO UNITÁRIO DE EXECUÇÃO = (A + B) / (C)
MATERIAL (E) | [5 empty] | UNIDADE | CONSUMO | PREÇO | CUSTO
[8 empty] | UNITÁRIO | UNITÁRIO
IN6065 | INSTALAÇÕES ELÉTRICAS, HIDRÁUL GALERIAS, DRENOS E CONEXÕES - |  |  |  |  | UND | 1 | 159109.125 | 159109.125
(E) = TOTAL | [8 empty] | 159109.125
TEMPO FIXO (F) | [6 empty] | CONSUMO | PREÇO | CUSTO
[8 empty] | UNITÁRIO | UNITÁRIO
(F) = TOTAL
MOMENTO DE TRANSPORTE (G) |  | CONSUMO |  | D.M.T |  |  | PREÇO UNITÁRIO |  | CUSTO
|  |  | LN | RP | P | LN | RP | P | UNITÁRIO
(G) = TOTAL
CUSTO DIRETO TOTAL = (D) + (E) + (F) + (G) | [8 empty] | 159109.13
B.D.I.
PREÇO UNITÁRIO
FERROVIA: EF-334 - Ferrovia de Integraçaõ Oeste-Leste | [8 empty] | DATA BASE: abr/2023 - sem desoneração
TRECHO: FIOL 2: Caetité/BA - Barreiras/BA | [7 empty] | REGIÃO: | Bahia
SEGMENTO: Lote 5F-B (km 803+645 ao km 929+000)
COMPOSIÇÃO REFERERENCIAL
DESCRIÇÃO DO SERVIÇO: | [7 empty] | ITEM: | CU0046
PROJETO EXECUTIVO - CONSTRUÇÃO DA FÁBRICA DE DORMENTES | [7 empty] | UNIDADE: | UND
CPU:
EQUIPAMENTO (A) |  |  |  | QUANT. | UTILIZAÇÃO |  | CUSTO OPERACIONAL |  | CUSTO
[5 empty] | PROD. | IMPROD. | PROD. | IMPROD. | HORÁRIO
(A) = TOTAL
MÃO DE OBRA (B) | [6 empty] | QUANT. | SALÁRIO | CUSTO
[8 empty] | BASE | HORÁRIO
(B) = TOTAL
(C) PRODUÇÃO DA EQUIPE = |  |  | 1 | UND | CUSTO HORÁRIO TOTAL = (A) + (B)
(D) CUSTO UNITÁRIO DE EXECUÇÃO = (A + B) / (C)
MATERIAL (E) | [5 empty] | UNIDADE | CONSUMO | PREÇO | CUSTO
[8 empty] | UNITÁRIO | UNITÁRIO
IN6066 | PROJETO EXECUTIVO - CONSTRUÇÃO DA FÁBRICA DE DORMENTES |  |  |  |  | UND | 1 | 47732.7375 | 47732.7375
(E) = TOTAL | [8 empty] | 47732.7375
TEMPO FIXO (F) | [6 empty] | CONSUMO | PREÇO | CUSTO
[8 empty] | UNITÁRIO | UNITÁRIO
(F) = TOTAL
MOMENTO DE TRANSPORTE (G) |  | CONSUMO |  | D.M.T |  |  | PREÇO UNITÁRIO |  | CUSTO
|  |  | LN | RP | P | LN | RP | P | UNITÁRIO
(G) = TOTAL
CUSTO DIRETO TOTAL = (D) + (E) + (F) + (G) | [8 empty] | 47732.74
B.D.I.
PREÇO UNITÁRIO
FERROVIA: EF-334 - Ferrovia de Integraçaõ Oeste-Leste | [8 empty] | DATA BASE: abr/2023 - sem desoneração
TRECHO: FIOL 2: Caetité/BA - Barreiras/BA | [7 empty] | REGIÃO: | Bahia
SEGMENTO: Lote 5F-B (km 803+645 ao km 929+000)
COMPOSIÇÃO REFERERENCIAL
DESCRIÇÃO DO SERVIÇO: | [7 empty] | ITEM: | C09038
ALVENARIA DE BLOCOS DE CONCRETO 19 X 19 X 39 CM COM ESPESSURA DE 20 CM COM ARGAMASSA TRAÇO 1:0,5:3,5 - AREIA COMERCIAL | [7 empty] | UNIDADE: | M²
CPU:
EQUIPAMENTO (A) |  |  |  | QUANT. | UTILIZAÇÃO |  | CUSTO OPERACIONAL |  | CUSTO
[5 empty] | PROD. | IMPROD. | PROD. | IMPROD. | HORÁRIO
(A) = TOTAL
MÃO DE OBRA (B) | [6 empty] | QUANT. | SALÁRIO | CUSTO
[8 empty] | BASE | HORÁRIO
IH9821 | PEDREIRO | [5 empty] | 1 | 29.0495 | 29.0495
IH9824 | SERVENTE | [5 empty] | 1 | 20.681 | 20.681
(B) = TOTAL | [8 empty] | 49.7305
(C) PRODUÇÃO DA EQUIPE = |  |  | 1 | M² | CUSTO HORÁRIO TOTAL = (A) + (B) |  |  |  | 49.7305
(D) CUSTO UNITÁRIO DE EXECUÇÃO = (A + B) / (C) | [8 empty] | 49.7305
MATERIAL (E) | [5 empty] | UNIDADE | CONSUMO | PREÇO | CUSTO
[8 empty] | UNITÁRIO | UNITÁRIO
C11108 | ARGAMASSA DE CIMENTO, CAL HIDRATADA E AREIA 1:0,5:3,5 - CONFECÇÃO EM BETONEIRA E LANÇAMENTO MANUAL - AREIA COMERCIAL |  |  |  |  | M³ | 0.015 | 500.11 | 7.5017
IM0156 | BLOCO DE CONCRETO - L = 19 CM, A = 19 CM E C = 39 CM |  |  |  |  | UN | 13 | 4.275 | 55.575
(E) = TOTAL | [8 empty] | 63.0767
TEMPO FIXO (F) | [6 empty] | CONSUMO | PREÇO | CUSTO
[8 empty] | UNITÁRIO | UNITÁRIO
IT0452 | BLOCO DE CONCRETO - L = 19 CM, A = 19 CM E C = 39 CM - CAMINHÃO CARROCERIA 15 T | [5 empty] | 0.2106 | 33.5 | 7.0551
(F) = TOTAL | [8 empty] | 7.0551
MOMENTO DE TRANSPORTE (G) |  | CONSUMO |  | D.M.T |  |  | PREÇO UNITÁRIO |  | CUSTO
|  |  | LN | RP | P | LN | RP | P | UNITÁRIO
IT5529 | BLOCO DE CONCRETO - L = 19 CM, A = 19 CM E C = 39 CM - CAMINHÃO CARROCERIA 15 T | 0.2106 | 37.61 | 0 | 23.72 | 1.11 | 0.89 | 0.73 | 12.438
(G) = TOTAL | [8 empty] | 12.438
CUSTO DIRETO TOTAL = (D) + (E) + (F) + (G) | [8 empty] | 132.3
B.D.I.
PREÇO UNITÁRIO
FERROVIA: EF-334 - Ferrovia de Integraçaõ Oeste-Leste | [8 empty] | DATA BASE: abr/2023 - sem desoneração
TRECHO: FIOL 2: Caetité/BA - Barreiras/BA | [7 empty] | REGIÃO: | Bahia
SEGMENTO: Lote 5F-B (km 803+645 ao km 929+000)
COMPOSIÇÃO REFERERENCIAL
DESCRIÇÃO DO SERVIÇO: | [7 empty] | ITEM: | C14014
CORTE DE BARRAS DE AÇO CA-50 COM MAÇARICO OXIACETILENO | [7 empty] | UNIDADE: | CM²
CPU:
EQUIPAMENTO (A) |  |  |  | QUANT. | UTILIZAÇÃO |  | CUSTO OPERACIONAL |  | CUSTO
[5 empty] | PROD. | IMPROD. | PROD. | IMPROD. | HORÁRIO
IE9662 | EQUIPAMENTO PARA SOLDA E CORTE COM OXIACETILENO |  |  | 1 | 1 | 0 | 1.0566 | 0.5831 | 1.0566
(A) = TOTAL | [8 empty] | 1.0566
MÃO DE OBRA (B) | [6 empty] | QUANT. | SALÁRIO | CUSTO
[8 empty] | BASE | HORÁRIO
IH9825 | SOLDADOR | [5 empty] | 1 | 33.4597 | 33.4597
(B) = TOTAL | [8 empty] | 33.4597
(C) PRODUÇÃO DA EQUIPE = |  |  | 498 | CM² | CUSTO HORÁRIO TOTAL = (A) + (B) |  |  |  | 34.5163
(D) CUSTO UNITÁRIO DE EXECUÇÃO = (A + B) / (C) | [8 empty] | 0.0693
MATERIAL (E) | [5 empty] | UNIDADE | CONSUMO | PREÇO | CUSTO
[8 empty] | UNITÁRIO | UNITÁRIO
IM1795 | GÁS OXIGÊNIO |  |  |  |  | M³ | 0.00473 | 16.1307 | 0.0763
IM1796 | GÁS ACETILENO |  |  |  |  | KG | 0.00079 | 79.2743 | 0.0626
(E) = TOTAL | [8 empty] | 0.1389
TEMPO FIXO (F) | [6 empty] | CONSUMO | PREÇO | CUSTO
[8 empty] | UNITÁRIO | UNITÁRIO
(F) = TOTAL
MOMENTO DE TRANSPORTE (G) |  | CONSUMO |  | D.M.T |  |  | PREÇO UNITÁRIO |  | CUSTO
|  |  | LN | RP | P | LN | RP | P | UNITÁRIO
(G) = TOTAL
CUSTO DIRETO TOTAL = (D) + (E) + (F) + (G) | [8 empty] | 0.21
B.D.I.
PREÇO UNITÁRIO
FERROVIA: EF-334 - Ferrovia de Integraçaõ Oeste-Leste | [8 empty] | DATA BASE: abr/2023 - sem desoneração
TRECHO: FIOL 2: Caetité/BA - Barreiras/BA | [7 empty] | REGIÃO: | Bahia
SEGMENTO: Lote 5F-B (km 803+645 ao km 929+000)
COMPOSIÇÃO REFERERENCIAL
DESCRIÇÃO DO SERVIÇO: | [7 empty] | ITEM: | C48006
COMPACTAÇÃO MANUAL COM SOQUETE VIBRATÓRIO | [7 empty] | UNIDADE: | M³
CPU:
EQUIPAMENTO (A) |  |  |  | QUANT. | UTILIZAÇÃO |  | CUSTO OPERACIONAL |  | CUSTO
[5 empty] | PROD. | IMPROD. | PROD. | IMPROD. | HORÁRIO
IE9647 | COMPACTADOR MANUAL COM SOQUETE VIBRATÓRIO - 4,10 KW |  |  | 1 | 1 | 0 | 8.9304 | 1.1386 | 8.9304
(A) = TOTAL | [8 empty] | 8.9304
MÃO DE OBRA (B) | [6 empty] | QUANT. | SALÁRIO | CUSTO
[8 empty] | BASE | HORÁRIO
IH9824 | SERVENTE | [5 empty] | 1 | 20.681 | 20.681
(B) = TOTAL | [8 empty] | 20.681
(C) PRODUÇÃO DA EQUIPE = |  |  | 4.6688 | M³ | CUSTO HORÁRIO TOTAL = (A) + (B) |  |  |  | 29.6114
(D) CUSTO UNITÁRIO DE EXECUÇÃO = (A + B) / (C) | [8 empty] | 6.3425
MATERIAL (E) | [5 empty] | UNIDADE | CONSUMO | PREÇO | CUSTO
[8 empty] | UNITÁRIO | UNITÁRIO
IP0001 | FIC |  |  |  |  | % | 1.425 | 0 | 0.0904
(E) = TOTAL | [8 empty] | 0.0904
TEMPO FIXO (F) | [6 empty] | CONSUMO | PREÇO | CUSTO
[8 empty] | UNITÁRIO | UNITÁRIO
(F) = TOTAL
MOMENTO DE TRANSPORTE (G) |  | CONSUMO |  | D.M.T |  |  | PREÇO UNITÁRIO |  | CUSTO
|  |  | LN | RP | P | LN | RP | P | UNITÁRIO
(G) = TOTAL
CUSTO DIRETO TOTAL = (D) + (E) + (F) + (G) | [8 empty] | 6.43
B.D.I.
PREÇO UNITÁRIO
FERROVIA: EF-334 - Ferrovia de Integraçaõ Oeste-Leste | [8 empty] | DATA BASE: abr/2023 - sem desoneração
TRECHO: FIOL 2: Caetité/BA - Barreiras/BA | [7 empty] | REGIÃO: | Bahia
SEGMENTO: Lote 5F-B (km 803+645 ao km 929+000)
COMPOSIÇÃO REFERERENCIAL
DESCRIÇÃO DO SERVIÇO: | [7 empty] | ITEM: | C52016
PLACA EM AÇO Nº 16 GALVANIZADO COM PELÍCULA RETRORREFLETIVA TIPO I + III - CONFECÇÃO | [7 empty] | UNIDADE: | M²
CPU:
EQUIPAMENTO (A) |  |  |  | QUANT. | UTILIZAÇÃO |  | CUSTO OPERACIONAL |  | CUSTO
[5 empty] | PROD. | IMPROD. | PROD. | IMPROD. | HORÁRIO
IE9507 | PLOTADORA DE RECORTE COM COMPUTADOR E PROGRAMA COMPUTACIONAL |  |  | 0.48193 | 1 | 0 | 23.6584 | 14.9144 | 11.4017
IE9568 | FURADEIRA DE IMPACTO DE 12,5 MM - 0,80 KW |  |  | 0.1506 | 1 | 0 | 0.2055 | 0.1363 | 0.0309
IE9622 | MÁQUINA DE BANCADA UNIVERSAL PARA CORTE DE CHAPA - 1,50 KW |  |  | 0.48193 | 1 | 0 | 11.1019 | 7.057 | 5.3503
IE9623 | MÁQUINA DE BANCADA GUILHOTINA - 4,00 KW |  |  | 0.2008 | 1 | 0 | 14.9414 | 9.4976 | 3.0002
IE9753 | GRUPO GERADOR - 23 KVA |  |  | 0.48193 | 1 | 0 | 26.7747 | 5.4651 | 12.9035
(A) = TOTAL | [8 empty] | 32.6866
MÃO DE OBRA (B) | [6 empty] | QUANT. | SALÁRIO | CUSTO
[8 empty] | BASE | HORÁRIO
IH9801 | AJUDANTE | [5 empty] | 2 | 21.8043 | 43.6086
IH9823 | SERRALHEIRO | [5 empty] | 1 | 27.1847 | 27.1847
IH9824 | SERVENTE | [5 empty] | 2 | 20.681 | 41.362
IH9830 | MONTADOR | [5 empty] | 1 | 30.0394 | 30.0394
(B) = TOTAL | [8 empty] | 142.1947
(C) PRODUÇÃO DA EQUIPE = |  |  | 4 | M² | CUSTO HORÁRIO TOTAL = (A) + (B) |  |  |  | 174.8813
(D) CUSTO UNITÁRIO DE EXECUÇÃO = (A + B) / (C) | [8 empty] | 43.7203
MATERIAL (E) | [5 empty] | UNIDADE | CONSUMO | PREÇO | CUSTO
[8 empty] | UNITÁRIO | UNITÁRIO
C52228 | PINTURA ELETROSTÁTICA A PÓ COM TINTA POLIÉSTER EM CHAPA DE AÇO |  |  |  |  | M² | 1 | 16.68 | 16.68
IM1367 | CHAPA FINA EM AÇO GALVANIZADO |  |  |  |  | KG | 11.775 | 12.8062 | 150.793
IM3235 | PELÍCULA RETRORREFLETIVA TIPO I |  |  |  |  | M² | 1 | 150.4431 | 150.4431
IM3237 | PELÍCULA RETRORREFLETIVA TIPO III |  |  |  |  | M² | 0.4 | 243.3834 | 97.3534
(E) = TOTAL | [8 empty] | 415.2695
TEMPO FIXO (F) | [6 empty] | CONSUMO | PREÇO | CUSTO
[8 empty] | UNITÁRIO | UNITÁRIO
IT0990 | CHAPA FINA EM AÇO GALVANIZADO - CAMINHÃO CARROCERIA 15 T | [5 empty] | 0.01178 | 34.03 | 0.4009
IT1782 | PELÍCULA RETRORREFLETIVA TIPO I - CAMINHÃO CARROCERIA 15 T | [5 empty] | 0.00044 | 33.5 | 0.0147
IT1797 | PELÍCULA RETRORREFLETIVA TIPO III - CAMINHÃO CARROCERIA 15 T | [5 empty] | 0.00019 | 33.5 | 0.0064
(F) = TOTAL | [8 empty] | 0.422
MOMENTO DE TRANSPORTE (G) |  | CONSUMO |  | D.M.T |  |  | PREÇO UNITÁRIO |  | CUSTO
|  |  | LN | RP | P | LN | RP | P | UNITÁRIO
IT6104 | CHAPA FINA EM AÇO GALVANIZADO - CAMINHÃO CARROCERIA 15 T | 0.01178 | 1.25 | 0 | 275.97 | 1.11 | 0.89 | 0.73 | 2.3896
IT6958 | PELÍCULA RETRORREFLETIVA TIPO I - CAMINHÃO CARROCERIA 15 T | 0.00044 | 30.79 | 0 | 690.62 | 1.11 | 0.89 | 0.73 | 0.2369
IT6974 | PELÍCULA RETRORREFLETIVA TIPO III - CAMINHÃO CARROCERIA 15 T | 0.00019 | 37.61 | 0 | 692.02 | 1.11 | 0.89 | 0.73 | 0.1039
(G) = TOTAL | [8 empty] | 2.7304
CUSTO DIRETO TOTAL = (D) + (E) + (F) + (G) | [8 empty] | 462.14
B.D.I.
PREÇO UNITÁRIO
FERROVIA: EF-334 - Ferrovia de Integraçaõ Oeste-Leste | [8 empty] | DATA BASE: abr/2023 - sem desoneração
TRECHO: FIOL 2: Caetité/BA - Barreiras/BA | [7 empty] | REGIÃO: | Bahia
SEGMENTO: Lote 5F-B (km 803+645 ao km 929+000)
COMPOSIÇÃO REFERERENCIAL
DESCRIÇÃO DO SERVIÇO: | [7 empty] | ITEM: | C59045
CARGA, MANOBRA E DESCARGA DE MATERIAIS DIVERSOS EM CAMINHÃO CARROCERIA COM CAPACIDADE DE 11 T E COM GUINDAUTO DE 45 T.M | [7 empty] | UNIDADE: | T
CPU:
EQUIPAMENTO (A) |  |  |  | QUANT. | UTILIZAÇÃO |  | CUSTO OPERACIONAL |  | CUSTO
[5 empty] | PROD. | IMPROD. | PROD. | IMPROD. | HORÁRIO
IE9041 | CAMINHÃO CARROCERIA COM GUINDAUTO COM CAPACIDADE DE 45 T.M - 188 KW |  |  | 1 | 1 | 0 | 410.1824 | 146.2597 | 410.1824
(A) = TOTAL | [8 empty] | 410.1824
MÃO DE OBRA (B) | [6 empty] | QUANT. | SALÁRIO | CUSTO
[8 empty] | BASE | HORÁRIO
IH9824 | SERVENTE | [5 empty] | 2 | 20.681 | 41.362
(B) = TOTAL | [8 empty] | 41.362
(C) PRODUÇÃO DA EQUIPE = |  |  | 20.61 | T | CUSTO HORÁRIO TOTAL = (A) + (B) |  |  |  | 451.5444
(D) CUSTO UNITÁRIO DE EXECUÇÃO = (A + B) / (C) | [8 empty] | 21.909
MATERIAL (E) | [5 empty] | UNIDADE | CONSUMO | PREÇO | CUSTO
[8 empty] | UNITÁRIO | UNITÁRIO
(E) = TOTAL
TEMPO FIXO (F) | [6 empty] | CONSUMO | PREÇO | CUSTO
[8 empty] | UNITÁRIO | UNITÁRIO
(F) = TOTAL
MOMENTO DE TRANSPORTE (G) |  | CONSUMO |  | D.M.T |  |  | PREÇO UNITÁRIO |  | CUSTO
|  |  | LN | RP | P | LN | RP | P | UNITÁRIO
(G) = TOTAL
CUSTO DIRETO TOTAL = (D) + (E) + (F) + (G) | [8 empty] | 21.91
B.D.I.
PREÇO UNITÁRIO
FERROVIA: EF-334 - Ferrovia de Integraçaõ Oeste-Leste | [8 empty] | DATA BASE: abr/2023 - sem desoneração
TRECHO: FIOL 2: Caetité/BA - Barreiras/BA | [7 empty] | REGIÃO: | Bahia
SEGMENTO: Lote 5F-B (km 803+645 ao km 929+000)
COMPOSIÇÃO REFERERENCIAL
DESCRIÇÃO DO SERVIÇO: | [7 empty] | ITEM: | C59110
TRANSPORTE COM CAVALO MECÂNICO COM SEMIRREBOQUE COM CAPACIDADE DE 30 T - RODOVIA PAVIMENTADA | [7 empty] | UNIDADE: | TKM
CPU:
EQUIPAMENTO (A) |  |  |  | QUANT. | UTILIZAÇÃO |  | CUSTO OPERACIONAL |  | CUSTO
[5 empty] | PROD. | IMPROD. | PROD. | IMPROD. | HORÁRIO
IE9666 | CAVALO MECÂNICO COM SEMIRREBOQUE COM CAPACIDADE DE 30 T - 265 KW |  |  | 1 | 1 | 0 | 420.5247 | 132.4857 | 420.5247
(A) = TOTAL | [8 empty] | 420.5247
MÃO DE OBRA (B) | [6 empty] | QUANT. | SALÁRIO | CUSTO
[8 empty] | BASE | HORÁRIO
(B) = TOTAL
(C) PRODUÇÃO DA EQUIPE = |  |  | 731.74 | TKM | CUSTO HORÁRIO TOTAL = (A) + (B) |  |  |  | 420.5247
(D) CUSTO UNITÁRIO DE EXECUÇÃO = (A + B) / (C) | [8 empty] | 0.5747
MATERIAL (E) | [5 empty] | UNIDADE | CONSUMO | PREÇO | CUSTO
[8 empty] | UNITÁRIO | UNITÁRIO
(E) = TOTAL
TEMPO FIXO (F) | [6 empty] | CONSUMO | PREÇO | CUSTO
[8 empty] | UNITÁRIO | UNITÁRIO
(F) = TOTAL
MOMENTO DE TRANSPORTE (G) |  | CONSUMO |  | D.M.T |  |  | PREÇO UNITÁRIO |  | CUSTO
|  |  | LN | RP | P | LN | RP | P | UNITÁRIO
(G) = TOTAL
CUSTO DIRETO TOTAL = (D) + (E) + (F) + (G) | [8 empty] | 0.57
B.D.I.
PREÇO UNITÁRIO
FERROVIA: EF-334 - Ferrovia de Integraçaõ Oeste-Leste | [8 empty] | DATA BASE: abr/2023 - sem desoneração
TRECHO: FIOL 2: Caetité/BA - Barreiras/BA | [7 empty] | REGIÃO: | Bahia
SEGMENTO: Lote 5F-B (km 803+645 ao km 929+000)
COMPOSIÇÃO REFERERENCIAL
DESCRIÇÃO DO SERVIÇO: | [7 empty] | ITEM: | CU0047
EQUIPAMENTOS PARA PRODUÇÃO DE DORMENTES - CONSTRUÇÃO DA FÁBRICA DE DORMENTES | [7 empty] | UNIDADE: | UND
CPU:
EQUIPAMENTO (A) |  |  |  | QUANT. | UTILIZAÇÃO |  | CUSTO OPERACIONAL |  | CUSTO
[5 empty] | PROD. | IMPROD. | PROD. | IMPROD. | HORÁRIO
(A) = TOTAL
MÃO DE OBRA (B) | [6 empty] | QUANT. | SALÁRIO | CUSTO
[8 empty] | BASE | HORÁRIO
(B) = TOTAL
(C) PRODUÇÃO DA EQUIPE = |  |  | 1 | UND | CUSTO HORÁRIO TOTAL = (A) + (B)
(D) CUSTO UNITÁRIO DE EXECUÇÃO = (A + B) / (C)
MATERIAL (E) | [5 empty] | UNIDADE | CONSUMO | PREÇO | CUSTO
[8 empty] | UNITÁRIO | UNITÁRIO
IN6019 | TRANSPORTADORA DE CONCRETO (ALIMENTADORA DE FÔRMAS) |  |  |  |  | UND | 1 | 350630 | 350630
IN6020 | PLATAFORMA DE VIBRAÇÃO |  |  |  |  | UND | 1 | 229987 | 229987
IN6021 | MÁQUINA MANIPULADORA |  |  |  |  | UND | 1 | 289223 | 289223
IN6022 | FORMAS PARA MOLDAGEM DE QUATRO DORMENTES DE 2,80M |  |  |  |  | UND | 40 | 44120 | 1764800
IN6023 | PISTA PARA ROLAGEM DAS MÁQUINAS E ACONDICIONAMENTO DE 20 JOGOS DE FÔRMAS TOTALIZANDO 80 DORMENTES CADA PISTA |  |  |  |  | UND | 127.9 | 4810 | 615199
IN6024 | EQUIPAMENTOS DE CABECEIRAS 300T E MOMENTO 250TFXM |  |  |  |  | CJ | 2 | 390000 | 780000
IN6025 | JOGO DE APOIOS DE DESPROTENSÃO TIPO MALETA 150T/300MM |  |  |  |  | UND | 8 | 1400 | 11200
IN6026 | UNIDADE MOTRIZ UM-217 |  |  |  |  | UND | 1 | 70096 | 70096
IN6027 | MACACO DE PROTENSÃO MAP06T/200/400MM |  |  |  |  | UND | 1 | 23556 | 23556
IN6031 | UNIDADE HIDRAULICA DP-703T-2C |  |  |  |  | UND | 1 | 35839 | 35839
IN6032 | CILINDROS PARA DESPROTENSÃO 150T/300MM |  |  |  |  | UND | 1 | 23487 | 23487
IN6033 | CARRO DISTRIBUIDOR DE FIOS |  |  |  |  | UND | 1 | 483000 | 483000
IN6034 | ESTAÇÃO DESBOBINADEIRA GAVETA MÓVEL, EDRF-GM4 |  |  |  |  | UND | 2 | 195000 | 390000
IN6035 | CARRO DESENROLADOR DE LONA -CHASSIS |  |  |  |  | UND | 1 | 52921 | 52921
IN6036 | CARRETEL COM LONA PARA CARRO DESENROLADOR |  |  |  |  | UND | 2 | 8956 | 17912
IN6037 | PINÇAS DUPLA C/ BALANCÍM P/ 4 DORMENTES-VIRADOS |  |  |  |  | UND | 1 | 31599 | 31599
IN6038 | PINÇAS DUPLA C/ BALANCÍM P/ 8 DORMENTES- DESVIRADOS |  |  |  |  | UND | 1 | 52767 | 52767
IN6039 | AFERIDOR 03 A 06 TON |  |  |  |  | UND | 1 | 10646 | 10646
IN6088 | CABO ELÉTRICO WM 4X16 MM² |  |  |  |  | M | 130 | 327 | 42510
IN6089 | CABO ELÉTRICO WM 4X10 MM² |  |  |  |  | M | 410 | 228 | 93480
IN6090 | PENTES PARA POSICIONAMENTO DOS AÇOS DE PROTENSÃO |  |  |  |  | UN | 156 | 45.5 | 7098
(E) = TOTAL | [8 empty] | 5375950
TEMPO FIXO (F) | [6 empty] | CONSUMO | PREÇO | CUSTO
[8 empty] | UNITÁRIO | UNITÁRIO
(F) = TOTAL
MOMENTO DE TRANSPORTE (G) |  | CONSUMO |  | D.M.T |  |  | PREÇO UNITÁRIO |  | CUSTO
|  |  | LN | RP | P | LN | RP | P | UNITÁRIO
(G) = TOTAL
CUSTO DIRETO TOTAL = (D) + (E) + (F) + (G) | [8 empty] | 5375950
B.D.I.
PREÇO UNITÁRIO
FERROVIA: EF-334 - Ferrovia de Integraçaõ Oeste-Leste | [8 empty] | DATA BASE: abr/2023 - sem desoneração
TRECHO: FIOL 2: Caetité/BA - Barreiras/BA | [7 empty] | REGIÃO: | Bahia
SEGMENTO: Lote 5F-B (km 803+645 ao km 929+000)
COMPOSIÇÃO REFERERENCIAL
DESCRIÇÃO DO SERVIÇO: | [7 empty] | ITEM: | CU0048
EQUIPAMENTOS COMPLEMENTARES - CONSTRUÇÃO DA FÁBRICA DE DORMENTES | [7 empty] | UNIDADE: | UND
CPU:
EQUIPAMENTO (A) |  |  |  | QUANT. | UTILIZAÇÃO |  | CUSTO OPERACIONAL |  | CUSTO
[5 empty] | PROD. | IMPROD. | PROD. | IMPROD. | HORÁRIO
(A) = TOTAL
MÃO DE OBRA (B) | [6 empty] | QUANT. | SALÁRIO | CUSTO
[8 empty] | BASE | HORÁRIO
(B) = TOTAL
(C) PRODUÇÃO DA EQUIPE = |  |  | 1 | UND | CUSTO HORÁRIO TOTAL = (A) + (B)
(D) CUSTO UNITÁRIO DE EXECUÇÃO = (A + B) / (C)
MATERIAL (E) | [5 empty] | UNIDADE | CONSUMO | PREÇO | CUSTO
[8 empty] | UNITÁRIO | UNITÁRIO
IN6040 | CARRO TRANSPORTADOR DE CAÇAMBA RETO |  |  |  |  | UND | 1 | 159856 | 159856
IN6041 | CAÇAMBAS 2000L |  |  |  |  | UND | 1 | 31065 | 31065
IN6043 | ESTAÇÃO VIRADORA DE DORMENTES - GIRADOR, SELETOR, PÓRTICO FIXO E TALHAS COMPLEMENTARES |  |  |  |  | UND | 1 | 870000 | 870000
IN6046 | TRANSPORTADOR DE DORMENTES PARA RETIRADA DAS PISTAS |  |  |  |  | UND | 1 | 581767 | 581767
(E) = TOTAL | [8 empty] | 1642688
TEMPO FIXO (F) | [6 empty] | CONSUMO | PREÇO | CUSTO
[8 empty] | UNITÁRIO | UNITÁRIO
(F) = TOTAL
MOMENTO DE TRANSPORTE (G) |  | CONSUMO |  | D.M.T |  |  | PREÇO UNITÁRIO |  | CUSTO
|  |  | LN | RP | P | LN | RP | P | UNITÁRIO
(G) = TOTAL
CUSTO DIRETO TOTAL = (D) + (E) + (F) + (G) | [8 empty] | 1642688
B.D.I.
PREÇO UNITÁRIO
FERROVIA: EF-334 - Ferrovia de Integraçaõ Oeste-Leste | [8 empty] | DATA BASE: abr/2023 - sem desoneração
TRECHO: FIOL 2: Caetité/BA - Barreiras/BA | [7 empty] | REGIÃO: | Bahia
SEGMENTO: Lote 5F-B (km 803+645 ao km 929+000)
COMPOSIÇÃO REFERERENCIAL
DESCRIÇÃO DO SERVIÇO: | [7 empty] | ITEM: | CU0049
CENTRAL DE CONCRETO - CONSTRUÇÃO DA FÁBRICA DE DORMENTES | [7 empty] | UNIDADE: | UND
CPU:
EQUIPAMENTO (A) |  |  |  | QUANT. | UTILIZAÇÃO |  | CUSTO OPERACIONAL |  | CUSTO
[5 empty] | PROD. | IMPROD. | PROD. | IMPROD. | HORÁRIO
(A) = TOTAL
MÃO DE OBRA (B) | [6 empty] | QUANT. | SALÁRIO | CUSTO
[8 empty] | BASE | HORÁRIO
(B) = TOTAL
(C) PRODUÇÃO DA EQUIPE = |  |  | 1 | UND | CUSTO HORÁRIO TOTAL = (A) + (B)
(D) CUSTO UNITÁRIO DE EXECUÇÃO = (A + B) / (C)
MATERIAL (E) | [5 empty] | UNIDADE | CONSUMO | PREÇO | CUSTO
[8 empty] | UNITÁRIO | UNITÁRIO
IN6047 | MISTURADOR PLANETÁRIO WCH, MODELO MC2250L COM 01 COMPORTA |  |  |  |  | UND | 1 | 575136 | 575136
IN6048 | ESTRUTURA DE SUSTENTAÇÃO DO MISTURADOR - PÉ DIREITO 2,45M. |  |  |  |  | UND | 1 | 89961 | 89961
IN6049 | DOSIFICADOR DE ADITIVO LÍQUIDO, CAP. 250 L |  |  |  |  | UND | 1 | 9254 | 9254
IN6050 | DOSIFICADOR DE ÁGUA |  |  |  |  | UND | 1 | 14691 | 14691
IN6051 | CJ. SILO DOSIF. BALANÇA DE CIMENTO MC-2250 C/FILTRO HOPPERTOP |  |  |  |  | UND | 1 | 41266 | 41266
IN6052 | ESTEIRA DE TRANSPORTE PARA MISTURADOR - 14 M |  |  |  |  | UND | 1 | 110524 | 110524
IN6053 | DOSADORA DE AGREGADOS, DA4-20 CAPACIDADE TOTAL DE 80M³ COM ESTRUTURA DE SUSTENTAÇÃO METÁLICA. |  |  |  |  | UND | 1 | 380000 | 380000
IN6054 | SILO PARA ESTOCAGEM DE CIMENTO T-100, CAPACIDADE 100 TON. |  |  |  |  | UND | 1 | 221575 | 221575
IN6055 | SISTEMA ANTIPOLUIÇÃO TIPO CARTUCHO PARA FILTRO - SILOTOP. |  |  |  |  | UND | 1 | 11254 | 11254
IN6056 | TRANSPORTADOR HELICOIDAL DE CIMENTO - 7,5 M (ROSCA) |  |  |  |  | UND | 1 | 33588 | 33588
IN6057 | SISTEMA DE AUTOMATIZAÇÃO PARA UM MISTURADOR (PAINEL DE POTÊNCIA E SUPERVISÓRIO) |  |  |  |  | UND | 1 | 108000 | 108000
IN6058 | 01 SENSOR DE UMIDADE PARA O MISTURADOR / 02 SENSOR DE UMIDADE PARA O DOSADORA DE AREIA / 01 MÓDULO DE SINAL ANALÓGICO |  |  |  |  | UND | 1 | 55800 | 55800
(E) = TOTAL | [8 empty] | 1651049
TEMPO FIXO (F) | [6 empty] | CONSUMO | PREÇO | CUSTO
[8 empty] | UNITÁRIO | UNITÁRIO
(F) = TOTAL
MOMENTO DE TRANSPORTE (G) |  | CONSUMO |  | D.M.T |  |  | PREÇO UNITÁRIO |  | CUSTO
|  |  | LN | RP | P | LN | RP | P | UNITÁRIO
(G) = TOTAL
CUSTO DIRETO TOTAL = (D) + (E) + (F) + (G) | [8 empty] | 1651049
B.D.I.
PREÇO UNITÁRIO
FERROVIA: EF-334 - Ferrovia de Integraçaõ Oeste-Leste | [8 empty] | DATA BASE: abr/2023 - sem desoneração
TRECHO: FIOL 2: Caetité/BA - Barreiras/BA | [7 empty] | REGIÃO: | Bahia
SEGMENTO: Lote 5F-B (km 803+645 ao km 929+000)
COMPOSIÇÃO REFERERENCIAL
DESCRIÇÃO DO SERVIÇO: | [7 empty] | ITEM: | CU0050
EQUIPAMENTOS DE LEVANTAMENTO - PONTES ROLANTES - CONSTRUÇÃO DA FÁBRICA DE DORMENTES | [7 empty] | UNIDADE: | UND
CPU:
EQUIPAMENTO (A) |  |  |  | QUANT. | UTILIZAÇÃO |  | CUSTO OPERACIONAL |  | CUSTO
[5 empty] | PROD. | IMPROD. | PROD. | IMPROD. | HORÁRIO
(A) = TOTAL
MÃO DE OBRA (B) | [6 empty] | QUANT. | SALÁRIO | CUSTO
[8 empty] | BASE | HORÁRIO
(B) = TOTAL
(C) PRODUÇÃO DA EQUIPE = |  |  | 1 | UND | CUSTO HORÁRIO TOTAL = (A) + (B)
(D) CUSTO UNITÁRIO DE EXECUÇÃO = (A + B) / (C)
MATERIAL (E) | [5 empty] | UNIDADE | CONSUMO | PREÇO | CUSTO
[8 empty] | UNITÁRIO | UNITÁRIO
IN6061 | 02 PONTES ROLANTES TIPO UNIVIGA APOIADA ELK COM CAPACIDADE 10 TONELADAS, VÃO DE 10 METROS, ALTURA PISO/BASE DA VIGA 8,560 M, 01 CAMINHO DE ROLAMENTO COMP.= 64 M, ALTURA DE ELEVAÇÃO DO GANCHO DE 8 M , TRELIFADO 50,8 x 50,8mm, DISTANCIA ENTRE AS COLUNAS 6,40 M |  |  |  |  | UND | 1 | 328013.0743 | 328013.0743
IN6062 | TALHA ELÉTRICA TCS, CAPACIDADE 10 TON, ALTURA DE ELEVAÇÃO 8 M |  |  |  |  | UND | 2 | 157000 | 314000
(E) = TOTAL | [8 empty] | 642013.0743
TEMPO FIXO (F) | [6 empty] | CONSUMO | PREÇO | CUSTO
[8 empty] | UNITÁRIO | UNITÁRIO
(F) = TOTAL
MOMENTO DE TRANSPORTE (G) |  | CONSUMO |  | D.M.T |  |  | PREÇO UNITÁRIO |  | CUSTO
|  |  | LN | RP | P | LN | RP | P | UNITÁRIO
(G) = TOTAL
CUSTO DIRETO TOTAL = (D) + (E) + (F) + (G) | [8 empty] | 642013.07
B.D.I.
PREÇO UNITÁRIO
FERROVIA: EF-334 - Ferrovia de Integraçaõ Oeste-Leste | [8 empty] | DATA BASE: abr/2023 - sem desoneração
TRECHO: FIOL 2: Caetité/BA - Barreiras/BA | [7 empty] | REGIÃO: | Bahia
SEGMENTO: Lote 5F-B (km 803+645 ao km 929+000)
COMPOSIÇÃO REFERERENCIAL
DESCRIÇÃO DO SERVIÇO: | [7 empty] | ITEM: | CU0051
CALDEIRA - CONSTRUÇÃO DA FÁBRICA DE DORMENTES | [7 empty] | UNIDADE: | UND
CPU:
EQUIPAMENTO (A) |  |  |  | QUANT. | UTILIZAÇÃO |  | CUSTO OPERACIONAL |  | CUSTO
[5 empty] | PROD. | IMPROD. | PROD. | IMPROD. | HORÁRIO
(A) = TOTAL
MÃO DE OBRA (B) | [6 empty] | QUANT. | SALÁRIO | CUSTO
[8 empty] | BASE | HORÁRIO
(B) = TOTAL
(C) PRODUÇÃO DA EQUIPE = |  |  | 1 | UND | CUSTO HORÁRIO TOTAL = (A) + (B)
(D) CUSTO UNITÁRIO DE EXECUÇÃO = (A + B) / (C)
MATERIAL (E) | [5 empty] | UNIDADE | CONSUMO | PREÇO | CUSTO
[8 empty] | UNITÁRIO | UNITÁRIO
IN6063 | CALDEIRA GERADORA DE VAPOR HORIZONTAL |  |  |  |  | UND | 1 | 834600 | 834600
(E) = TOTAL | [8 empty] | 834600
TEMPO FIXO (F) | [6 empty] | CONSUMO | PREÇO | CUSTO
[8 empty] | UNITÁRIO | UNITÁRIO
(F) = TOTAL
MOMENTO DE TRANSPORTE (G) |  | CONSUMO |  | D.M.T |  |  | PREÇO UNITÁRIO |  | CUSTO
|  |  | LN | RP | P | LN | RP | P | UNITÁRIO
(G) = TOTAL
CUSTO DIRETO TOTAL = (D) + (E) + (F) + (G) | [8 empty] | 834600
B.D.I.
PREÇO UNITÁRIO
FERROVIA: EF-334 - Ferrovia de Integraçaõ Oeste-Leste | [8 empty] | DATA BASE: abr/2023 - sem desoneração
TRECHO: FIOL 2: Caetité/BA - Barreiras/BA | [7 empty] | REGIÃO: | Bahia
SEGMENTO: Lote 5F-B (km 803+645 ao km 929+000)
COMPOSIÇÃO REFERERENCIAL
DESCRIÇÃO DO SERVIÇO: | [7 empty] | ITEM: | CU0052
MONTAGEM DOS EQUIPAMENTOS DA FÁBRICA DE DORMENTES - CONSTRUÇÃO DA FÁBRICA DE DORMENTES | [7 empty] | UNIDADE: | UND
CPU:
EQUIPAMENTO (A) |  |  |  | QUANT. | UTILIZAÇÃO |  | CUSTO OPERACIONAL |  | CUSTO
[5 empty] | PROD. | IMPROD. | PROD. | IMPROD. | HORÁRIO
(A) = TOTAL
MÃO DE OBRA (B) | [6 empty] | QUANT. | SALÁRIO | CUSTO
[8 empty] | BASE | HORÁRIO
IH9830 | MONTADOR | [5 empty] | 912.45 | 30.0394 | 27409.4505
(B) = TOTAL | [8 empty] | 27409.4505
(C) PRODUÇÃO DA EQUIPE = |  |  | 1 | UND | CUSTO HORÁRIO TOTAL = (A) + (B) |  |  |  | 27409.4505
(D) CUSTO UNITÁRIO DE EXECUÇÃO = (A + B) / (C) | [8 empty] | 27409.4505
MATERIAL (E) | [5 empty] | UNIDADE | CONSUMO | PREÇO | CUSTO
[8 empty] | UNITÁRIO | UNITÁRIO
(E) = TOTAL
TEMPO FIXO (F) | [6 empty] | CONSUMO | PREÇO | CUSTO
[8 empty] | UNITÁRIO | UNITÁRIO
(F) = TOTAL
MOMENTO DE TRANSPORTE (G) |  | CONSUMO |  | D.M.T |  |  | PREÇO UNITÁRIO |  | CUSTO
|  |  | LN | RP | P | LN | RP | P | UNITÁRIO
(G) = TOTAL
CUSTO DIRETO TOTAL = (D) + (E) + (F) + (G) | [8 empty] | 27409.45
B.D.I.
PREÇO UNITÁRIO
FERROVIA: EF-334 - Ferrovia de Integraçaõ Oeste-Leste | [8 empty] | DATA BASE: abr/2023 - sem desoneração
TRECHO: FIOL 2: Caetité/BA - Barreiras/BA | [7 empty] | REGIÃO: | Bahia
SEGMENTO: Lote 5F-B (km 803+645 ao km 929+000)
COMPOSIÇÃO REFERERENCIAL
DESCRIÇÃO DO SERVIÇO: | [7 empty] | ITEM: | CU0053
ASSISTÊNCIA TÉCNICA DE MONTAGEM DA FÁBRICA - CONSTRUÇÃO DA FÁBRICA DE DORMENTES | [7 empty] | UNIDADE: | TÉCMÊS
CPU:
EQUIPAMENTO (A) |  |  |  | QUANT. | UTILIZAÇÃO |  | CUSTO OPERACIONAL |  | CUSTO
[5 empty] | PROD. | IMPROD. | PROD. | IMPROD. | HORÁRIO
(A) = TOTAL
MÃO DE OBRA (B) | [6 empty] | QUANT. | SALÁRIO | CUSTO
[8 empty] | BASE | HORÁRIO
(B) = TOTAL
(C) PRODUÇÃO DA EQUIPE = |  |  | 1 | TÉCMÊS | CUSTO HORÁRIO TOTAL = (A) + (B)
(D) CUSTO UNITÁRIO DE EXECUÇÃO = (A + B) / (C)
MATERIAL (E) | [5 empty] | UNIDADE | CONSUMO | PREÇO | CUSTO
[8 empty] | UNITÁRIO | UNITÁRIO
IN6064 | ASSISTÊNCIA TÉCNICA DE MONTAGEM DA FÁBRICA |  |  |  |  | MÊS | 1 | 16352.5768 | 16352.5768
(E) = TOTAL | [8 empty] | 16352.5768
TEMPO FIXO (F) | [6 empty] | CONSUMO | PREÇO | CUSTO
[8 empty] | UNITÁRIO | UNITÁRIO
(F) = TOTAL
MOMENTO DE TRANSPORTE (G) |  | CONSUMO |  | D.M.T |  |  | PREÇO UNITÁRIO |  | CUSTO
|  |  | LN | RP | P | LN | RP | P | UNITÁRIO
(G) = TOTAL
CUSTO DIRETO TOTAL = (D) + (E) + (F) + (G) | [8 empty] | 16352.58
B.D.I.
PREÇO UNITÁRIO
FERROVIA: EF-334 - Ferrovia de Integraçaõ Oeste-Leste | [8 empty] | DATA BASE: abr/2023 - sem desoneração
TRECHO: FIOL 2: Caetité/BA - Barreiras/BA | [7 empty] | REGIÃO: | Bahia
SEGMENTO: Lote 5F-B (km 803+645 ao km 929+000)
COMPOSIÇÃO REFERERENCIAL
DESCRIÇÃO DO SERVIÇO: | [7 empty] | ITEM: | CU0054
SERVIÇOS PRELIMINARES - OBRAS CIVIS (CONSTRUÇÃO DA FÁBRICA DE DORMENTES) | [7 empty] | UNIDADE: | UND
CPU:
EQUIPAMENTO (A) |  |  |  | QUANT. | UTILIZAÇÃO |  | CUSTO OPERACIONAL |  | CUSTO
[5 empty] | PROD. | IMPROD. | PROD. | IMPROD. | HORÁRIO
(A) = TOTAL
MÃO DE OBRA (B) | [6 empty] | QUANT. | SALÁRIO | CUSTO
[8 empty] | BASE | HORÁRIO
(B) = TOTAL
(C) PRODUÇÃO DA EQUIPE = |  |  | 1 | UND | CUSTO HORÁRIO TOTAL = (A) + (B)
(D) CUSTO UNITÁRIO DE EXECUÇÃO = (A + B) / (C)
MATERIAL (E) | [5 empty] | UNIDADE | CONSUMO | PREÇO | CUSTO
[8 empty] | UNITÁRIO | UNITÁRIO
C55010 | DESMATAMENTO, DESTOCAMENTO E LIMPEZA DE ÁREA COM ÁRVORES DE DIÂMETRO ATÉ 0,15 M |  |  |  |  | M² | 9405.87 | 0.53 | 4985.1111
(E) = TOTAL | [8 empty] | 4985.1111
TEMPO FIXO (F) | [6 empty] | CONSUMO | PREÇO | CUSTO
[8 empty] | UNITÁRIO | UNITÁRIO
(F) = TOTAL
MOMENTO DE TRANSPORTE (G) |  | CONSUMO |  | D.M.T |  |  | PREÇO UNITÁRIO |  | CUSTO
|  |  | LN | RP | P | LN | RP | P | UNITÁRIO
(G) = TOTAL
CUSTO DIRETO TOTAL = (D) + (E) + (F) + (G) | [8 empty] | 4985.11
B.D.I.
PREÇO UNITÁRIO
FERROVIA: EF-334 - Ferrovia de Integraçaõ Oeste-Leste | [8 empty] | DATA BASE: abr/2023 - sem desoneração
TRECHO: FIOL 2: Caetité/BA - Barreiras/BA | [7 empty] | REGIÃO: | Bahia
SEGMENTO: Lote 5F-B (km 803+645 ao km 929+000)
COMPOSIÇÃO REFERERENCIAL
DESCRIÇÃO DO SERVIÇO: | [7 empty] | ITEM: | CU0055
TERRAPLENAGEM - OBRAS CIVIS (CONSTRUÇÃO DA FÁBRICA DE DORMENTES) | [7 empty] | UNIDADE: | UND
CPU:
EQUIPAMENTO (A) |  |  |  | QUANT. | UTILIZAÇÃO |  | CUSTO OPERACIONAL |  | CUSTO
[5 empty] | PROD. | IMPROD. | PROD. | IMPROD. | HORÁRIO
(A) = TOTAL
MÃO DE OBRA (B) | [6 empty] | QUANT. | SALÁRIO | CUSTO
[8 empty] | BASE | HORÁRIO
(B) = TOTAL
(C) PRODUÇÃO DA EQUIPE = |  |  | 1 | UND | CUSTO HORÁRIO TOTAL = (A) + (B)
(D) CUSTO UNITÁRIO DE EXECUÇÃO = (A + B) / (C)
MATERIAL (E) | [5 empty] | UNIDADE | CONSUMO | PREÇO | CUSTO
[8 empty] | UNITÁRIO | UNITÁRIO
C40174 | REGULARIZAÇÃO DO SUBLEITO |  |  |  |  | M² | 5775.84 | 1.13 | 6526.6992
C55007 | COMPACTAÇÃO DE ATERROS A 100% DO PROCTOR NORMAL |  |  |  |  | M³ | 146.11 | 4.85 | 708.6335
C55052 | ESCAVAÇÃO, CARGA E TRANSPORTE DE MATERIAL DE 1ª CATEGORIA - DMT DE 800 A 1.000 M - CAMINHO DE SERVIÇO EM LEITO NATURAL - COM ESCAVADEIRA E CAMINHÃO BASCULANTE DE 14 M³ |  |  |  |  | M³ | 146.11 | 7.8 | 1139.658
(E) = TOTAL | [8 empty] | 8374.9907
TEMPO FIXO (F) | [6 empty] | CONSUMO | PREÇO | CUSTO
[8 empty] | UNITÁRIO | UNITÁRIO
(F) = TOTAL
MOMENTO DE TRANSPORTE (G) |  | CONSUMO |  | D.M.T |  |  | PREÇO UNITÁRIO |  | CUSTO
|  |  | LN | RP | P | LN | RP | P | UNITÁRIO
(G) = TOTAL
CUSTO DIRETO TOTAL = (D) + (E) + (F) + (G) | [8 empty] | 8374.99
B.D.I.
PREÇO UNITÁRIO
FERROVIA: EF-334 - Ferrovia de Integraçaõ Oeste-Leste | [8 empty] | DATA BASE: abr/2023 - sem desoneração
TRECHO: FIOL 2: Caetité/BA - Barreiras/BA | [7 empty] | REGIÃO: | Bahia
SEGMENTO: Lote 5F-B (km 803+645 ao km 929+000)
COMPOSIÇÃO REFERERENCIAL
DESCRIÇÃO DO SERVIÇO: | [7 empty] | ITEM: | CU0056
INFRAESTRUTURA - OBRAS CIVIS (CONSTRUÇÃO DA FÁBRICA DE DORMENTES) | [7 empty] | UNIDADE: | UND
CPU:
EQUIPAMENTO (A) |  |  |  | QUANT. | UTILIZAÇÃO |  | CUSTO OPERACIONAL |  | CUSTO
[5 empty] | PROD. | IMPROD. | PROD. | IMPROD. | HORÁRIO
(A) = TOTAL
MÃO DE OBRA (B) | [6 empty] | QUANT. | SALÁRIO | CUSTO
[8 empty] | BASE | HORÁRIO
(B) = TOTAL
(C) PRODUÇÃO DA EQUIPE = |  |  | 1 | UND | CUSTO HORÁRIO TOTAL = (A) + (B)
(D) CUSTO UNITÁRIO DE EXECUÇÃO = (A + B) / (C)
MATERIAL (E) | [5 empty] | UNIDADE | CONSUMO | PREÇO | CUSTO
[8 empty] | UNITÁRIO | UNITÁRIO
CU0057 | FUNDAÇÕES PROFUNDAS - ESTACAS ESCAVADAS - OBRAS CIVIS (CONSTRUÇÃO DA FÁBRICA DE DORMENTES) |  |  |  |  | UND | 1 | 125300.35 | 125300.35
CU0058 | FUNDAÇÕES PROFUNDAS - TUBULÕES - CABECEIRAS DE PROTENSÃO - OBRAS CIVIS (CONSTRUÇÃO DA FÁBRICA DE DORMENTES) |  |  |  |  | UND | 1 | 114715.76 | 114715.76
CU0059 | BLOCOS E BALDRAMES - OBRAS CIVIS (CONSTRUÇÃO DA FÁBRICA DE DORMENTES) |  |  |  |  | UND | 1 | 186656.49 | 186656.49
(E) = TOTAL | [8 empty] | 426672.6
TEMPO FIXO (F) | [6 empty] | CONSUMO | PREÇO | CUSTO
[8 empty] | UNITÁRIO | UNITÁRIO
(F) = TOTAL
MOMENTO DE TRANSPORTE (G) |  | CONSUMO |  | D.M.T |  |  | PREÇO UNITÁRIO |  | CUSTO
|  |  | LN | RP | P | LN | RP | P | UNITÁRIO
(G) = TOTAL
CUSTO DIRETO TOTAL = (D) + (E) + (F) + (G) | [8 empty] | 426672.6
B.D.I.
PREÇO UNITÁRIO
FERROVIA: EF-334 - Ferrovia de Integraçaõ Oeste-Leste | [8 empty] | DATA BASE: abr/2023 - sem desoneração
TRECHO: FIOL 2: Caetité/BA - Barreiras/BA | [7 empty] | REGIÃO: | Bahia
SEGMENTO: Lote 5F-B (km 803+645 ao km 929+000)
COMPOSIÇÃO REFERERENCIAL
DESCRIÇÃO DO SERVIÇO: | [7 empty] | ITEM: | CU0063
ESTRUTURA DE CONCRETO - OBRAS CIVIS (CONSTRUÇÃO DA FÁBRICA DE DORMENTES) | [7 empty] | UNIDADE: | UND
CPU:
EQUIPAMENTO (A) |  |  |  | QUANT. | UTILIZAÇÃO |  | CUSTO OPERACIONAL |  | CUSTO
[5 empty] | PROD. | IMPROD. | PROD. | IMPROD. | HORÁRIO
(A) = TOTAL
MÃO DE OBRA (B) | [6 empty] | QUANT. | SALÁRIO | CUSTO
[8 empty] | BASE | HORÁRIO
(B) = TOTAL
(C) PRODUÇÃO DA EQUIPE = |  |  | 1 | UND | CUSTO HORÁRIO TOTAL = (A) + (B)
(D) CUSTO UNITÁRIO DE EXECUÇÃO = (A + B) / (C)
MATERIAL (E) | [5 empty] | UNIDADE | CONSUMO | PREÇO | CUSTO
[8 empty] | UNITÁRIO | UNITÁRIO
C04002 | ARMAÇÃO EM AÇO CA-50 - FORNECIMENTO, PREPARO E COLOCAÇÃO |  |  |  |  | KG | 16001.36 | 12.6 | 201617.136
C11064 | CONCRETO FCK = 30 MPA - CONFECÇÃO EM CENTRAL DOSADORA DE 30 M³/H - AREIA E BRITA COMERCIAIS |  |  |  |  | M³ | 219.16 | 405.48 | 88864.9968
CP0019 | CAMADA DRENANTE COM CONFORMAÇÃO DE TRATOR DE ESTEIRAS - BRITA |  |  |  |  | M³ | 73.05 | 178.89 | 13067.9145
CP0054 | FORNECIMENTO E APLICAÇÃO DE JUNTA ELÁSTICA, TIPO MASTIQUE OU SIMILAR - INCLUSIVE TRANSPORTE |  |  |  |  | M | 157.7 | 24.44 | 3854.188
CU0064 | FORNECIMENTO/INSTALACAO LONA PLÁSTICA PRETA, PARA IMPERMEABILIZACAO, ESPESSURA 200 MICRAS |  |  |  |  | M² | 1461.08 | 1.87 | 2732.2196
(E) = TOTAL | [8 empty] | 310136.4549
TEMPO FIXO (F) | [6 empty] | CONSUMO | PREÇO | CUSTO
[8 empty] | UNITÁRIO | UNITÁRIO
(F) = TOTAL
MOMENTO DE TRANSPORTE (G) |  | CONSUMO |  | D.M.T |  |  | PREÇO UNITÁRIO |  | CUSTO
|  |  | LN | RP | P | LN | RP | P | UNITÁRIO
(G) = TOTAL
CUSTO DIRETO TOTAL = (D) + (E) + (F) + (G) | [8 empty] | 310136.45
B.D.I.
PREÇO UNITÁRIO
FERROVIA: EF-334 - Ferrovia de Integraçaõ Oeste-Leste | [8 empty] | DATA BASE: abr/2023 - sem desoneração
TRECHO: FIOL 2: Caetité/BA - Barreiras/BA | [7 empty] | REGIÃO: | Bahia
SEGMENTO: Lote 5F-B (km 803+645 ao km 929+000)
COMPOSIÇÃO REFERERENCIAL
DESCRIÇÃO DO SERVIÇO: | [7 empty] | ITEM: | CU0065
ESTRUTURA METÁLICA - OBRAS CIVIS (CONSTRUÇÃO DA FÁBRICA DE DORMENTES) | [7 empty] | UNIDADE: | UND
CPU:
EQUIPAMENTO (A) |  |  |  | QUANT. | UTILIZAÇÃO |  | CUSTO OPERACIONAL |  | CUSTO
[5 empty] | PROD. | IMPROD. | PROD. | IMPROD. | HORÁRIO
(A) = TOTAL
MÃO DE OBRA (B) | [6 empty] | QUANT. | SALÁRIO | CUSTO
[8 empty] | BASE | HORÁRIO
(B) = TOTAL
(C) PRODUÇÃO DA EQUIPE = |  |  | 1 | UND | CUSTO HORÁRIO TOTAL = (A) + (B)
(D) CUSTO UNITÁRIO DE EXECUÇÃO = (A + B) / (C)
MATERIAL (E) | [5 empty] | UNIDADE | CONSUMO | PREÇO | CUSTO
[8 empty] | UNITÁRIO | UNITÁRIO
CU0066 | ESTRUTURA METÁLICA PARA GALPÃO - OBRAS CIVIS (CONSTRUÇÃO DA FÁBRICA DE DORMENTES) |  |  |  |  | KG | 43098.69 | 41.14 | 1773080.1066
(E) = TOTAL | [8 empty] | 1773080.1066
TEMPO FIXO (F) | [6 empty] | CONSUMO | PREÇO | CUSTO
[8 empty] | UNITÁRIO | UNITÁRIO
(F) = TOTAL
MOMENTO DE TRANSPORTE (G) |  | CONSUMO |  | D.M.T |  |  | PREÇO UNITÁRIO |  | CUSTO
|  |  | LN | RP | P | LN | RP | P | UNITÁRIO
(G) = TOTAL
CUSTO DIRETO TOTAL = (D) + (E) + (F) + (G) | [8 empty] | 1773080.11
B.D.I.
PREÇO UNITÁRIO
FERROVIA: EF-334 - Ferrovia de Integraçaõ Oeste-Leste | [8 empty] | DATA BASE: abr/2023 - sem desoneração
TRECHO: FIOL 2: Caetité/BA - Barreiras/BA | [7 empty] | REGIÃO: | Bahia
SEGMENTO: Lote 5F-B (km 803+645 ao km 929+000)
COMPOSIÇÃO REFERERENCIAL
DESCRIÇÃO DO SERVIÇO: | [7 empty] | ITEM: | CU0067
COBERTURA E FECHAMENTO - OBRAS CIVIS (CONSTRUÇÃO DA FÁBRICA DE DORMENTES) | [7 empty] | UNIDADE: | UND
CPU:
EQUIPAMENTO (A) |  |  |  | QUANT. | UTILIZAÇÃO |  | CUSTO OPERACIONAL |  | CUSTO
[5 empty] | PROD. | IMPROD. | PROD. | IMPROD. | HORÁRIO
(A) = TOTAL
MÃO DE OBRA (B) | [6 empty] | QUANT. | SALÁRIO | CUSTO
[8 empty] | BASE | HORÁRIO
(B) = TOTAL
(C) PRODUÇÃO DA EQUIPE = |  |  | 1 | UND | CUSTO HORÁRIO TOTAL = (A) + (B)
(D) CUSTO UNITÁRIO DE EXECUÇÃO = (A + B) / (C)
MATERIAL (E) | [5 empty] | UNIDADE | CONSUMO | PREÇO | CUSTO
[8 empty] | UNITÁRIO | UNITÁRIO
CU0068 | COBERTURA DO GALPÃO - OBRAS CIVIS (CONSTRUÇÃO DA FÁBRICA DE DORMENTES) |  |  |  |  | UND | 1 | 124651.06 | 124651.06
CU0072 | FECHAMENTO LATERAL DO GALPÃO - OBRAS CIVIS (CONSTRUÇÃO DA FÁBRICA DE DORMENTES) |  |  |  |  | UND | 1 | 148170.79 | 148170.79
(E) = TOTAL | [8 empty] | 272821.85
TEMPO FIXO (F) | [6 empty] | CONSUMO | PREÇO | CUSTO
[8 empty] | UNITÁRIO | UNITÁRIO
(F) = TOTAL
MOMENTO DE TRANSPORTE (G) |  | CONSUMO |  | D.M.T |  |  | PREÇO UNITÁRIO |  | CUSTO
|  |  | LN | RP | P | LN | RP | P | UNITÁRIO
(G) = TOTAL
CUSTO DIRETO TOTAL = (D) + (E) + (F) + (G) | [8 empty] | 272821.85
B.D.I.
PREÇO UNITÁRIO
FERROVIA: EF-334 - Ferrovia de Integraçaõ Oeste-Leste | [8 empty] | DATA BASE: abr/2023 - sem desoneração
TRECHO: FIOL 2: Caetité/BA - Barreiras/BA | [7 empty] | REGIÃO: | Bahia
SEGMENTO: Lote 5F-B (km 803+645 ao km 929+000)
COMPOSIÇÃO REFERERENCIAL
DESCRIÇÃO DO SERVIÇO: | [7 empty] | ITEM: | CU0073
ESTRUTURAS DE APOIO - OBRAS CIVIS (CONSTRUÇÃO DA FÁBRICA DE DORMENTES) | [7 empty] | UNIDADE: | UND
CPU:
EQUIPAMENTO (A) |  |  |  | QUANT. | UTILIZAÇÃO |  | CUSTO OPERACIONAL |  | CUSTO
[5 empty] | PROD. | IMPROD. | PROD. | IMPROD. | HORÁRIO
(A) = TOTAL
MÃO DE OBRA (B) | [6 empty] | QUANT. | SALÁRIO | CUSTO
[8 empty] | BASE | HORÁRIO
(B) = TOTAL
(C) PRODUÇÃO DA EQUIPE = |  |  | 1 | UND | CUSTO HORÁRIO TOTAL = (A) + (B)
(D) CUSTO UNITÁRIO DE EXECUÇÃO = (A + B) / (C)
MATERIAL (E) | [5 empty] | UNIDADE | CONSUMO | PREÇO | CUSTO
[8 empty] | UNITÁRIO | UNITÁRIO
CU0074 | CONSTRUÇÃO DE ESTRUTURAS DE APOIO (ESCRITÓRIO, LABORATÓRIO, ALMOXARIFADO E MANUTENÇÃO) |  |  |  |  | UND | 93 | 1719.2 | 159885.6
(E) = TOTAL | [8 empty] | 159885.6
TEMPO FIXO (F) | [6 empty] | CONSUMO | PREÇO | CUSTO
[8 empty] | UNITÁRIO | UNITÁRIO
(F) = TOTAL
MOMENTO DE TRANSPORTE (G) |  | CONSUMO |  | D.M.T |  |  | PREÇO UNITÁRIO |  | CUSTO
|  |  | LN | RP | P | LN | RP | P | UNITÁRIO
(G) = TOTAL
CUSTO DIRETO TOTAL = (D) + (E) + (F) + (G) | [8 empty] | 159885.6
B.D.I.
PREÇO UNITÁRIO
FERROVIA: EF-334 - Ferrovia de Integraçaõ Oeste-Leste | [8 empty] | DATA BASE: abr/2023 - sem desoneração
TRECHO: FIOL 2: Caetité/BA - Barreiras/BA | [7 empty] | REGIÃO: | Bahia
SEGMENTO: Lote 5F-B (km 803+645 ao km 929+000)
COMPOSIÇÃO REFERERENCIAL
DESCRIÇÃO DO SERVIÇO: | [7 empty] | ITEM: | CU0075
ESTRUTURA DA CENTRAL DE CONCRETO - OBRAS CIVIS (CONSTRUÇÃO DA FÁBRICA DE DORMENTES) | [7 empty] | UNIDADE: | UND
CPU:
EQUIPAMENTO (A) |  |  |  | QUANT. | UTILIZAÇÃO |  | CUSTO OPERACIONAL |  | CUSTO
[5 empty] | PROD. | IMPROD. | PROD. | IMPROD. | HORÁRIO
(A) = TOTAL
MÃO DE OBRA (B) | [6 empty] | QUANT. | SALÁRIO | CUSTO
[8 empty] | BASE | HORÁRIO
(B) = TOTAL
(C) PRODUÇÃO DA EQUIPE = |  |  | 1 | UND | CUSTO HORÁRIO TOTAL = (A) + (B)
(D) CUSTO UNITÁRIO DE EXECUÇÃO = (A + B) / (C)
MATERIAL (E) | [5 empty] | UNIDADE | CONSUMO | PREÇO | CUSTO
[8 empty] | UNITÁRIO | UNITÁRIO
CU0076 | SILOS DE CIMENTO - OBRAS CIVIS (CONSTRUÇÃO DA FÁBRICA DE DORMENTES) |  |  |  |  | UND | 1 | 63186.84 | 63186.84
CU0077 | RAMPA - OBRAS CIVIS (CONSTRUÇÃO DA FÁBRICA DE DORMENTES) |  |  |  |  | UND | 1 | 157461.1 | 157461.1
(E) = TOTAL | [8 empty] | 220647.94
TEMPO FIXO (F) | [6 empty] | CONSUMO | PREÇO | CUSTO
[8 empty] | UNITÁRIO | UNITÁRIO
(F) = TOTAL
MOMENTO DE TRANSPORTE (G) |  | CONSUMO |  | D.M.T |  |  | PREÇO UNITÁRIO |  | CUSTO
|  |  | LN | RP | P | LN | RP | P | UNITÁRIO
(G) = TOTAL
CUSTO DIRETO TOTAL = (D) + (E) + (F) + (G) | [8 empty] | 220647.94
B.D.I.
PREÇO UNITÁRIO
FERROVIA: EF-334 - Ferrovia de Integraçaõ Oeste-Leste | [8 empty] | DATA BASE: abr/2023 - sem desoneração
TRECHO: FIOL 2: Caetité/BA - Barreiras/BA | [7 empty] | REGIÃO: | Bahia
SEGMENTO: Lote 5F-B (km 803+645 ao km 929+000)
COMPOSIÇÃO REFERERENCIAL
DESCRIÇÃO DO SERVIÇO: | [7 empty] | ITEM: | C11108
ARGAMASSA DE CIMENTO, CAL HIDRATADA E AREIA 1:0,5:3,5 - CONFECÇÃO EM BETONEIRA E LANÇAMENTO MANUAL - AREIA COMERCIAL | [7 empty] | UNIDADE: | M³
CPU:
EQUIPAMENTO (A) |  |  |  | QUANT. | UTILIZAÇÃO |  | CUSTO OPERACIONAL |  | CUSTO
[5 empty] | PROD. | IMPROD. | PROD. | IMPROD. | HORÁRIO
IE9064 | TRANSPORTADOR MANUAL GERICA COM CAPACIDADE DE 180 L |  |  | 3 | 0.3 | 0.7 | 1.6751 | 1.1388 | 3.8991
IE9071 | TRANSPORTADOR MANUAL CARRINHO DE MÃO COM CAPACIDADE DE 80 L |  |  | 3 | 0.7 | 0.3 | 0.7933 | 0.5393 | 2.1513
IE9519 | BETONEIRA COM MOTOR A GASOLINA COM CAPACIDADE DE 600 L - 10 KW |  |  | 1 | 1 | 0 | 51.6497 | 32.5953 | 51.6497
(A) = TOTAL | [8 empty] | 57.7001
MÃO DE OBRA (B) | [6 empty] | QUANT. | SALÁRIO | CUSTO
[8 empty] | BASE | HORÁRIO
IH9821 | PEDREIRO | [5 empty] | 1 | 29.0495 | 29.0495
IH9824 | SERVENTE | [5 empty] | 8 | 20.681 | 165.448
(B) = TOTAL | [8 empty] | 194.4975
(C) PRODUÇÃO DA EQUIPE = |  |  | 3.8234 | M³ | CUSTO HORÁRIO TOTAL = (A) + (B) |  |  |  | 252.1976
(D) CUSTO UNITÁRIO DE EXECUÇÃO = (A + B) / (C) | [8 empty] | 65.9613
MATERIAL (E) | [5 empty] | UNIDADE | CONSUMO | PREÇO | CUSTO
[8 empty] | UNITÁRIO | UNITÁRIO
IM0082 | AREIA MÉDIA LAVADA |  |  |  |  | M³ | 0.8207 | 156.4713 | 128.416
IM0345 | CAL HIDRATADA - SACO |  |  |  |  | KG | 62.401 | 0.7491 | 46.7446
IM0424 | CIMENTO PORTLAND CP II - 32 - SACO |  |  |  |  | KG | 349.4453 | 0.7246 | 253.2081
(E) = TOTAL | [8 empty] | 428.3687
TEMPO FIXO (F) | [6 empty] | CONSUMO | PREÇO | CUSTO
[8 empty] | UNITÁRIO | UNITÁRIO
IT0351 | CAL HIDRATADA - SACO - CAMINHÃO CARROCERIA 15 T | [5 empty] | 0.0624 | 33.5 | 2.0904
(F) = TOTAL | [8 empty] | 2.0904
MOMENTO DE TRANSPORTE (G) |  | CONSUMO |  | D.M.T |  |  | PREÇO UNITÁRIO |  | CUSTO
|  |  | LN | RP | P | LN | RP | P | UNITÁRIO
IT5375 | CAL HIDRATADA - SACO - CAMINHÃO CARROCERIA 15 T | 0.0624 | 37.61 | 0 | 23.72 | 1.11 | 0.89 | 0.73 | 3.6853
(G) = TOTAL | [8 empty] | 3.6853
CUSTO DIRETO TOTAL = (D) + (E) + (F) + (G) | [8 empty] | 500.11
B.D.I.
PREÇO UNITÁRIO
FERROVIA: EF-334 - Ferrovia de Integraçaõ Oeste-Leste | [8 empty] | DATA BASE: abr/2023 - sem desoneração
TRECHO: FIOL 2: Caetité/BA - Barreiras/BA | [7 empty] | REGIÃO: | Bahia
SEGMENTO: Lote 5F-B (km 803+645 ao km 929+000)
COMPOSIÇÃO REFERERENCIAL
DESCRIÇÃO DO SERVIÇO: | [7 empty] | ITEM: | CU0057
FUNDAÇÕES PROFUNDAS - ESTACAS ESCAVADAS - OBRAS CIVIS (CONSTRUÇÃO DA FÁBRICA DE DORMENTES) | [7 empty] | UNIDADE: | UND
CPU:
EQUIPAMENTO (A) |  |  |  | QUANT. | UTILIZAÇÃO |  | CUSTO OPERACIONAL |  | CUSTO
[5 empty] | PROD. | IMPROD. | PROD. | IMPROD. | HORÁRIO
(A) = TOTAL
MÃO DE OBRA (B) | [6 empty] | QUANT. | SALÁRIO | CUSTO
[8 empty] | BASE | HORÁRIO
(B) = TOTAL
(C) PRODUÇÃO DA EQUIPE = |  |  | 1 | UND | CUSTO HORÁRIO TOTAL = (A) + (B)
(D) CUSTO UNITÁRIO DE EXECUÇÃO = (A + B) / (C)
MATERIAL (E) | [5 empty] | UNIDADE | CONSUMO | PREÇO | CUSTO
[8 empty] | UNITÁRIO | UNITÁRIO
C04002 | ARMAÇÃO EM AÇO CA-50 - FORNECIMENTO, PREPARO E COLOCAÇÃO |  |  |  |  | KG | 1415.23 | 12.6 | 17831.898
C04003 | ARMAÇÃO EM AÇO CA-60 - FORNECIMENTO, PREPARO E COLOCAÇÃO |  |  |  |  | KG | 436.59 | 13.62 | 5946.3558
C11064 | CONCRETO FCK = 30 MPA - CONFECÇÃO EM CENTRAL DOSADORA DE 30 M³/H - AREIA E BRITA COMERCIAIS |  |  |  |  | M³ | 104.5 | 405.48 | 42372.66
CQ0027 | ESTACA ESCAVADA CIRCULAR SEM USO DE LAMA BENTONITICA D = 400 MM - CONFECÇÃO |  |  |  |  | M | 756 | 78.24 | 59149.44
(E) = TOTAL | [8 empty] | 125300.3538
TEMPO FIXO (F) | [6 empty] | CONSUMO | PREÇO | CUSTO
[8 empty] | UNITÁRIO | UNITÁRIO
(F) = TOTAL
MOMENTO DE TRANSPORTE (G) |  | CONSUMO |  | D.M.T |  |  | PREÇO UNITÁRIO |  | CUSTO
|  |  | LN | RP | P | LN | RP | P | UNITÁRIO
(G) = TOTAL
CUSTO DIRETO TOTAL = (D) + (E) + (F) + (G) | [8 empty] | 125300.35
B.D.I.
PREÇO UNITÁRIO
FERROVIA: EF-334 - Ferrovia de Integraçaõ Oeste-Leste | [8 empty] | DATA BASE: abr/2023 - sem desoneração
TRECHO: FIOL 2: Caetité/BA - Barreiras/BA | [7 empty] | REGIÃO: | Bahia
SEGMENTO: Lote 5F-B (km 803+645 ao km 929+000)
COMPOSIÇÃO REFERERENCIAL
DESCRIÇÃO DO SERVIÇO: | [7 empty] | ITEM: | CU0058
FUNDAÇÕES PROFUNDAS - TUBULÕES - CABECEIRAS DE PROTENSÃO - OBRAS CIVIS (CONSTRUÇÃO DA FÁBRICA DE DORMENTES) | [7 empty] | UNIDADE: | UND
CPU:
EQUIPAMENTO (A) |  |  |  | QUANT. | UTILIZAÇÃO |  | CUSTO OPERACIONAL |  | CUSTO
[5 empty] | PROD. | IMPROD. | PROD. | IMPROD. | HORÁRIO
(A) = TOTAL
MÃO DE OBRA (B) | [6 empty] | QUANT. | SALÁRIO | CUSTO
[8 empty] | BASE | HORÁRIO
(B) = TOTAL
(C) PRODUÇÃO DA EQUIPE = |  |  | 1 | UND | CUSTO HORÁRIO TOTAL = (A) + (B)
(D) CUSTO UNITÁRIO DE EXECUÇÃO = (A + B) / (C)
MATERIAL (E) | [5 empty] | UNIDADE | CONSUMO | PREÇO | CUSTO
[8 empty] | UNITÁRIO | UNITÁRIO
C04002 | ARMAÇÃO EM AÇO CA-50 - FORNECIMENTO, PREPARO E COLOCAÇÃO |  |  |  |  | KG | 5681.18 | 12.6 | 71582.868
C11064 | CONCRETO FCK = 30 MPA - CONFECÇÃO EM CENTRAL DOSADORA DE 30 M³/H - AREIA E BRITA COMERCIAIS |  |  |  |  | M³ | 65.34 | 405.48 | 26494.0632
C61014 | ESCAVAÇÃO MANUAL DE BASE ALARGADA DE TUBULÃO A CÉU ABERTO EM MATERIAL DE 1ª CATEGORIA NA PROFUNDIDADE DE ATÉ 10 M |  |  |  |  | M³ | 15.1 | 254.65 | 3845.215
C61035 | ESCAVAÇÃO MANUAL DE FUSTE DE TUBULÃO A CÉU ABERTO EM MATERIAL DE 1ª CATEGORIA NA PROFUNDIDADE DE ATÉ 10 M |  |  |  |  | M³ | 50.24 | 254.65 | 12793.616
(E) = TOTAL | [8 empty] | 114715.7622
TEMPO FIXO (F) | [6 empty] | CONSUMO | PREÇO | CUSTO
[8 empty] | UNITÁRIO | UNITÁRIO
(F) = TOTAL
MOMENTO DE TRANSPORTE (G) |  | CONSUMO |  | D.M.T |  |  | PREÇO UNITÁRIO |  | CUSTO
|  |  | LN | RP | P | LN | RP | P | UNITÁRIO
(G) = TOTAL
CUSTO DIRETO TOTAL = (D) + (E) + (F) + (G) | [8 empty] | 114715.76
B.D.I.
PREÇO UNITÁRIO
FERROVIA: EF-334 - Ferrovia de Integraçaõ Oeste-Leste | [8 empty] | DATA BASE: abr/2023 - sem desoneração
TRECHO: FIOL 2: Caetité/BA - Barreiras/BA | [7 empty] | REGIÃO: | Bahia
SEGMENTO: Lote 5F-B (km 803+645 ao km 929+000)
COMPOSIÇÃO REFERERENCIAL
DESCRIÇÃO DO SERVIÇO: | [7 empty] | ITEM: | CU0059
BLOCOS E BALDRAMES - OBRAS CIVIS (CONSTRUÇÃO DA FÁBRICA DE DORMENTES) | [7 empty] | UNIDADE: | UND
CPU:
EQUIPAMENTO (A) |  |  |  | QUANT. | UTILIZAÇÃO |  | CUSTO OPERACIONAL |  | CUSTO
[5 empty] | PROD. | IMPROD. | PROD. | IMPROD. | HORÁRIO
(A) = TOTAL
MÃO DE OBRA (B) | [6 empty] | QUANT. | SALÁRIO | CUSTO
[8 empty] | BASE | HORÁRIO
(B) = TOTAL
(C) PRODUÇÃO DA EQUIPE = |  |  | 1 | UND | CUSTO HORÁRIO TOTAL = (A) + (B)
(D) CUSTO UNITÁRIO DE EXECUÇÃO = (A + B) / (C)
MATERIAL (E) | [5 empty] | UNIDADE | CONSUMO | PREÇO | CUSTO
[8 empty] | UNITÁRIO | UNITÁRIO
C04002 | ARMAÇÃO EM AÇO CA-50 - FORNECIMENTO, PREPARO E COLOCAÇÃO |  |  |  |  | KG | 7347.64 | 12.6 | 92580.264
C04003 | ARMAÇÃO EM AÇO CA-60 - FORNECIMENTO, PREPARO E COLOCAÇÃO |  |  |  |  | KG | 58.21 | 13.62 | 792.8202
C11045 | CONCRETO MAGRO - CONFECÇÃO EM BETONEIRA E LANÇAMENTO MANUAL - AREIA E BRITA COMERCIAIS |  |  |  |  | M³ | 5.55 | 410.52 | 2278.386
C11064 | CONCRETO FCK = 30 MPA - CONFECÇÃO EM CENTRAL DOSADORA DE 30 M³/H - AREIA E BRITA COMERCIAIS |  |  |  |  | M³ | 133.49 | 405.48 | 54127.5252
C31024 | FÔRMAS DE COMPENSADO RESINADO 14 MM - USO GERAL - UTILIZAÇÃO DE 3 VEZES - CONFECÇÃO, INSTALAÇÃO E RETIRADA |  |  |  |  | M² | 414.96 | 88.87 | 36877.4952
(E) = TOTAL | [8 empty] | 186656.4906
TEMPO FIXO (F) | [6 empty] | CONSUMO | PREÇO | CUSTO
[8 empty] | UNITÁRIO | UNITÁRIO
(F) = TOTAL
MOMENTO DE TRANSPORTE (G) |  | CONSUMO |  | D.M.T |  |  | PREÇO UNITÁRIO |  | CUSTO
|  |  | LN | RP | P | LN | RP | P | UNITÁRIO
(G) = TOTAL
CUSTO DIRETO TOTAL = (D) + (E) + (F) + (G) | [8 empty] | 186656.49
B.D.I.
PREÇO UNITÁRIO
FERROVIA: EF-334 - Ferrovia de Integraçaõ Oeste-Leste | [8 empty] | DATA BASE: abr/2023 - sem desoneração
TRECHO: FIOL 2: Caetité/BA - Barreiras/BA | [7 empty] | REGIÃO: | Bahia
SEGMENTO: Lote 5F-B (km 803+645 ao km 929+000)
COMPOSIÇÃO REFERERENCIAL
DESCRIÇÃO DO SERVIÇO: | [7 empty] | ITEM: | CU0064
FORNECIMENTO/INSTALACAO LONA PLÁSTICA PRETA, PARA IMPERMEABILIZACAO, ESPESSURA 200 MICRAS | [7 empty] | UNIDADE: | M²
CPU:
EQUIPAMENTO (A) |  |  |  | QUANT. | UTILIZAÇÃO |  | CUSTO OPERACIONAL |  | CUSTO
[5 empty] | PROD. | IMPROD. | PROD. | IMPROD. | HORÁRIO
(A) = TOTAL
MÃO DE OBRA (B) | [6 empty] | QUANT. | SALÁRIO | CUSTO
[8 empty] | BASE | HORÁRIO
IH9824 | SERVENTE | [5 empty] | 1 | 20.681 | 20.681
(B) = TOTAL | [8 empty] | 20.681
(C) PRODUÇÃO DA EQUIPE = |  |  | 260 | M² | CUSTO HORÁRIO TOTAL = (A) + (B) |  |  |  | 20.681
(D) CUSTO UNITÁRIO DE EXECUÇÃO = (A + B) / (C) | [8 empty] | 0.0795
MATERIAL (E) | [5 empty] | UNIDADE | CONSUMO | PREÇO | CUSTO
[8 empty] | UNITÁRIO | UNITÁRIO
IM0769 | LONA PLÁSTICA - E = 200 MICRA |  |  |  |  | M² | 1.1 | 1.6305 | 1.7936
(E) = TOTAL | [8 empty] | 1.7936
TEMPO FIXO (F) | [6 empty] | CONSUMO | PREÇO | CUSTO
[8 empty] | UNITÁRIO | UNITÁRIO
(F) = TOTAL
MOMENTO DE TRANSPORTE (G) |  | CONSUMO |  | D.M.T |  |  | PREÇO UNITÁRIO |  | CUSTO
|  |  | LN | RP | P | LN | RP | P | UNITÁRIO
(G) = TOTAL
CUSTO DIRETO TOTAL = (D) + (E) + (F) + (G) | [8 empty] | 1.87
B.D.I.
PREÇO UNITÁRIO
FERROVIA: EF-334 - Ferrovia de Integraçaõ Oeste-Leste | [8 empty] | DATA BASE: abr/2023 - sem desoneração
TRECHO: FIOL 2: Caetité/BA - Barreiras/BA | [7 empty] | REGIÃO: | Bahia
SEGMENTO: Lote 5F-B (km 803+645 ao km 929+000)
COMPOSIÇÃO REFERERENCIAL
DESCRIÇÃO DO SERVIÇO: | [7 empty] | ITEM: | CU0066
ESTRUTURA METÁLICA PARA GALPÃO - OBRAS CIVIS (CONSTRUÇÃO DA FÁBRICA DE DORMENTES) | [7 empty] | UNIDADE: | KG
CPU:
EQUIPAMENTO (A) |  |  |  | QUANT. | UTILIZAÇÃO |  | CUSTO OPERACIONAL |  | CUSTO
[5 empty] | PROD. | IMPROD. | PROD. | IMPROD. | HORÁRIO
(A) = TOTAL
MÃO DE OBRA (B) | [6 empty] | QUANT. | SALÁRIO | CUSTO
[8 empty] | BASE | HORÁRIO
IH9801 | AJUDANTE | [5 empty] | 5 | 21.8043 | 109.0215
IH9830 | MONTADOR | [5 empty] | 15 | 30.0394 | 450.591
(B) = TOTAL | [8 empty] | 559.6125
(C) PRODUÇÃO DA EQUIPE = |  |  | 50 | KG | CUSTO HORÁRIO TOTAL = (A) + (B) |  |  |  | 559.6125
(D) CUSTO UNITÁRIO DE EXECUÇÃO = (A + B) / (C) | [8 empty] | 11.1923
MATERIAL (E) | [5 empty] | UNIDADE | CONSUMO | PREÇO | CUSTO
[8 empty] | UNITÁRIO | UNITÁRIO
C04002 | ARMAÇÃO EM AÇO CA-50 - FORNECIMENTO, PREPARO E COLOCAÇÃO |  |  |  |  | KG | 0.1597 | 12.6 | 2.0122
CD0008 | SOLDA TOPO DESCENDENTE CHANFRADA ESP. 1/4" CHAPA/PERFIL/TUBO AÇO |  |  |  |  | M | 0.006 | 175.58 | 1.0535
IM1378 | CHAPA GROSSA EM AÇO ASTM A36 |  |  |  |  | KG | 1.434 | 11.3698 | 16.3043
IN6092 | PERFIL "I" DE ACO LAMINADO, ABAS PARALELAS, "W", QUALQUER BITOLA |  |  |  |  | KG | 0.8387 | 12 | 10.0644
(E) = TOTAL | [8 empty] | 29.4344
TEMPO FIXO (F) | [6 empty] | CONSUMO | PREÇO | CUSTO
[8 empty] | UNITÁRIO | UNITÁRIO
IT0453 | CHAPA GROSSA EM AÇO ASTM A36 - CAMINHÃO CARROCERIA 15 T | [5 empty] | 0.0014 | 34.03 | 0.0476
IT8072 | PERFIL DE AÇO - CAMINHÃO CARROCERIA 15 T | [5 empty] | 0.0008 | 33.5 | 0.0268
(F) = TOTAL | [8 empty] | 0.0744
MOMENTO DE TRANSPORTE (G) |  | CONSUMO |  | D.M.T |  |  | PREÇO UNITÁRIO |  | CUSTO
|  |  | LN | RP | P | LN | RP | P | UNITÁRIO
IT5530 | CHAPA GROSSA EM AÇO ASTM A36 - CAMINHÃO CARROCERIA 15 T | 0.0014 | 0 | 0 | 274 | 1.11 | 0.89 | 0.73 | 0.28
IT9072 | PERFIL DE AÇO - CAMINHÃO CARROCERIA 15 T | 0.0008 | 0 | 0 | 274 | 1.11 | 0.89 | 0.73 | 0.16
(G) = TOTAL | [8 empty] | 0.44
CUSTO DIRETO TOTAL = (D) + (E) + (F) + (G) | [8 empty] | 41.14
B.D.I.
PREÇO UNITÁRIO
FERROVIA: EF-334 - Ferrovia de Integraçaõ Oeste-Leste | [8 empty] | DATA BASE: abr/2023 - sem desoneração
TRECHO: FIOL 2: Caetité/BA - Barreiras/BA | [7 empty] | REGIÃO: | Bahia
SEGMENTO: Lote 5F-B (km 803+645 ao km 929+000)
COMPOSIÇÃO REFERERENCIAL
DESCRIÇÃO DO SERVIÇO: | [7 empty] | ITEM: | CU0068
COBERTURA DO GALPÃO - OBRAS CIVIS (CONSTRUÇÃO DA FÁBRICA DE DORMENTES) | [7 empty] | UNIDADE: | UND
CPU:
EQUIPAMENTO (A) |  |  |  | QUANT. | UTILIZAÇÃO |  | CUSTO OPERACIONAL |  | CUSTO
[5 empty] | PROD. | IMPROD. | PROD. | IMPROD. | HORÁRIO
(A) = TOTAL
MÃO DE OBRA (B) | [6 empty] | QUANT. | SALÁRIO | CUSTO
[8 empty] | BASE | HORÁRIO
(B) = TOTAL
(C) PRODUÇÃO DA EQUIPE = |  |  | 1 | UND | CUSTO HORÁRIO TOTAL = (A) + (B)
(D) CUSTO UNITÁRIO DE EXECUÇÃO = (A + B) / (C)
MATERIAL (E) | [5 empty] | UNIDADE | CONSUMO | PREÇO | CUSTO
[8 empty] | UNITÁRIO | UNITÁRIO
CU0069 | TELHAMENTO COM TELHA DE AÇO/ALUMÍNIO E = 0,5 MM, COM ATÉ 2 ÁGUAS, INCLUSO IÇAMENTO |  |  |  |  | M² | 1589.49 | 72.89 | 115857.9261
CU0071 | CUMEEIRA EM PERFIL ONDULADO DE ALUMÍNIO |  |  |  |  | M | 127.05 | 69.21 | 8793.1305
(E) = TOTAL | [8 empty] | 124651.0566
TEMPO FIXO (F) | [6 empty] | CONSUMO | PREÇO | CUSTO
[8 empty] | UNITÁRIO | UNITÁRIO
(F) = TOTAL
MOMENTO DE TRANSPORTE (G) |  | CONSUMO |  | D.M.T |  |  | PREÇO UNITÁRIO |  | CUSTO
|  |  | LN | RP | P | LN | RP | P | UNITÁRIO
(G) = TOTAL
CUSTO DIRETO TOTAL = (D) + (E) + (F) + (G) | [8 empty] | 124651.06
B.D.I.
PREÇO UNITÁRIO
FERROVIA: EF-334 - Ferrovia de Integraçaõ Oeste-Leste | [8 empty] | DATA BASE: abr/2023 - sem desoneração
TRECHO: FIOL 2: Caetité/BA - Barreiras/BA | [7 empty] | REGIÃO: | Bahia
SEGMENTO: Lote 5F-B (km 803+645 ao km 929+000)
COMPOSIÇÃO REFERERENCIAL
DESCRIÇÃO DO SERVIÇO: | [7 empty] | ITEM: | CU0072
FECHAMENTO LATERAL DO GALPÃO - OBRAS CIVIS (CONSTRUÇÃO DA FÁBRICA DE DORMENTES) | [7 empty] | UNIDADE: | UND
CPU:
EQUIPAMENTO (A) |  |  |  | QUANT. | UTILIZAÇÃO |  | CUSTO OPERACIONAL |  | CUSTO
[5 empty] | PROD. | IMPROD. | PROD. | IMPROD. | HORÁRIO
(A) = TOTAL
MÃO DE OBRA (B) | [6 empty] | QUANT. | SALÁRIO | CUSTO
[8 empty] | BASE | HORÁRIO
(B) = TOTAL
(C) PRODUÇÃO DA EQUIPE = |  |  | 1 | UND | CUSTO HORÁRIO TOTAL = (A) + (B)
(D) CUSTO UNITÁRIO DE EXECUÇÃO = (A + B) / (C)
MATERIAL (E) | [5 empty] | UNIDADE | CONSUMO | PREÇO | CUSTO
[8 empty] | UNITÁRIO | UNITÁRIO
CU0069 | TELHAMENTO COM TELHA DE AÇO/ALUMÍNIO E = 0,5 MM, COM ATÉ 2 ÁGUAS, INCLUSO IÇAMENTO |  |  |  |  | M² | 2032.8 | 72.89 | 148170.792
(E) = TOTAL | [8 empty] | 148170.792
TEMPO FIXO (F) | [6 empty] | CONSUMO | PREÇO | CUSTO
[8 empty] | UNITÁRIO | UNITÁRIO
(F) = TOTAL
MOMENTO DE TRANSPORTE (G) |  | CONSUMO |  | D.M.T |  |  | PREÇO UNITÁRIO |  | CUSTO
|  |  | LN | RP | P | LN | RP | P | UNITÁRIO
(G) = TOTAL
CUSTO DIRETO TOTAL = (D) + (E) + (F) + (G) | [8 empty] | 148170.79
B.D.I.
PREÇO UNITÁRIO
FERROVIA: EF-334 - Ferrovia de Integraçaõ Oeste-Leste | [8 empty] | DATA BASE: abr/2023 - sem desoneração
TRECHO: FIOL 2: Caetité/BA - Barreiras/BA | [7 empty] | REGIÃO: | Bahia
SEGMENTO: Lote 5F-B (km 803+645 ao km 929+000)
COMPOSIÇÃO REFERERENCIAL
DESCRIÇÃO DO SERVIÇO: | [7 empty] | ITEM: | CU0074
CONSTRUÇÃO DE ESTRUTURAS DE APOIO (ESCRITÓRIO, LABORATÓRIO, ALMOXARIFADO E MANUTENÇÃO) | [7 empty] | UNIDADE: | UND
CPU:
EQUIPAMENTO (A) |  |  |  | QUANT. | UTILIZAÇÃO |  | CUSTO OPERACIONAL |  | CUSTO
[5 empty] | PROD. | IMPROD. | PROD. | IMPROD. | HORÁRIO
(A) = TOTAL
MÃO DE OBRA (B) | [6 empty] | QUANT. | SALÁRIO | CUSTO
[8 empty] | BASE | HORÁRIO
(B) = TOTAL
(C) PRODUÇÃO DA EQUIPE = |  |  | 1 | UND | CUSTO HORÁRIO TOTAL = (A) + (B)
(D) CUSTO UNITÁRIO DE EXECUÇÃO = (A + B) / (C)
MATERIAL (E) | [5 empty] | UNIDADE | CONSUMO | PREÇO | CUSTO
[8 empty] | UNITÁRIO | UNITÁRIO
IN6073 | CONSTRUÇÃO DE ESTRUTURAS DE APOIO (ESCRITÓRIO, LABORATÓRIO |  |  |  |  | UND | 1 | 1719.2 | 1719.2
(E) = TOTAL | [8 empty] | 1719.2
TEMPO FIXO (F) | [6 empty] | CONSUMO | PREÇO | CUSTO
[8 empty] | UNITÁRIO | UNITÁRIO
(F) = TOTAL
MOMENTO DE TRANSPORTE (G) |  | CONSUMO |  | D.M.T |  |  | PREÇO UNITÁRIO |  | CUSTO
|  |  | LN | RP | P | LN | RP | P | UNITÁRIO
(G) = TOTAL
CUSTO DIRETO TOTAL = (D) + (E) + (F) + (G) | [8 empty] | 1719.2
B.D.I.
PREÇO UNITÁRIO
FERROVIA: EF-334 - Ferrovia de Integraçaõ Oeste-Leste | [8 empty] | DATA BASE: abr/2023 - sem desoneração
TRECHO: FIOL 2: Caetité/BA - Barreiras/BA | [7 empty] | REGIÃO: | Bahia
SEGMENTO: Lote 5F-B (km 803+645 ao km 929+000)
COMPOSIÇÃO REFERERENCIAL
DESCRIÇÃO DO SERVIÇO: | [7 empty] | ITEM: | CU0076
SILOS DE CIMENTO - OBRAS CIVIS (CONSTRUÇÃO DA FÁBRICA DE DORMENTES) | [7 empty] | UNIDADE: | UND
CPU:
EQUIPAMENTO (A) |  |  |  | QUANT. | UTILIZAÇÃO |  | CUSTO OPERACIONAL |  | CUSTO
[5 empty] | PROD. | IMPROD. | PROD. | IMPROD. | HORÁRIO
(A) = TOTAL
MÃO DE OBRA (B) | [6 empty] | QUANT. | SALÁRIO | CUSTO
[8 empty] | BASE | HORÁRIO
(B) = TOTAL
(C) PRODUÇÃO DA EQUIPE = |  |  | 1 | UND | CUSTO HORÁRIO TOTAL = (A) + (B)
(D) CUSTO UNITÁRIO DE EXECUÇÃO = (A + B) / (C)
MATERIAL (E) | [5 empty] | UNIDADE | CONSUMO | PREÇO | CUSTO
[8 empty] | UNITÁRIO | UNITÁRIO
C04002 | ARMAÇÃO EM AÇO CA-50 - FORNECIMENTO, PREPARO E COLOCAÇÃO |  |  |  |  | KG | 2164.45 | 12.6 | 27272.07
C04003 | ARMAÇÃO EM AÇO CA-60 - FORNECIMENTO, PREPARO E COLOCAÇÃO |  |  |  |  | KG | 75 | 13.62 | 1021.5
C11064 | CONCRETO FCK = 30 MPA - CONFECÇÃO EM CENTRAL DOSADORA DE 30 M³/H - AREIA E BRITA COMERCIAIS |  |  |  |  | M³ | 64.4 | 405.48 | 26112.912
C31024 | FÔRMAS DE COMPENSADO RESINADO 14 MM - USO GERAL - UTILIZAÇÃO DE 3 VEZES - CONFECÇÃO, INSTALAÇÃO E RETIRADA |  |  |  |  | M² | 98.8 | 88.87 | 8780.356
(E) = TOTAL | [8 empty] | 63186.838
TEMPO FIXO (F) | [6 empty] | CONSUMO | PREÇO | CUSTO
[8 empty] | UNITÁRIO | UNITÁRIO
(F) = TOTAL
MOMENTO DE TRANSPORTE (G) |  | CONSUMO |  | D.M.T |  |  | PREÇO UNITÁRIO |  | CUSTO
|  |  | LN | RP | P | LN | RP | P | UNITÁRIO
(G) = TOTAL
CUSTO DIRETO TOTAL = (D) + (E) + (F) + (G) | [8 empty] | 63186.84
B.D.I.
PREÇO UNITÁRIO
FERROVIA: EF-334 - Ferrovia de Integraçaõ Oeste-Leste | [8 empty] | DATA BASE: abr/2023 - sem desoneração
TRECHO: FIOL 2: Caetité/BA - Barreiras/BA | [7 empty] | REGIÃO: | Bahia
SEGMENTO: Lote 5F-B (km 803+645 ao km 929+000)
COMPOSIÇÃO REFERERENCIAL
DESCRIÇÃO DO SERVIÇO: | [7 empty] | ITEM: | CU0077
RAMPA - OBRAS CIVIS (CONSTRUÇÃO DA FÁBRICA DE DORMENTES) | [7 empty] | UNIDADE: | UND
CPU:
EQUIPAMENTO (A) |  |  |  | QUANT. | UTILIZAÇÃO |  | CUSTO OPERACIONAL |  | CUSTO
[5 empty] | PROD. | IMPROD. | PROD. | IMPROD. | HORÁRIO
(A) = TOTAL
MÃO DE OBRA (B) | [6 empty] | QUANT. | SALÁRIO | CUSTO
[8 empty] | BASE | HORÁRIO
(B) = TOTAL
(C) PRODUÇÃO DA EQUIPE = |  |  | 1 | UND | CUSTO HORÁRIO TOTAL = (A) + (B)
(D) CUSTO UNITÁRIO DE EXECUÇÃO = (A + B) / (C)
MATERIAL (E) | [5 empty] | UNIDADE | CONSUMO | PREÇO | CUSTO
[8 empty] | UNITÁRIO | UNITÁRIO
C04002 | ARMAÇÃO EM AÇO CA-50 - FORNECIMENTO, PREPARO E COLOCAÇÃO |  |  |  |  | KG | 4754.09 | 12.6 | 59901.534
C11064 | CONCRETO FCK = 30 MPA - CONFECÇÃO EM CENTRAL DOSADORA DE 30 M³/H - AREIA E BRITA COMERCIAIS |  |  |  |  | M³ | 205.82 | 405.48 | 83455.8936
C31024 | FÔRMAS DE COMPENSADO RESINADO 14 MM - USO GERAL - UTILIZAÇÃO DE 3 VEZES - CONFECÇÃO, INSTALAÇÃO E RETIRADA |  |  |  |  | M² | 158.7 | 88.87 | 14103.669
(E) = TOTAL | [8 empty] | 157461.0966
TEMPO FIXO (F) | [6 empty] | CONSUMO | PREÇO | CUSTO
[8 empty] | UNITÁRIO | UNITÁRIO
(F) = TOTAL
MOMENTO DE TRANSPORTE (G) |  | CONSUMO |  | D.M.T |  |  | PREÇO UNITÁRIO |  | CUSTO
|  |  | LN | RP | P | LN | RP | P | UNITÁRIO
(G) = TOTAL
CUSTO DIRETO TOTAL = (D) + (E) + (F) + (G) | [8 empty] | 157461.1
B.D.I.
PREÇO UNITÁRIO
FERROVIA: EF-334 - Ferrovia de Integraçaõ Oeste-Leste | [8 empty] | DATA BASE: abr/2023 - sem desoneração
TRECHO: FIOL 2: Caetité/BA - Barreiras/BA | [7 empty] | REGIÃO: | Bahia
SEGMENTO: Lote 5F-B (km 803+645 ao km 929+000)
COMPOSIÇÃO REFERERENCIAL
DESCRIÇÃO DO SERVIÇO: | [7 empty] | ITEM: | C61014
ESCAVAÇÃO MANUAL DE BASE ALARGADA DE TUBULÃO A CÉU ABERTO EM MATERIAL DE 1ª CATEGORIA NA PROFUNDIDADE DE ATÉ 10 M | [7 empty] | UNIDADE: | M³
CPU:
EQUIPAMENTO (A) |  |  |  | QUANT. | UTILIZAÇÃO |  | CUSTO OPERACIONAL |  | CUSTO
[5 empty] | PROD. | IMPROD. | PROD. | IMPROD. | HORÁRIO
(A) = TOTAL
MÃO DE OBRA (B) | [6 empty] | QUANT. | SALÁRIO | CUSTO
[8 empty] | BASE | HORÁRIO
IH9824 | SERVENTE | [5 empty] | 1 | 20.681 | 20.681
IH9847 | PERFURADOR DE TUBULÃO | [5 empty] | 1 | 21.7607 | 21.7607
(B) = TOTAL | [8 empty] | 42.4417
(C) PRODUÇÃO DA EQUIPE = |  |  | 0.16667 | M³ | CUSTO HORÁRIO TOTAL = (A) + (B) |  |  |  | 42.4417
(D) CUSTO UNITÁRIO DE EXECUÇÃO = (A + B) / (C) | [8 empty] | 254.6451
MATERIAL (E) | [5 empty] | UNIDADE | CONSUMO | PREÇO | CUSTO
[8 empty] | UNITÁRIO | UNITÁRIO
(E) = TOTAL
TEMPO FIXO (F) | [6 empty] | CONSUMO | PREÇO | CUSTO
[8 empty] | UNITÁRIO | UNITÁRIO
(F) = TOTAL
MOMENTO DE TRANSPORTE (G) |  | CONSUMO |  | D.M.T |  |  | PREÇO UNITÁRIO |  | CUSTO
|  |  | LN | RP | P | LN | RP | P | UNITÁRIO
(G) = TOTAL
CUSTO DIRETO TOTAL = (D) + (E) + (F) + (G) | [8 empty] | 254.65
B.D.I.
PREÇO UNITÁRIO
FERROVIA: EF-334 - Ferrovia de Integraçaõ Oeste-Leste | [8 empty] | DATA BASE: abr/2023 - sem desoneração
TRECHO: FIOL 2: Caetité/BA - Barreiras/BA | [7 empty] | REGIÃO: | Bahia
SEGMENTO: Lote 5F-B (km 803+645 ao km 929+000)
COMPOSIÇÃO REFERERENCIAL
DESCRIÇÃO DO SERVIÇO: | [7 empty] | ITEM: | C61035
ESCAVAÇÃO MANUAL DE FUSTE DE TUBULÃO A CÉU ABERTO EM MATERIAL DE 1ª CATEGORIA NA PROFUNDIDADE DE ATÉ 10 M | [7 empty] | UNIDADE: | M³
CPU:
EQUIPAMENTO (A) |  |  |  | QUANT. | UTILIZAÇÃO |  | CUSTO OPERACIONAL |  | CUSTO
[5 empty] | PROD. | IMPROD. | PROD. | IMPROD. | HORÁRIO
(A) = TOTAL
MÃO DE OBRA (B) | [6 empty] | QUANT. | SALÁRIO | CUSTO
[8 empty] | BASE | HORÁRIO
IH9824 | SERVENTE | [5 empty] | 1 | 20.681 | 20.681
IH9847 | PERFURADOR DE TUBULÃO | [5 empty] | 1 | 21.7607 | 21.7607
(B) = TOTAL | [8 empty] | 42.4417
(C) PRODUÇÃO DA EQUIPE = |  |  | 0.16667 | M³ | CUSTO HORÁRIO TOTAL = (A) + (B) |  |  |  | 42.4417
(D) CUSTO UNITÁRIO DE EXECUÇÃO = (A + B) / (C) | [8 empty] | 254.6451
MATERIAL (E) | [5 empty] | UNIDADE | CONSUMO | PREÇO | CUSTO
[8 empty] | UNITÁRIO | UNITÁRIO
(E) = TOTAL
TEMPO FIXO (F) | [6 empty] | CONSUMO | PREÇO | CUSTO
[8 empty] | UNITÁRIO | UNITÁRIO
(F) = TOTAL
MOMENTO DE TRANSPORTE (G) |  | CONSUMO |  | D.M.T |  |  | PREÇO UNITÁRIO |  | CUSTO
|  |  | LN | RP | P | LN | RP | P | UNITÁRIO
(G) = TOTAL
CUSTO DIRETO TOTAL = (D) + (E) + (F) + (G) | [8 empty] | 254.65
B.D.I.
PREÇO UNITÁRIO
FERROVIA: EF-334 - Ferrovia de Integraçaõ Oeste-Leste | [8 empty] | DATA BASE: abr/2023 - sem desoneração
TRECHO: FIOL 2: Caetité/BA - Barreiras/BA | [7 empty] | REGIÃO: | Bahia
SEGMENTO: Lote 5F-B (km 803+645 ao km 929+000)
COMPOSIÇÃO REFERERENCIAL
DESCRIÇÃO DO SERVIÇO: | [7 empty] | ITEM: | CQ0027
ESTACA ESCAVADA CIRCULAR SEM USO DE LAMA BENTONITICA D = 400 MM - CONFECÇÃO | [7 empty] | UNIDADE: | M
CPU:
EQUIPAMENTO (A) |  |  |  | QUANT. | UTILIZAÇÃO |  | CUSTO OPERACIONAL |  | CUSTO
[5 empty] | PROD. | IMPROD. | PROD. | IMPROD. | HORÁRIO
IE9516 | PERFURATRIZ HIDRÁULICA SOBRE ESTEIRAS - 283 KW |  |  | 1 | 1 | 0 | 932.6131 | 452.7194 | 932.6131
(A) = TOTAL | [8 empty] | 932.6131
MÃO DE OBRA (B) | [6 empty] | QUANT. | SALÁRIO | CUSTO
[8 empty] | BASE | HORÁRIO
IH9824 | SERVENTE | [5 empty] | 2 | 20.681 | 41.362
(B) = TOTAL | [8 empty] | 41.362
(C) PRODUÇÃO DA EQUIPE = |  |  | 12.7094 | M | CUSTO HORÁRIO TOTAL = (A) + (B) |  |  |  | 973.9751
(D) CUSTO UNITÁRIO DE EXECUÇÃO = (A + B) / (C) | [8 empty] | 76.6342
MATERIAL (E) | [5 empty] | UNIDADE | CONSUMO | PREÇO | CUSTO
[8 empty] | UNITÁRIO | UNITÁRIO
IM1384 | TUBO EM AÇO-CARBONO COM FUNIL CÔNICO TREMONHA PARA LANÇAMENTO DE CONCRETO |  |  |  |  | KG | 0.0759 | 20.8742 | 1.5844
(E) = TOTAL | [8 empty] | 1.5844
TEMPO FIXO (F) | [6 empty] | CONSUMO | PREÇO | CUSTO
[8 empty] | UNITÁRIO | UNITÁRIO
IT0365 | TUBO EM AÇO-CARBONO COM FUNIL CÔNICO TREMONHA PARA LANÇAMENTO DE CONCRETO - CAMINHÃO CARROCERIA 15 T | [5 empty] | 7.6e-05 | 33.5 | 0.0025
(F) = TOTAL | [8 empty] | 0.0025
MOMENTO DE TRANSPORTE (G) |  | CONSUMO |  | D.M.T |  |  | PREÇO UNITÁRIO |  | CUSTO
|  |  | LN | RP | P | LN | RP | P | UNITÁRIO
IT5389 | TUBO EM AÇO-CARBONO COM FUNIL CÔNICO TREMONHA PARA LANÇAMENTO DE CONCRETO - CAMINHÃO CARROCERIA 15 T | 7.6e-05 | 0 | 0 | 274 | 1.11 | 0.89 | 0.73 | 0.0152
(G) = TOTAL | [8 empty] | 0.0152
CUSTO DIRETO TOTAL = (D) + (E) + (F) + (G) | [8 empty] | 78.24
B.D.I.
PREÇO UNITÁRIO
FERROVIA: EF-334 - Ferrovia de Integraçaõ Oeste-Leste | [8 empty] | DATA BASE: abr/2023 - sem desoneração
TRECHO: FIOL 2: Caetité/BA - Barreiras/BA | [7 empty] | REGIÃO: | Bahia
SEGMENTO: Lote 5F-B (km 803+645 ao km 929+000)
COMPOSIÇÃO REFERERENCIAL
DESCRIÇÃO DO SERVIÇO: | [7 empty] | ITEM: | CU0069
TELHAMENTO COM TELHA DE AÇO/ALUMÍNIO E = 0,5 MM, COM ATÉ 2 ÁGUAS, INCLUSO IÇAMENTO | [7 empty] | UNIDADE: | M²
CPU:
EQUIPAMENTO (A) |  |  |  | QUANT. | UTILIZAÇÃO |  | CUSTO OPERACIONAL |  | CUSTO
[5 empty] | PROD. | IMPROD. | PROD. | IMPROD. | HORÁRIO
IE9761 | GUINCHO DE COLUNA COM CAPACIDADE DE 200 KG - 0,92 KW |  |  | 0.0484 | 0.4091 | 0.5909 | 0.6162 | 0.383 | 0.0232
(A) = TOTAL | [8 empty] | 0.0232
MÃO DE OBRA (B) | [6 empty] | QUANT. | SALÁRIO | CUSTO
[8 empty] | BASE | HORÁRIO
IH9808 | CARPINTEIRO | [5 empty] | 1 | 29.1205 | 29.1205
IH9824 | SERVENTE | [5 empty] | 1 | 20.681 | 20.681
IH9843 | OPERADOR DE EQUIPAMENTO LEVE | [5 empty] | 0.0484 | 28.9227 | 1.3999
(B) = TOTAL | [8 empty] | 51.2014
(C) PRODUÇÃO DA EQUIPE = |  |  | 10.3093 | M² | CUSTO HORÁRIO TOTAL = (A) + (B) |  |  |  | 51.2246
(D) CUSTO UNITÁRIO DE EXECUÇÃO = (A + B) / (C) | [8 empty] | 4.9688
MATERIAL (E) | [5 empty] | UNIDADE | CONSUMO | PREÇO | CUSTO
[8 empty] | UNITÁRIO | UNITÁRIO
IM1546 | TELHA TRAPEZOIDAL EM AÇO ZINCADO - E = 0,43 MM |  |  |  |  | M² | 1.166 | 50.9887 | 59.4528
IN6068 | HASTE RETA PARA GANCHO DE FERRO GALVANIZADO, 1/4"X30CM (PARA FIXACAO DE TELHA), INCLUI PORCA E ARRUELAS DE VEDACAO (SINAPI 11029) |  |  |  |  | UND | 4.15 | 2.04 | 8.466
(E) = TOTAL | [8 empty] | 67.9188
TEMPO FIXO (F) | [6 empty] | CONSUMO | PREÇO | CUSTO
[8 empty] | UNITÁRIO | UNITÁRIO
(F) = TOTAL
MOMENTO DE TRANSPORTE (G) |  | CONSUMO |  | D.M.T |  |  | PREÇO UNITÁRIO |  | CUSTO
|  |  | LN | RP | P | LN | RP | P | UNITÁRIO
(G) = TOTAL
CUSTO DIRETO TOTAL = (D) + (E) + (F) + (G) | [8 empty] | 72.89
B.D.I.
PREÇO UNITÁRIO
FERROVIA: EF-334 - Ferrovia de Integraçaõ Oeste-Leste | [8 empty] | DATA BASE: abr/2023 - sem desoneração
TRECHO: FIOL 2: Caetité/BA - Barreiras/BA | [7 empty] | REGIÃO: | Bahia
SEGMENTO: Lote 5F-B (km 803+645 ao km 929+000)
COMPOSIÇÃO REFERERENCIAL
DESCRIÇÃO DO SERVIÇO: | [7 empty] | ITEM: | CU0071
CUMEEIRA EM PERFIL ONDULADO DE ALUMÍNIO | [7 empty] | UNIDADE: | M
CPU:
EQUIPAMENTO (A) |  |  |  | QUANT. | UTILIZAÇÃO |  | CUSTO OPERACIONAL |  | CUSTO
[5 empty] | PROD. | IMPROD. | PROD. | IMPROD. | HORÁRIO
(A) = TOTAL
MÃO DE OBRA (B) | [6 empty] | QUANT. | SALÁRIO | CUSTO
[8 empty] | BASE | HORÁRIO
IH9808 | CARPINTEIRO | [5 empty] | 1 | 29.1205 | 29.1205
IH9824 | SERVENTE | [5 empty] | 1 | 20.681 | 20.681
(B) = TOTAL | [8 empty] | 49.8015
(C) PRODUÇÃO DA EQUIPE = |  |  | 13.6986 | M | CUSTO HORÁRIO TOTAL = (A) + (B) |  |  |  | 49.8015
(D) CUSTO UNITÁRIO DE EXECUÇÃO = (A + B) / (C) | [8 empty] | 3.6355
MATERIAL (E) | [5 empty] | UNIDADE | CONSUMO | PREÇO | CUSTO
[8 empty] | UNITÁRIO | UNITÁRIO
IN6093 | CUMEEIRA UNIVERSAL PARA TELHA ONDULADA DE FIBROCIMENTO, E = 6 MM, ABA 210 MM, COMPRIMENTO 1100 MM (SEM AMIANTO) |  |  |  |  | UN | 1.029 | 63.73 | 65.5782
(E) = TOTAL | [8 empty] | 65.5782
TEMPO FIXO (F) | [6 empty] | CONSUMO | PREÇO | CUSTO
[8 empty] | UNITÁRIO | UNITÁRIO
(F) = TOTAL
MOMENTO DE TRANSPORTE (G) |  | CONSUMO |  | D.M.T |  |  | PREÇO UNITÁRIO |  | CUSTO
|  |  | LN | RP | P | LN | RP | P | UNITÁRIO
(G) = TOTAL
CUSTO DIRETO TOTAL = (D) + (E) + (F) + (G) | [8 empty] | 69.21
B.D.I.
PREÇO UNITÁRIO

## 6F-CPU
FERROVIA: EF-334 - Ferrovia de Integraçaõ Oeste-Leste | [8 empty] | DATA BASE: abrl/2023 - sem desoneração
TRECHO: FIOL 2: Caetité/BA - Barreiras/BA | [7 empty] | REGIÃO: | Bahia
SEGMENTO: Lote 6F-C (km 796+150 ao km 807+939)
COMPOSIÇÃO REFERERENCIAL
DESCRIÇÃO DO SERVIÇO: | [7 empty] | ITEM: | 1. 1. 1.
MOBILIZAÇÃO DE EQUIPAMENTOS DE GRANDE PORTE COM ESCOLTA | [7 empty] | UNIDADE: | UND
[8 empty] | CPU: | CA0001
EQUIPAMENTO (A) |  |  |  | QUANT. | UTILIZAÇÃO |  | CUSTO OPERACIONAL |  | CUSTO
[5 empty] | PROD. | IMPROD. | PROD. | IMPROD. | HORÁRIO
(A) = TOTAL
MÃO DE OBRA (B) | [6 empty] | QUANT. | SALÁRIO | CUSTO
[8 empty] | BASE | HORÁRIO
(B) = TOTAL
(C) PRODUÇÃO DA EQUIPE = |  |  | 1 | UND | CUSTO HORÁRIO TOTAL = (A) + (B)
(D) CUSTO UNITÁRIO DE EXECUÇÃO = (A + B) / (C)
MATERIAL (E) | [5 empty] | UNIDADE | CONSUMO | PREÇO | CUSTO
[8 empty] | UNITÁRIO | UNITÁRIO
IN1020 | MOBILIZAÇÃO DE EQUIPAMENTOS DE GRANDE PORTE COM ESCOLTA |  |  |  |  | UND | 1 | 285613.53 | 285613.53
(E) = TOTAL | [8 empty] | 285613.53
TEMPO FIXO (F) | [6 empty] | CONSUMO | PREÇO | CUSTO
[8 empty] | UNITÁRIO | UNITÁRIO
(F) = TOTAL
MOMENTO DE TRANSPORTE (G) |  | CONSUMO |  | D.M.T |  |  | PREÇO UNITÁRIO |  | CUSTO
|  |  | LN | RP | P | LN | RP | P | UNITÁRIO
(G) = TOTAL
CUSTO DIRETO TOTAL = (D) + (E) + (F) + (G) | [8 empty] | 285613.53
B.D.I. | [7 empty] | 16.95% | 48411.49
PREÇO UNITÁRIO | [8 empty] | 334025.02
FERROVIA: EF-334 - Ferrovia de Integraçaõ Oeste-Leste | [8 empty] | DATA BASE: abrl/2023 - sem desoneração
TRECHO: FIOL 2: Caetité/BA - Barreiras/BA | [7 empty] | REGIÃO: | Bahia
SEGMENTO: Lote 6F-C (km 796+150 ao km 807+939)
COMPOSIÇÃO REFERERENCIAL
DESCRIÇÃO DO SERVIÇO: | [7 empty] | ITEM: | 1. 1. 2.
MOBILIZAÇÃO DE EQUIPAMENTO DE GRANDE PORTE SEM ESCOLTA | [7 empty] | UNIDADE: | UND
[8 empty] | CPU: | CA0002
EQUIPAMENTO (A) |  |  |  | QUANT. | UTILIZAÇÃO |  | CUSTO OPERACIONAL |  | CUSTO
[5 empty] | PROD. | IMPROD. | PROD. | IMPROD. | HORÁRIO
(A) = TOTAL
MÃO DE OBRA (B) | [6 empty] | QUANT. | SALÁRIO | CUSTO
[8 empty] | BASE | HORÁRIO
(B) = TOTAL
(C) PRODUÇÃO DA EQUIPE = |  |  | 1 | UND | CUSTO HORÁRIO TOTAL = (A) + (B)
(D) CUSTO UNITÁRIO DE EXECUÇÃO = (A + B) / (C)
MATERIAL (E) | [5 empty] | UNIDADE | CONSUMO | PREÇO | CUSTO
[8 empty] | UNITÁRIO | UNITÁRIO
IN1021 | MOBILIZAÇÃO DE EQUIPAMENTO DE GRANDE PORTE SEM ESCOLTA |  |  |  |  | UND | 1 | 734133 | 734133
(E) = TOTAL | [8 empty] | 734133
TEMPO FIXO (F) | [6 empty] | CONSUMO | PREÇO | CUSTO
[8 empty] | UNITÁRIO | UNITÁRIO
(F) = TOTAL
MOMENTO DE TRANSPORTE (G) |  | CONSUMO |  | D.M.T |  |  | PREÇO UNITÁRIO |  | CUSTO
|  |  | LN | RP | P | LN | RP | P | UNITÁRIO
(G) = TOTAL
CUSTO DIRETO TOTAL = (D) + (E) + (F) + (G) | [8 empty] | 734133
B.D.I. | [7 empty] | 16.95% | 124435.54
PREÇO UNITÁRIO | [8 empty] | 858568.54
FERROVIA: EF-334 - Ferrovia de Integraçaõ Oeste-Leste | [8 empty] | DATA BASE: abrl/2023 - sem desoneração
TRECHO: FIOL 2: Caetité/BA - Barreiras/BA | [7 empty] | REGIÃO: | Bahia
SEGMENTO: Lote 6F-C (km 796+150 ao km 807+939)
COMPOSIÇÃO REFERERENCIAL
DESCRIÇÃO DO SERVIÇO: | [7 empty] | ITEM: | 1. 1. 3.
MOBILIZAÇÃO DE VEÍCULOS E EQUIPAMENTOS DE PRODUÇÃO - AUTOPROPELIDOS | [7 empty] | UNIDADE: | UND
[8 empty] | CPU: | CA0004
EQUIPAMENTO (A) |  |  |  | QUANT. | UTILIZAÇÃO |  | CUSTO OPERACIONAL |  | CUSTO
[5 empty] | PROD. | IMPROD. | PROD. | IMPROD. | HORÁRIO
(A) = TOTAL
MÃO DE OBRA (B) | [6 empty] | QUANT. | SALÁRIO | CUSTO
[8 empty] | BASE | HORÁRIO
(B) = TOTAL
(C) PRODUÇÃO DA EQUIPE = |  |  | 1 | UND | CUSTO HORÁRIO TOTAL = (A) + (B)
(D) CUSTO UNITÁRIO DE EXECUÇÃO = (A + B) / (C)
MATERIAL (E) | [5 empty] | UNIDADE | CONSUMO | PREÇO | CUSTO
[8 empty] | UNITÁRIO | UNITÁRIO
IN1023 | MOBILIZAÇÃO DE VEÍCULOS E EQUIPAMENTOS DE PRODUÇÃO - AUTOPROPELIDOS |  |  |  |  | UND | 1 | 332523.96 | 332523.96
(E) = TOTAL | [8 empty] | 332523.96
TEMPO FIXO (F) | [6 empty] | CONSUMO | PREÇO | CUSTO
[8 empty] | UNITÁRIO | UNITÁRIO
(F) = TOTAL
MOMENTO DE TRANSPORTE (G) |  | CONSUMO |  | D.M.T |  |  | PREÇO UNITÁRIO |  | CUSTO
|  |  | LN | RP | P | LN | RP | P | UNITÁRIO
(G) = TOTAL
CUSTO DIRETO TOTAL = (D) + (E) + (F) + (G) | [8 empty] | 332523.96
B.D.I. | [7 empty] | 16.95% | 56362.81
PREÇO UNITÁRIO | [8 empty] | 388886.77
FERROVIA: EF-334 - Ferrovia de Integraçaõ Oeste-Leste | [8 empty] | DATA BASE: abrl/2023 - sem desoneração
TRECHO: FIOL 2: Caetité/BA - Barreiras/BA | [7 empty] | REGIÃO: | Bahia
SEGMENTO: Lote 6F-C (km 796+150 ao km 807+939)
COMPOSIÇÃO REFERERENCIAL
DESCRIÇÃO DO SERVIÇO: | [7 empty] | ITEM: | 1. 1. 4.
MOBILIZAÇÃO DE MÃO DE OBRA ESPECIALIZADA | [7 empty] | UNIDADE: | UND
[8 empty] | CPU: | CA0005
EQUIPAMENTO (A) |  |  |  | QUANT. | UTILIZAÇÃO |  | CUSTO OPERACIONAL |  | CUSTO
[5 empty] | PROD. | IMPROD. | PROD. | IMPROD. | HORÁRIO
(A) = TOTAL
MÃO DE OBRA (B) | [6 empty] | QUANT. | SALÁRIO | CUSTO
[8 empty] | BASE | HORÁRIO
(B) = TOTAL
(C) PRODUÇÃO DA EQUIPE = |  |  | 1 | UND | CUSTO HORÁRIO TOTAL = (A) + (B)
(D) CUSTO UNITÁRIO DE EXECUÇÃO = (A + B) / (C)
MATERIAL (E) | [5 empty] | UNIDADE | CONSUMO | PREÇO | CUSTO
[8 empty] | UNITÁRIO | UNITÁRIO
IN1024 | MOBILIZAÇÃO DE MÃO DE OBRA ESPECIALIZADA |  |  |  |  | UND | 1 | 27821.21 | 27821.21
(E) = TOTAL | [8 empty] | 27821.21
TEMPO FIXO (F) | [6 empty] | CONSUMO | PREÇO | CUSTO
[8 empty] | UNITÁRIO | UNITÁRIO
(F) = TOTAL
MOMENTO DE TRANSPORTE (G) |  | CONSUMO |  | D.M.T |  |  | PREÇO UNITÁRIO |  | CUSTO
|  |  | LN | RP | P | LN | RP | P | UNITÁRIO
(G) = TOTAL
CUSTO DIRETO TOTAL = (D) + (E) + (F) + (G) | [8 empty] | 27821.21
B.D.I. | [7 empty] | 16.95% | 4715.7
PREÇO UNITÁRIO | [8 empty] | 32536.91
FERROVIA: EF-334 - Ferrovia de Integraçaõ Oeste-Leste | [8 empty] | DATA BASE: abrl/2023 - sem desoneração
TRECHO: FIOL 2: Caetité/BA - Barreiras/BA | [7 empty] | REGIÃO: | Bahia
SEGMENTO: Lote 6F-C (km 796+150 ao km 807+939)
COMPOSIÇÃO REFERERENCIAL
DESCRIÇÃO DO SERVIÇO: | [7 empty] | ITEM: | 1. 1. 5.
MOBILIZAÇÃO DE MÃO DE OBRA NÃO ESPECIALIZADA | [7 empty] | UNIDADE: | UND
[8 empty] | CPU: | CA0006
EQUIPAMENTO (A) |  |  |  | QUANT. | UTILIZAÇÃO |  | CUSTO OPERACIONAL |  | CUSTO
[5 empty] | PROD. | IMPROD. | PROD. | IMPROD. | HORÁRIO
(A) = TOTAL
MÃO DE OBRA (B) | [6 empty] | QUANT. | SALÁRIO | CUSTO
[8 empty] | BASE | HORÁRIO
(B) = TOTAL
(C) PRODUÇÃO DA EQUIPE = |  |  | 1 | UND | CUSTO HORÁRIO TOTAL = (A) + (B)
(D) CUSTO UNITÁRIO DE EXECUÇÃO = (A + B) / (C)
MATERIAL (E) | [5 empty] | UNIDADE | CONSUMO | PREÇO | CUSTO
[8 empty] | UNITÁRIO | UNITÁRIO
IN1025 | MOBILIZAÇÃO DE MÃO DE OBRA NÃO ESPECIALIZADA |  |  |  |  | UND | 1 | 42395.22 | 42395.22
(E) = TOTAL | [8 empty] | 42395.22
TEMPO FIXO (F) | [6 empty] | CONSUMO | PREÇO | CUSTO
[8 empty] | UNITÁRIO | UNITÁRIO
(F) = TOTAL
MOMENTO DE TRANSPORTE (G) |  | CONSUMO |  | D.M.T |  |  | PREÇO UNITÁRIO |  | CUSTO
|  |  | LN | RP | P | LN | RP | P | UNITÁRIO
(G) = TOTAL
CUSTO DIRETO TOTAL = (D) + (E) + (F) + (G) | [8 empty] | 42395.22
B.D.I. | [7 empty] | 16.95% | 7185.99
PREÇO UNITÁRIO | [8 empty] | 49581.21
FERROVIA: EF-334 - Ferrovia de Integraçaõ Oeste-Leste | [8 empty] | DATA BASE: abrl/2023 - sem desoneração
TRECHO: FIOL 2: Caetité/BA - Barreiras/BA | [7 empty] | REGIÃO: | Bahia
SEGMENTO: Lote 6F-C (km 796+150 ao km 807+939)
COMPOSIÇÃO REFERERENCIAL
DESCRIÇÃO DO SERVIÇO: | [7 empty] | ITEM: | 1. 2. 1.
ADMINISTRAÇÃO LOCAL | [7 empty] | UNIDADE: | UND
[8 empty] | CPU: | CA0008
EQUIPAMENTO (A) |  |  |  | QUANT. | UTILIZAÇÃO |  | CUSTO OPERACIONAL |  | CUSTO
[5 empty] | PROD. | IMPROD. | PROD. | IMPROD. | HORÁRIO
(A) = TOTAL
MÃO DE OBRA (B) | [6 empty] | QUANT. | SALÁRIO | CUSTO
[8 empty] | BASE | HORÁRIO
(B) = TOTAL
(C) PRODUÇÃO DA EQUIPE = |  |  | 1 | UND | CUSTO HORÁRIO TOTAL = (A) + (B)
(D) CUSTO UNITÁRIO DE EXECUÇÃO = (A + B) / (C)
MATERIAL (E) | [5 empty] | UNIDADE | CONSUMO | PREÇO | CUSTO
[8 empty] | UNITÁRIO | UNITÁRIO
IN1010 | ADMINISTRAÇÃO LOCAL |  |  |  |  | UND | 1 | 16296467.59 | 16296467.59
(E) = TOTAL | [8 empty] | 16296467.59
TEMPO FIXO (F) | [6 empty] | CONSUMO | PREÇO | CUSTO
[8 empty] | UNITÁRIO | UNITÁRIO
(F) = TOTAL
MOMENTO DE TRANSPORTE (G) |  | CONSUMO |  | D.M.T |  |  | PREÇO UNITÁRIO |  | CUSTO
|  |  | LN | RP | P | LN | RP | P | UNITÁRIO
(G) = TOTAL
CUSTO DIRETO TOTAL = (D) + (E) + (F) + (G) | [8 empty] | 16296467.59
B.D.I. | [7 empty] | 16.95% | 2762251.25
PREÇO UNITÁRIO | [8 empty] | 19058718.84
FERROVIA: EF-334 - Ferrovia de Integraçaõ Oeste-Leste | [8 empty] | DATA BASE: abrl/2023 - sem desoneração
TRECHO: FIOL 2: Caetité/BA - Barreiras/BA | [7 empty] | REGIÃO: | Bahia
SEGMENTO: Lote 6F-C (km 796+150 ao km 807+939)
COMPOSIÇÃO REFERERENCIAL
DESCRIÇÃO DO SERVIÇO: | [7 empty] | ITEM: | 1. 3. 1.
INSTALAÇÃO DA CENTRAL DE CONCRETO COM CAPACIDADE DE 30 M³/H | [7 empty] | UNIDADE: | UND
[8 empty] | CPU: | C09001
EQUIPAMENTO (A) |  |  |  | QUANT. | UTILIZAÇÃO |  | CUSTO OPERACIONAL |  | CUSTO
[5 empty] | PROD. | IMPROD. | PROD. | IMPROD. | HORÁRIO
(A) = TOTAL
MÃO DE OBRA (B) | [6 empty] | QUANT. | SALÁRIO | CUSTO
[8 empty] | BASE | HORÁRIO
(B) = TOTAL
(C) PRODUÇÃO DA EQUIPE = |  |  | 1 | UND | CUSTO HORÁRIO TOTAL = (A) + (B)
(D) CUSTO UNITÁRIO DE EXECUÇÃO = (A + B) / (C)
MATERIAL (E) | [5 empty] | UNIDADE | CONSUMO | PREÇO | CUSTO
[8 empty] | UNITÁRIO | UNITÁRIO
C09008 | MONTAGEM E DESMONTAGEM DA CENTRAL DE CONCRETO COM CAPACIDADE DE 30 M³/H - INCLUSIVE CONSTRUÇÃO E DEMOLIÇÃO DE BASES, RAMPAS E DEPÓSITOS DE AGREGADOS |  |  |  |  | UN | 1 | 32010.15 | 32010.15
C09015 | LASTRO DE BRITA COMERCIAL - ESPALHAMENTO MECÂNICO |  |  |  |  | M³ | 77.3421 | 154.7 | 11964.8182
C37020 | CERCA COM 4 FIOS DE ARAME FARPADO E MOURÃO DE MADEIRA A CADA 2,5 M E ESTICADOR A CADA 50 M |  |  |  |  | M | 228 | 22.19 | 5059.32
C40173 | REFORÇO DO SUBLEITO COM MATERIAL DE JAZIDA |  |  |  |  | M³ | 640 | 11.62 | 7436.8
C40174 | REGULARIZAÇÃO DO SUBLEITO |  |  |  |  | M² | 3200 | 1.13 | 3616
C55274 | EXPURGO DE JAZIDA |  |  |  |  | M³ | 800 | 2.49 | 1992
C55275 | LIMPEZA MECANIZADA DA CAMADA VEGETAL |  |  |  |  | M² | 3200 | 0.44 | 1408
(E) = TOTAL | [8 empty] | 63487.0882
TEMPO FIXO (F) | [6 empty] | CONSUMO | PREÇO | CUSTO
[8 empty] | UNITÁRIO | UNITÁRIO
(F) = TOTAL
MOMENTO DE TRANSPORTE (G) |  | CONSUMO |  | D.M.T |  |  | PREÇO UNITÁRIO |  | CUSTO
|  |  | LN | RP | P | LN | RP | P | UNITÁRIO
(G) = TOTAL
CUSTO DIRETO TOTAL = (D) + (E) + (F) + (G) | [8 empty] | 63487.09
B.D.I. | [7 empty] | 16.95% | 10761.06
PREÇO UNITÁRIO | [8 empty] | 74248.15
FERROVIA: EF-334 - Ferrovia de Integraçaõ Oeste-Leste | [8 empty] | DATA BASE: abrl/2023 - sem desoneração
TRECHO: FIOL 2: Caetité/BA - Barreiras/BA | [7 empty] | REGIÃO: | Bahia
SEGMENTO: Lote 6F-C (km 796+150 ao km 807+939)
COMPOSIÇÃO REFERERENCIAL
DESCRIÇÃO DO SERVIÇO: | [7 empty] | ITEM: | 1. 3. 2.
INSTALAÇÃO DO CANTEIRO DE OBRAS | [7 empty] | UNIDADE: | UND
[8 empty] | CPU: | CA0007
EQUIPAMENTO (A) |  |  |  | QUANT. | UTILIZAÇÃO |  | CUSTO OPERACIONAL |  | CUSTO
[5 empty] | PROD. | IMPROD. | PROD. | IMPROD. | HORÁRIO
(A) = TOTAL
MÃO DE OBRA (B) | [6 empty] | QUANT. | SALÁRIO | CUSTO
[8 empty] | BASE | HORÁRIO
(B) = TOTAL
(C) PRODUÇÃO DA EQUIPE = |  |  | 1 | UND | CUSTO HORÁRIO TOTAL = (A) + (B)
(D) CUSTO UNITÁRIO DE EXECUÇÃO = (A + B) / (C)
MATERIAL (E) | [5 empty] | UNIDADE | CONSUMO | PREÇO | CUSTO
[8 empty] | UNITÁRIO | UNITÁRIO
IN1026 | INSTALAÇÃO DO CANTEIRO DE OBRAS |  |  |  |  | UND | 1 | 3214061.76 | 3214061.76
(E) = TOTAL | [8 empty] | 3214061.76
TEMPO FIXO (F) | [6 empty] | CONSUMO | PREÇO | CUSTO
[8 empty] | UNITÁRIO | UNITÁRIO
(F) = TOTAL
MOMENTO DE TRANSPORTE (G) |  | CONSUMO |  | D.M.T |  |  | PREÇO UNITÁRIO |  | CUSTO
|  |  | LN | RP | P | LN | RP | P | UNITÁRIO
(G) = TOTAL
CUSTO DIRETO TOTAL = (D) + (E) + (F) + (G) | [8 empty] | 3214061.76
B.D.I. | [7 empty] | 16.95% | 544783.47
PREÇO UNITÁRIO | [8 empty] | 3758845.23
FERROVIA: EF-334 - Ferrovia de Integraçaõ Oeste-Leste | [8 empty] | DATA BASE: abrl/2023 - sem desoneração
TRECHO: FIOL 2: Caetité/BA - Barreiras/BA | [7 empty] | REGIÃO: | Bahia
SEGMENTO: Lote 6F-C (km 796+150 ao km 807+939)
COMPOSIÇÃO REFERERENCIAL
DESCRIÇÃO DO SERVIÇO: | [7 empty] | ITEM: | 1. 3. 3.
INSTALAÇÃO DA USINA MISTURADORA DE SOLOS COM CAPACIDADE DE 300 T/H | [7 empty] | UNIDADE: | UND
[8 empty] | CPU: | C09005
EQUIPAMENTO (A) |  |  |  | QUANT. | UTILIZAÇÃO |  | CUSTO OPERACIONAL |  | CUSTO
[5 empty] | PROD. | IMPROD. | PROD. | IMPROD. | HORÁRIO
(A) = TOTAL
MÃO DE OBRA (B) | [6 empty] | QUANT. | SALÁRIO | CUSTO
[8 empty] | BASE | HORÁRIO
(B) = TOTAL
(C) PRODUÇÃO DA EQUIPE = |  |  | 1 | UND | CUSTO HORÁRIO TOTAL = (A) + (B)
(D) CUSTO UNITÁRIO DE EXECUÇÃO = (A + B) / (C)
MATERIAL (E) | [5 empty] | UNIDADE | CONSUMO | PREÇO | CUSTO
[8 empty] | UNITÁRIO | UNITÁRIO
C09012 | MONTAGEM E DESMONTAGEM DA USINA MISTURADORA DE SOLOS COM CAPACIDADE DE 300 T/H - INCLUSIVE CONSTRUÇÃO E DEMOLIÇÃO DE BASES, RAMPAS E DEPÓSITOS DE AGREGADOS |  |  |  |  | UN | 1 | 56986.42 | 56986.42
C09015 | LASTRO DE BRITA COMERCIAL - ESPALHAMENTO MECÂNICO |  |  |  |  | M³ | 110.1293 | 154.7 | 17036.9965
C37020 | CERCA COM 4 FIOS DE ARAME FARPADO E MOURÃO DE MADEIRA A CADA 2,5 M E ESTICADOR A CADA 50 M |  |  |  |  | M | 302 | 22.19 | 6701.38
C40173 | REFORÇO DO SUBLEITO COM MATERIAL DE JAZIDA |  |  |  |  | M³ | 1122 | 11.62 | 13037.64
C40174 | REGULARIZAÇÃO DO SUBLEITO |  |  |  |  | M² | 5610 | 1.13 | 6339.3
C55274 | EXPURGO DE JAZIDA |  |  |  |  | M³ | 1402.5 | 2.49 | 3492.225
C55275 | LIMPEZA MECANIZADA DA CAMADA VEGETAL |  |  |  |  | M² | 5610 | 0.44 | 2468.4
(E) = TOTAL | [8 empty] | 106062.3615
TEMPO FIXO (F) | [6 empty] | CONSUMO | PREÇO | CUSTO
[8 empty] | UNITÁRIO | UNITÁRIO
(F) = TOTAL
MOMENTO DE TRANSPORTE (G) |  | CONSUMO |  | D.M.T |  |  | PREÇO UNITÁRIO |  | CUSTO
|  |  | LN | RP | P | LN | RP | P | UNITÁRIO
(G) = TOTAL
CUSTO DIRETO TOTAL = (D) + (E) + (F) + (G) | [8 empty] | 106062.36
B.D.I. | [7 empty] | 16.95% | 17977.57
PREÇO UNITÁRIO | [8 empty] | 124039.93
FERROVIA: EF-334 - Ferrovia de Integraçaõ Oeste-Leste | [8 empty] | DATA BASE: abrl/2023 - sem desoneração
TRECHO: FIOL 2: Caetité/BA - Barreiras/BA | [7 empty] | REGIÃO: | Bahia
SEGMENTO: Lote 6F-C (km 796+150 ao km 807+939)
COMPOSIÇÃO REFERERENCIAL
DESCRIÇÃO DO SERVIÇO: | [7 empty] | ITEM: | 1. 3. 4.
PROJETO EXECUTIVO FERROVIÁRIO | [7 empty] | UNIDADE: | UND
[8 empty] | CPU: | CA0036
EQUIPAMENTO (A) |  |  |  | QUANT. | UTILIZAÇÃO |  | CUSTO OPERACIONAL |  | CUSTO
[5 empty] | PROD. | IMPROD. | PROD. | IMPROD. | HORÁRIO
(A) = TOTAL
MÃO DE OBRA (B) | [6 empty] | QUANT. | SALÁRIO | CUSTO
[8 empty] | BASE | HORÁRIO
(B) = TOTAL
(C) PRODUÇÃO DA EQUIPE = |  |  | 1 | UND | CUSTO HORÁRIO TOTAL = (A) + (B)
(D) CUSTO UNITÁRIO DE EXECUÇÃO = (A + B) / (C)
MATERIAL (E) | [5 empty] | UNIDADE | CONSUMO | PREÇO | CUSTO
[8 empty] | UNITÁRIO | UNITÁRIO
IN1000 | PROJETO EXECUTIVO FERROVIÁRIO |  |  |  |  | und | 1 | 463006.24 | 463006.24
(E) = TOTAL | [8 empty] | 463006.24
TEMPO FIXO (F) | [6 empty] | CONSUMO | PREÇO | CUSTO
[8 empty] | UNITÁRIO | UNITÁRIO
(F) = TOTAL
MOMENTO DE TRANSPORTE (G) |  | CONSUMO |  | D.M.T |  |  | PREÇO UNITÁRIO |  | CUSTO
|  |  | LN | RP | P | LN | RP | P | UNITÁRIO
(G) = TOTAL
CUSTO DIRETO TOTAL = (D) + (E) + (F) + (G) | [8 empty] | 463006.24
B.D.I. | [7 empty] | 30.54% | 141402.11
PREÇO UNITÁRIO | [8 empty] | 604408.35
FERROVIA: EF-334 - Ferrovia de Integraçaõ Oeste-Leste | [8 empty] | DATA BASE: abrl/2023 - sem desoneração
TRECHO: FIOL 2: Caetité/BA - Barreiras/BA | [7 empty] | REGIÃO: | Bahia
SEGMENTO: Lote 6F-C (km 796+150 ao km 807+939)
COMPOSIÇÃO REFERERENCIAL
DESCRIÇÃO DO SERVIÇO: | [7 empty] | ITEM: | 2. 1. 1.
DESMATAMENTO, DESTOCAMENTO E LIMPEZA DE ÁREA COM ÁRVORES DE DIÂMETRO ATÉ 0,15 M | [7 empty] | UNIDADE: | M²
[8 empty] | CPU: | C55010
EQUIPAMENTO (A) |  |  |  | QUANT. | UTILIZAÇÃO |  | CUSTO OPERACIONAL |  | CUSTO
[5 empty] | PROD. | IMPROD. | PROD. | IMPROD. | HORÁRIO
IE9541 | TRATOR SOBRE ESTEIRAS COM LÂMINA - 259 KW |  |  | 1 | 1 | 0 | 771.1768 | 307.507 | 771.1768
(A) = TOTAL | [8 empty] | 771.1768
MÃO DE OBRA (B) | [6 empty] | QUANT. | SALÁRIO | CUSTO
[8 empty] | BASE | HORÁRIO
IH9824 | SERVENTE | [5 empty] | 2 | 20.681 | 41.362
(B) = TOTAL | [8 empty] | 41.362
(C) PRODUÇÃO DA EQUIPE = |  |  | 1532.91 | M² | CUSTO HORÁRIO TOTAL = (A) + (B) |  |  |  | 812.5388
(D) CUSTO UNITÁRIO DE EXECUÇÃO = (A + B) / (C) | [8 empty] | 0.5301
MATERIAL (E) | [5 empty] | UNIDADE | CONSUMO | PREÇO | CUSTO
[8 empty] | UNITÁRIO | UNITÁRIO
IP0001 | FIC |  |  |  |  | % | 0.237 | 0 | 0.0013
(E) = TOTAL | [8 empty] | 0.0013
TEMPO FIXO (F) | [6 empty] | CONSUMO | PREÇO | CUSTO
[8 empty] | UNITÁRIO | UNITÁRIO
(F) = TOTAL
MOMENTO DE TRANSPORTE (G) |  | CONSUMO |  | D.M.T |  |  | PREÇO UNITÁRIO |  | CUSTO
|  |  | LN | RP | P | LN | RP | P | UNITÁRIO
(G) = TOTAL
CUSTO DIRETO TOTAL = (D) + (E) + (F) + (G) | [8 empty] | 0.53
B.D.I. | [7 empty] | 16.95% | 0.09
PREÇO UNITÁRIO | [8 empty] | 0.62
FERROVIA: EF-334 - Ferrovia de Integraçaõ Oeste-Leste | [8 empty] | DATA BASE: abrl/2023 - sem desoneração
TRECHO: FIOL 2: Caetité/BA - Barreiras/BA | [7 empty] | REGIÃO: | Bahia
SEGMENTO: Lote 6F-C (km 796+150 ao km 807+939)
COMPOSIÇÃO REFERERENCIAL
DESCRIÇÃO DO SERVIÇO: | [7 empty] | ITEM: | 2. 1. 2.
DESTOCAMENTO DE ÁRVORES COM DIÂMETRO DE 0,15 A 0,30 M | [7 empty] | UNIDADE: | UND
[8 empty] | CPU: | C55011
EQUIPAMENTO (A) |  |  |  | QUANT. | UTILIZAÇÃO |  | CUSTO OPERACIONAL |  | CUSTO
[5 empty] | PROD. | IMPROD. | PROD. | IMPROD. | HORÁRIO
IE9541 | TRATOR SOBRE ESTEIRAS COM LÂMINA - 259 KW |  |  | 1 | 1 | 0 | 771.1768 | 307.507 | 771.1768
(A) = TOTAL | [8 empty] | 771.1768
MÃO DE OBRA (B) | [6 empty] | QUANT. | SALÁRIO | CUSTO
[8 empty] | BASE | HORÁRIO
IH9824 | SERVENTE | [5 empty] | 2 | 20.681 | 41.362
(B) = TOTAL | [8 empty] | 41.362
(C) PRODUÇÃO DA EQUIPE = |  |  | 20.75 | UND | CUSTO HORÁRIO TOTAL = (A) + (B) |  |  |  | 812.5388
(D) CUSTO UNITÁRIO DE EXECUÇÃO = (A + B) / (C) | [8 empty] | 39.1585
MATERIAL (E) | [5 empty] | UNIDADE | CONSUMO | PREÇO | CUSTO
[8 empty] | UNITÁRIO | UNITÁRIO
IP0001 | FIC |  |  |  |  | % | 0.237 | 0 | 0.0928
(E) = TOTAL | [8 empty] | 0.0928
TEMPO FIXO (F) | [6 empty] | CONSUMO | PREÇO | CUSTO
[8 empty] | UNITÁRIO | UNITÁRIO
(F) = TOTAL
MOMENTO DE TRANSPORTE (G) |  | CONSUMO |  | D.M.T |  |  | PREÇO UNITÁRIO |  | CUSTO
|  |  | LN | RP | P | LN | RP | P | UNITÁRIO
(G) = TOTAL
CUSTO DIRETO TOTAL = (D) + (E) + (F) + (G) | [8 empty] | 39.25
B.D.I. | [7 empty] | 16.95% | 6.65
PREÇO UNITÁRIO | [8 empty] | 45.9
FERROVIA: EF-334 - Ferrovia de Integraçaõ Oeste-Leste | [8 empty] | DATA BASE: abrl/2023 - sem desoneração
TRECHO: FIOL 2: Caetité/BA - Barreiras/BA | [7 empty] | REGIÃO: | Bahia
SEGMENTO: Lote 6F-C (km 796+150 ao km 807+939)
COMPOSIÇÃO REFERERENCIAL
DESCRIÇÃO DO SERVIÇO: | [7 empty] | ITEM: | 2. 1. 3.
DESTOCAMENTO DE ÁRVORES COM DIÂMETRO MAIOR QUE 0,30 M | [7 empty] | UNIDADE: | UND
[8 empty] | CPU: | C55012
EQUIPAMENTO (A) |  |  |  | QUANT. | UTILIZAÇÃO |  | CUSTO OPERACIONAL |  | CUSTO
[5 empty] | PROD. | IMPROD. | PROD. | IMPROD. | HORÁRIO
IE9541 | TRATOR SOBRE ESTEIRAS COM LÂMINA - 259 KW |  |  | 1 | 1 | 0 | 771.1768 | 307.507 | 771.1768
(A) = TOTAL | [8 empty] | 771.1768
MÃO DE OBRA (B) | [6 empty] | QUANT. | SALÁRIO | CUSTO
[8 empty] | BASE | HORÁRIO
IH9824 | SERVENTE | [5 empty] | 2 | 20.681 | 41.362
(B) = TOTAL | [8 empty] | 41.362
(C) PRODUÇÃO DA EQUIPE = |  |  | 8.3 | UND | CUSTO HORÁRIO TOTAL = (A) + (B) |  |  |  | 812.5388
(D) CUSTO UNITÁRIO DE EXECUÇÃO = (A + B) / (C) | [8 empty] | 97.8962
MATERIAL (E) | [5 empty] | UNIDADE | CONSUMO | PREÇO | CUSTO
[8 empty] | UNITÁRIO | UNITÁRIO
IP0001 | FIC |  |  |  |  | % | 0.237 | 0 | 0.232
(E) = TOTAL | [8 empty] | 0.232
TEMPO FIXO (F) | [6 empty] | CONSUMO | PREÇO | CUSTO
[8 empty] | UNITÁRIO | UNITÁRIO
(F) = TOTAL
MOMENTO DE TRANSPORTE (G) |  | CONSUMO |  | D.M.T |  |  | PREÇO UNITÁRIO |  | CUSTO
|  |  | LN | RP | P | LN | RP | P | UNITÁRIO
(G) = TOTAL
CUSTO DIRETO TOTAL = (D) + (E) + (F) + (G) | [8 empty] | 98.13
B.D.I. | [7 empty] | 16.95% | 16.63
PREÇO UNITÁRIO | [8 empty] | 114.76
FERROVIA: EF-334 - Ferrovia de Integraçaõ Oeste-Leste | [8 empty] | DATA BASE: abrl/2023 - sem desoneração
TRECHO: FIOL 2: Caetité/BA - Barreiras/BA | [7 empty] | REGIÃO: | Bahia
SEGMENTO: Lote 6F-C (km 796+150 ao km 807+939)
COMPOSIÇÃO REFERERENCIAL
DESCRIÇÃO DO SERVIÇO: | [7 empty] | ITEM: | 2. 2. 1.
MANUTENÇÃO DE CAMINHO DE SERVIÇO | [7 empty] | UNIDADE: | KM
[8 empty] | CPU: | C55277
EQUIPAMENTO (A) |  |  |  | QUANT. | UTILIZAÇÃO |  | CUSTO OPERACIONAL |  | CUSTO
[5 empty] | PROD. | IMPROD. | PROD. | IMPROD. | HORÁRIO
IE9524 | MOTONIVELADORA - 93 KW |  |  | 1 | 1 | 0 | 293.5566 | 129.9484 | 293.5566
(A) = TOTAL | [8 empty] | 293.5566
MÃO DE OBRA (B) | [6 empty] | QUANT. | SALÁRIO | CUSTO
[8 empty] | BASE | HORÁRIO
(B) = TOTAL
(C) PRODUÇÃO DA EQUIPE = |  |  | 4.3575 | KM | CUSTO HORÁRIO TOTAL = (A) + (B) |  |  |  | 293.5566
(D) CUSTO UNITÁRIO DE EXECUÇÃO = (A + B) / (C) | [8 empty] | 67.3681
MATERIAL (E) | [5 empty] | UNIDADE | CONSUMO | PREÇO | CUSTO
[8 empty] | UNITÁRIO | UNITÁRIO
(E) = TOTAL
TEMPO FIXO (F) | [6 empty] | CONSUMO | PREÇO | CUSTO
[8 empty] | UNITÁRIO | UNITÁRIO
(F) = TOTAL
MOMENTO DE TRANSPORTE (G) |  | CONSUMO |  | D.M.T |  |  | PREÇO UNITÁRIO |  | CUSTO
|  |  | LN | RP | P | LN | RP | P | UNITÁRIO
(G) = TOTAL
CUSTO DIRETO TOTAL = (D) + (E) + (F) + (G) | [8 empty] | 67.37
B.D.I. | [7 empty] | 16.95% | 11.42
PREÇO UNITÁRIO | [8 empty] | 78.79
FERROVIA: EF-334 - Ferrovia de Integraçaõ Oeste-Leste | [8 empty] | DATA BASE: abrl/2023 - sem desoneração
TRECHO: FIOL 2: Caetité/BA - Barreiras/BA | [7 empty] | REGIÃO: | Bahia
SEGMENTO: Lote 6F-C (km 796+150 ao km 807+939)
COMPOSIÇÃO REFERERENCIAL
DESCRIÇÃO DO SERVIÇO: | [7 empty] | ITEM: | 2. 2. 2.
UMEDECIMENTO DE CAMINHO DE SERVIÇO | [7 empty] | UNIDADE: | KM
[8 empty] | CPU: | C55278
EQUIPAMENTO (A) |  |  |  | QUANT. | UTILIZAÇÃO |  | CUSTO OPERACIONAL |  | CUSTO
[5 empty] | PROD. | IMPROD. | PROD. | IMPROD. | HORÁRIO
IE9571 | CAMINHÃO TANQUE COM CAPACIDADE DE 10.000 L - 188 KW |  |  | 1 | 1 | 0 | 332.7018 | 87.785 | 332.7018
(A) = TOTAL | [8 empty] | 332.7018
MÃO DE OBRA (B) | [6 empty] | QUANT. | SALÁRIO | CUSTO
[8 empty] | BASE | HORÁRIO
(B) = TOTAL
(C) PRODUÇÃO DA EQUIPE = |  |  | 1.1101 | KM | CUSTO HORÁRIO TOTAL = (A) + (B) |  |  |  | 332.7018
(D) CUSTO UNITÁRIO DE EXECUÇÃO = (A + B) / (C) | [8 empty] | 299.7017
MATERIAL (E) | [5 empty] | UNIDADE | CONSUMO | PREÇO | CUSTO
[8 empty] | UNITÁRIO | UNITÁRIO
(E) = TOTAL
TEMPO FIXO (F) | [6 empty] | CONSUMO | PREÇO | CUSTO
[8 empty] | UNITÁRIO | UNITÁRIO
(F) = TOTAL
MOMENTO DE TRANSPORTE (G) |  | CONSUMO |  | D.M.T |  |  | PREÇO UNITÁRIO |  | CUSTO
|  |  | LN | RP | P | LN | RP | P | UNITÁRIO
(G) = TOTAL
CUSTO DIRETO TOTAL = (D) + (E) + (F) + (G) | [8 empty] | 299.7
B.D.I. | [7 empty] | 16.95% | 50.8
PREÇO UNITÁRIO | [8 empty] | 350.5
FERROVIA: EF-334 - Ferrovia de Integraçaõ Oeste-Leste | [8 empty] | DATA BASE: abrl/2023 - sem desoneração
TRECHO: FIOL 2: Caetité/BA - Barreiras/BA | [7 empty] | REGIÃO: | Bahia
SEGMENTO: Lote 6F-C (km 796+150 ao km 807+939)
COMPOSIÇÃO REFERERENCIAL
DESCRIÇÃO DO SERVIÇO: | [7 empty] | ITEM: | 2. 3. 1.
MOBILIZAÇÃO E DESMOBILIZAÇÃO DE EQUIPAMENTOS, MATERIAIS E EQUIPE DE TOPOGRAFIA, DISTÂNCIA ENTRE 151 E 300 KM | [7 empty] | UNIDADE: | UN
[8 empty] | CPU: | CK0002
EQUIPAMENTO (A) |  |  |  | QUANT. | UTILIZAÇÃO |  | CUSTO OPERACIONAL |  | CUSTO
[5 empty] | PROD. | IMPROD. | PROD. | IMPROD. | HORÁRIO
(A) = TOTAL
MÃO DE OBRA (B) | [6 empty] | QUANT. | SALÁRIO | CUSTO
[8 empty] | BASE | HORÁRIO
(B) = TOTAL
(C) PRODUÇÃO DA EQUIPE = |  |  | 1 | UN | CUSTO HORÁRIO TOTAL = (A) + (B)
(D) CUSTO UNITÁRIO DE EXECUÇÃO = (A + B) / (C)
MATERIAL (E) | [5 empty] | UNIDADE | CONSUMO | PREÇO | CUSTO
[8 empty] | UNITÁRIO | UNITÁRIO
IN7502 | MOBILIZAÇÃO E DESMOBILIZAÇÃO DE EQUIPAMENTOS, MATERIAIS E EQUIPE DE TOPOGRAFIA, DISTÂNCIA ENTRE 151 E 300 KM |  |  |  |  | UN | 1 | 684.1389 | 684.1389
(E) = TOTAL | [8 empty] | 684.1389
TEMPO FIXO (F) | [6 empty] | CONSUMO | PREÇO | CUSTO
[8 empty] | UNITÁRIO | UNITÁRIO
(F) = TOTAL
MOMENTO DE TRANSPORTE (G) |  | CONSUMO |  | D.M.T |  |  | PREÇO UNITÁRIO |  | CUSTO
|  |  | LN | RP | P | LN | RP | P | UNITÁRIO
(G) = TOTAL
CUSTO DIRETO TOTAL = (D) + (E) + (F) + (G) | [8 empty] | 684.14
B.D.I. | [7 empty] | 16.95% | 115.96
PREÇO UNITÁRIO | [8 empty] | 800.1
FERROVIA: EF-334 - Ferrovia de Integraçaõ Oeste-Leste | [8 empty] | DATA BASE: abrl/2023 - sem desoneração
TRECHO: FIOL 2: Caetité/BA - Barreiras/BA | [7 empty] | REGIÃO: | Bahia
SEGMENTO: Lote 6F-C (km 796+150 ao km 807+939)
COMPOSIÇÃO REFERERENCIAL
DESCRIÇÃO DO SERVIÇO: | [7 empty] | ITEM: | 2. 3. 2.
LEVANTAMENTO DAS SEÇÕES TRANSVERSAIS | [7 empty] | UNIDADE: | M
[8 empty] | CPU: | CK0008
EQUIPAMENTO (A) |  |  |  | QUANT. | UTILIZAÇÃO |  | CUSTO OPERACIONAL |  | CUSTO
[5 empty] | PROD. | IMPROD. | PROD. | IMPROD. | HORÁRIO
(A) = TOTAL
MÃO DE OBRA (B) | [6 empty] | QUANT. | SALÁRIO | CUSTO
[8 empty] | BASE | HORÁRIO
(B) = TOTAL
(C) PRODUÇÃO DA EQUIPE = |  |  | 1 | M | CUSTO HORÁRIO TOTAL = (A) + (B)
(D) CUSTO UNITÁRIO DE EXECUÇÃO = (A + B) / (C)
MATERIAL (E) | [5 empty] | UNIDADE | CONSUMO | PREÇO | CUSTO
[8 empty] | UNITÁRIO | UNITÁRIO
IN7508 | LEVANTAMENTO DAS SEÇÕES TRANSVERSAIS |  |  |  |  | M | 1 | 1.8747 | 1.8747
(E) = TOTAL | [8 empty] | 1.8747
TEMPO FIXO (F) | [6 empty] | CONSUMO | PREÇO | CUSTO
[8 empty] | UNITÁRIO | UNITÁRIO
(F) = TOTAL
MOMENTO DE TRANSPORTE (G) |  | CONSUMO |  | D.M.T |  |  | PREÇO UNITÁRIO |  | CUSTO
|  |  | LN | RP | P | LN | RP | P | UNITÁRIO
(G) = TOTAL
CUSTO DIRETO TOTAL = (D) + (E) + (F) + (G) | [8 empty] | 1.87
B.D.I. | [7 empty] | 16.95% | 0.32
PREÇO UNITÁRIO | [8 empty] | 2.19
FERROVIA: EF-334 - Ferrovia de Integraçaõ Oeste-Leste | [8 empty] | DATA BASE: abrl/2023 - sem desoneração
TRECHO: FIOL 2: Caetité/BA - Barreiras/BA | [7 empty] | REGIÃO: | Bahia
SEGMENTO: Lote 6F-C (km 796+150 ao km 807+939)
COMPOSIÇÃO REFERERENCIAL
DESCRIÇÃO DO SERVIÇO: | [7 empty] | ITEM: | 2. 3. 3.
LEVANTAMENTO DE ÁREA DE EMPRÉSTIMOS | [7 empty] | UNIDADE: | HA
[8 empty] | CPU: | CK0011
EQUIPAMENTO (A) |  |  |  | QUANT. | UTILIZAÇÃO |  | CUSTO OPERACIONAL |  | CUSTO
[5 empty] | PROD. | IMPROD. | PROD. | IMPROD. | HORÁRIO
(A) = TOTAL
MÃO DE OBRA (B) | [6 empty] | QUANT. | SALÁRIO | CUSTO
[8 empty] | BASE | HORÁRIO
(B) = TOTAL
(C) PRODUÇÃO DA EQUIPE = |  |  | 1 | HA | CUSTO HORÁRIO TOTAL = (A) + (B)
(D) CUSTO UNITÁRIO DE EXECUÇÃO = (A + B) / (C)
MATERIAL (E) | [5 empty] | UNIDADE | CONSUMO | PREÇO | CUSTO
[8 empty] | UNITÁRIO | UNITÁRIO
IN7511 | LEVANTAMENTO DA ÁREA DE EMPRÉSTIMO |  |  |  |  | HA | 1 | 1285.8967 | 1285.8967
(E) = TOTAL | [8 empty] | 1285.8967
TEMPO FIXO (F) | [6 empty] | CONSUMO | PREÇO | CUSTO
[8 empty] | UNITÁRIO | UNITÁRIO
(F) = TOTAL
MOMENTO DE TRANSPORTE (G) |  | CONSUMO |  | D.M.T |  |  | PREÇO UNITÁRIO |  | CUSTO
|  |  | LN | RP | P | LN | RP | P | UNITÁRIO
(G) = TOTAL
CUSTO DIRETO TOTAL = (D) + (E) + (F) + (G) | [8 empty] | 1285.9
B.D.I. | [7 empty] | 16.95% | 217.96
PREÇO UNITÁRIO | [8 empty] | 1503.86
FERROVIA: EF-334 - Ferrovia de Integraçaõ Oeste-Leste | [8 empty] | DATA BASE: abrl/2023 - sem desoneração
TRECHO: FIOL 2: Caetité/BA - Barreiras/BA | [7 empty] | REGIÃO: | Bahia
SEGMENTO: Lote 6F-C (km 796+150 ao km 807+939)
COMPOSIÇÃO REFERERENCIAL
DESCRIÇÃO DO SERVIÇO: | [7 empty] | ITEM: | 2. 3. 4.
ABERTURA DE PICADA COM LARGURA SUFICIENTE PARA LEVANTAMENTO TOPOGRÁFICO | [7 empty] | UNIDADE: | M
[8 empty] | CPU: | CK0013
EQUIPAMENTO (A) |  |  |  | QUANT. | UTILIZAÇÃO |  | CUSTO OPERACIONAL |  | CUSTO
[5 empty] | PROD. | IMPROD. | PROD. | IMPROD. | HORÁRIO
(A) = TOTAL
MÃO DE OBRA (B) | [6 empty] | QUANT. | SALÁRIO | CUSTO
[8 empty] | BASE | HORÁRIO
(B) = TOTAL
(C) PRODUÇÃO DA EQUIPE = |  |  | 1 | M | CUSTO HORÁRIO TOTAL = (A) + (B)
(D) CUSTO UNITÁRIO DE EXECUÇÃO = (A + B) / (C)
MATERIAL (E) | [5 empty] | UNIDADE | CONSUMO | PREÇO | CUSTO
[8 empty] | UNITÁRIO | UNITÁRIO
IN7513 | ABERTURA DE PICADA COM LARGURA PARA LEVANTAMENTO TOPOGRÁFICO |  |  |  |  | M | 1 | 0.6402 | 0.6402
(E) = TOTAL | [8 empty] | 0.6402
TEMPO FIXO (F) | [6 empty] | CONSUMO | PREÇO | CUSTO
[8 empty] | UNITÁRIO | UNITÁRIO
(F) = TOTAL
MOMENTO DE TRANSPORTE (G) |  | CONSUMO |  | D.M.T |  |  | PREÇO UNITÁRIO |  | CUSTO
|  |  | LN | RP | P | LN | RP | P | UNITÁRIO
(G) = TOTAL
CUSTO DIRETO TOTAL = (D) + (E) + (F) + (G) | [8 empty] | 0.64
B.D.I. | [7 empty] | 16.95% | 0.11
PREÇO UNITÁRIO | [8 empty] | 0.75
FERROVIA: EF-334 - Ferrovia de Integraçaõ Oeste-Leste | [8 empty] | DATA BASE: abrl/2023 - sem desoneração
TRECHO: FIOL 2: Caetité/BA - Barreiras/BA | [7 empty] | REGIÃO: | Bahia
SEGMENTO: Lote 6F-C (km 796+150 ao km 807+939)
COMPOSIÇÃO REFERERENCIAL
DESCRIÇÃO DO SERVIÇO: | [7 empty] | ITEM: | 2. 4. 1. 2.
TAXA FIXA DE INSTALAÇÃO - SONDAGEM À PERCUSSÃO | [7 empty] | UNIDADE: | UN
[8 empty] | CPU: | CL0010
EQUIPAMENTO (A) |  |  |  | QUANT. | UTILIZAÇÃO |  | CUSTO OPERACIONAL |  | CUSTO
[5 empty] | PROD. | IMPROD. | PROD. | IMPROD. | HORÁRIO
(A) = TOTAL
MÃO DE OBRA (B) | [6 empty] | QUANT. | SALÁRIO | CUSTO
[8 empty] | BASE | HORÁRIO
(B) = TOTAL
(C) PRODUÇÃO DA EQUIPE = |  |  | 1 | UN | CUSTO HORÁRIO TOTAL = (A) + (B)
(D) CUSTO UNITÁRIO DE EXECUÇÃO = (A + B) / (C)
MATERIAL (E) | [5 empty] | UNIDADE | CONSUMO | PREÇO | CUSTO
[8 empty] | UNITÁRIO | UNITÁRIO
IN8010 | TAXA FIXA DE INSTALAÇÃO - SONDAGEM À PERCUSSÃO |  |  |  |  | UN | 1 | 1090.3284 | 1090.3284
(E) = TOTAL | [8 empty] | 1090.3284
TEMPO FIXO (F) | [6 empty] | CONSUMO | PREÇO | CUSTO
[8 empty] | UNITÁRIO | UNITÁRIO
(F) = TOTAL
MOMENTO DE TRANSPORTE (G) |  | CONSUMO |  | D.M.T |  |  | PREÇO UNITÁRIO |  | CUSTO
|  |  | LN | RP | P | LN | RP | P | UNITÁRIO
(G) = TOTAL
CUSTO DIRETO TOTAL = (D) + (E) + (F) + (G) | [8 empty] | 1090.33
B.D.I. | [7 empty] | 16.95% | 184.81
PREÇO UNITÁRIO | [8 empty] | 1275.14
FERROVIA: EF-334 - Ferrovia de Integraçaõ Oeste-Leste | [8 empty] | DATA BASE: abrl/2023 - sem desoneração
TRECHO: FIOL 2: Caetité/BA - Barreiras/BA | [7 empty] | REGIÃO: | Bahia
SEGMENTO: Lote 6F-C (km 796+150 ao km 807+939)
COMPOSIÇÃO REFERERENCIAL
DESCRIÇÃO DO SERVIÇO: | [7 empty] | ITEM: | 2. 4. 1. 3.
PLATAFORMA OU BANQUETA - SONDAGEM À PERCUSSÃO | [7 empty] | UNIDADE: | EQUIP
[8 empty] | CPU: | CL0011
EQUIPAMENTO (A) |  |  |  | QUANT. | UTILIZAÇÃO |  | CUSTO OPERACIONAL |  | CUSTO
[5 empty] | PROD. | IMPROD. | PROD. | IMPROD. | HORÁRIO
(A) = TOTAL
MÃO DE OBRA (B) | [6 empty] | QUANT. | SALÁRIO | CUSTO
[8 empty] | BASE | HORÁRIO
(B) = TOTAL
(C) PRODUÇÃO DA EQUIPE = |  |  | 1 | EQUIP | CUSTO HORÁRIO TOTAL = (A) + (B)
(D) CUSTO UNITÁRIO DE EXECUÇÃO = (A + B) / (C)
MATERIAL (E) | [5 empty] | UNIDADE | CONSUMO | PREÇO | CUSTO
[8 empty] | UNITÁRIO | UNITÁRIO
IN8011 | PLATAFORMA OU BANQUETA - SONDAGEM À PERCUSSÃO |  |  |  |  | EQUIP | 1 | 1718.893 | 1718.893
(E) = TOTAL | [8 empty] | 1718.893
TEMPO FIXO (F) | [6 empty] | CONSUMO | PREÇO | CUSTO
[8 empty] | UNITÁRIO | UNITÁRIO
(F) = TOTAL
MOMENTO DE TRANSPORTE (G) |  | CONSUMO |  | D.M.T |  |  | PREÇO UNITÁRIO |  | CUSTO
|  |  | LN | RP | P | LN | RP | P | UNITÁRIO
(G) = TOTAL
CUSTO DIRETO TOTAL = (D) + (E) + (F) + (G) | [8 empty] | 1718.89
B.D.I. | [7 empty] | 16.95% | 291.35
PREÇO UNITÁRIO | [8 empty] | 2010.24
FERROVIA: EF-334 - Ferrovia de Integraçaõ Oeste-Leste | [8 empty] | DATA BASE: abrl/2023 - sem desoneração
TRECHO: FIOL 2: Caetité/BA - Barreiras/BA | [7 empty] | REGIÃO: | Bahia
SEGMENTO: Lote 6F-C (km 796+150 ao km 807+939)
COMPOSIÇÃO REFERERENCIAL
DESCRIÇÃO DO SERVIÇO: | [7 empty] | ITEM: | 2. 4. 1. 4.
SONDAGEM A PERCUSSAO ATE 15M | [7 empty] | UNIDADE: | M
[8 empty] | CPU: | CB0001
EQUIPAMENTO (A) |  |  |  | QUANT. | UTILIZAÇÃO |  | CUSTO OPERACIONAL |  | CUSTO
[5 empty] | PROD. | IMPROD. | PROD. | IMPROD. | HORÁRIO
(A) = TOTAL
MÃO DE OBRA (B) | [6 empty] | QUANT. | SALÁRIO | CUSTO
[8 empty] | BASE | HORÁRIO
(B) = TOTAL
(C) PRODUÇÃO DA EQUIPE = |  |  | 1 | M | CUSTO HORÁRIO TOTAL = (A) + (B)
(D) CUSTO UNITÁRIO DE EXECUÇÃO = (A + B) / (C)
MATERIAL (E) | [5 empty] | UNIDADE | CONSUMO | PREÇO | CUSTO
[8 empty] | UNITÁRIO | UNITÁRIO
IN1501 | SONDAGEM À PERCUSSÃO - ATÉ 15M DE PROFUNDIDADE |  |  |  |  | M | 1 | 153.0544 | 153.0544
(E) = TOTAL | [8 empty] | 153.0544
TEMPO FIXO (F) | [6 empty] | CONSUMO | PREÇO | CUSTO
[8 empty] | UNITÁRIO | UNITÁRIO
(F) = TOTAL
MOMENTO DE TRANSPORTE (G) |  | CONSUMO |  | D.M.T |  |  | PREÇO UNITÁRIO |  | CUSTO
|  |  | LN | RP | P | LN | RP | P | UNITÁRIO
(G) = TOTAL
CUSTO DIRETO TOTAL = (D) + (E) + (F) + (G) | [8 empty] | 153.05
B.D.I. | [7 empty] | 16.95% | 25.94
PREÇO UNITÁRIO | [8 empty] | 178.99
FERROVIA: EF-334 - Ferrovia de Integraçaõ Oeste-Leste | [8 empty] | DATA BASE: abrl/2023 - sem desoneração
TRECHO: FIOL 2: Caetité/BA - Barreiras/BA | [7 empty] | REGIÃO: | Bahia
SEGMENTO: Lote 6F-C (km 796+150 ao km 807+939)
COMPOSIÇÃO REFERERENCIAL
DESCRIÇÃO DO SERVIÇO: | [7 empty] | ITEM: | 2. 4. 2. 2.
TAXA FIXA DE INSTALAÇÃO - SONDAGEM ROTATIVA | [7 empty] | UNIDADE: | UN
[8 empty] | CPU: | CL0025
EQUIPAMENTO (A) |  |  |  | QUANT. | UTILIZAÇÃO |  | CUSTO OPERACIONAL |  | CUSTO
[5 empty] | PROD. | IMPROD. | PROD. | IMPROD. | HORÁRIO
(A) = TOTAL
MÃO DE OBRA (B) | [6 empty] | QUANT. | SALÁRIO | CUSTO
[8 empty] | BASE | HORÁRIO
(B) = TOTAL
(C) PRODUÇÃO DA EQUIPE = |  |  | 1 | UN | CUSTO HORÁRIO TOTAL = (A) + (B)
(D) CUSTO UNITÁRIO DE EXECUÇÃO = (A + B) / (C)
MATERIAL (E) | [5 empty] | UNIDADE | CONSUMO | PREÇO | CUSTO
[8 empty] | UNITÁRIO | UNITÁRIO
IN8025 | TAXA FIXA DE INSTALAÇÃO - SONDAGEM ROTATIVA |  |  |  |  | UN | 1 | 3703.4474 | 3703.4474
(E) = TOTAL | [8 empty] | 3703.4474
TEMPO FIXO (F) | [6 empty] | CONSUMO | PREÇO | CUSTO
[8 empty] | UNITÁRIO | UNITÁRIO
(F) = TOTAL
MOMENTO DE TRANSPORTE (G) |  | CONSUMO |  | D.M.T |  |  | PREÇO UNITÁRIO |  | CUSTO
|  |  | LN | RP | P | LN | RP | P | UNITÁRIO
(G) = TOTAL
CUSTO DIRETO TOTAL = (D) + (E) + (F) + (G) | [8 empty] | 3703.45
B.D.I. | [7 empty] | 16.95% | 627.73
PREÇO UNITÁRIO | [8 empty] | 4331.18
FERROVIA: EF-334 - Ferrovia de Integraçaõ Oeste-Leste | [8 empty] | DATA BASE: abrl/2023 - sem desoneração
TRECHO: FIOL 2: Caetité/BA - Barreiras/BA | [7 empty] | REGIÃO: | Bahia
SEGMENTO: Lote 6F-C (km 796+150 ao km 807+939)
COMPOSIÇÃO REFERERENCIAL
DESCRIÇÃO DO SERVIÇO: | [7 empty] | ITEM: | 2. 4. 2. 3.
SONDAGEM ROTATIVA ROCHA ALT.88 | [7 empty] | UNIDADE: | M
[8 empty] | CPU: | CB0069
EQUIPAMENTO (A) |  |  |  | QUANT. | UTILIZAÇÃO |  | CUSTO OPERACIONAL |  | CUSTO
[5 empty] | PROD. | IMPROD. | PROD. | IMPROD. | HORÁRIO
(A) = TOTAL
MÃO DE OBRA (B) | [6 empty] | QUANT. | SALÁRIO | CUSTO
[8 empty] | BASE | HORÁRIO
(B) = TOTAL
(C) PRODUÇÃO DA EQUIPE = |  |  | 1 | M | CUSTO HORÁRIO TOTAL = (A) + (B)
(D) CUSTO UNITÁRIO DE EXECUÇÃO = (A + B) / (C)
MATERIAL (E) | [5 empty] | UNIDADE | CONSUMO | PREÇO | CUSTO
[8 empty] | UNITÁRIO | UNITÁRIO
IN1532 | SONDAGEM ROTATIVA ROCHA ALTERA DA 88,9MM (NX) |  |  |  |  | M | 1 | 629.1004 | 629.1004
(E) = TOTAL | [8 empty] | 629.1004
TEMPO FIXO (F) | [6 empty] | CONSUMO | PREÇO | CUSTO
[8 empty] | UNITÁRIO | UNITÁRIO
(F) = TOTAL
MOMENTO DE TRANSPORTE (G) |  | CONSUMO |  | D.M.T |  |  | PREÇO UNITÁRIO |  | CUSTO
|  |  | LN | RP | P | LN | RP | P | UNITÁRIO
(G) = TOTAL
CUSTO DIRETO TOTAL = (D) + (E) + (F) + (G) | [8 empty] | 629.1
B.D.I. | [7 empty] | 16.95% | 106.63
PREÇO UNITÁRIO | [8 empty] | 735.73
FERROVIA: EF-334 - Ferrovia de Integraçaõ Oeste-Leste | [8 empty] | DATA BASE: abrl/2023 - sem desoneração
TRECHO: FIOL 2: Caetité/BA - Barreiras/BA | [7 empty] | REGIÃO: | Bahia
SEGMENTO: Lote 6F-C (km 796+150 ao km 807+939)
COMPOSIÇÃO REFERERENCIAL
DESCRIÇÃO DO SERVIÇO: | [7 empty] | ITEM: | 2. 4. 3. 1.
SONDAGEM A TRADO PROFUNDIDADE ATE 5M | [7 empty] | UNIDADE: | M
[8 empty] | CPU: | CB0071
EQUIPAMENTO (A) |  |  |  | QUANT. | UTILIZAÇÃO |  | CUSTO OPERACIONAL |  | CUSTO
[5 empty] | PROD. | IMPROD. | PROD. | IMPROD. | HORÁRIO
(A) = TOTAL
MÃO DE OBRA (B) | [6 empty] | QUANT. | SALÁRIO | CUSTO
[8 empty] | BASE | HORÁRIO
(B) = TOTAL
(C) PRODUÇÃO DA EQUIPE = |  |  | 1 | M | CUSTO HORÁRIO TOTAL = (A) + (B)
(D) CUSTO UNITÁRIO DE EXECUÇÃO = (A + B) / (C)
MATERIAL (E) | [5 empty] | UNIDADE | CONSUMO | PREÇO | CUSTO
[8 empty] | UNITÁRIO | UNITÁRIO
IN1527 | SONDAGEM A TRADO PROFUNDIDADE ATE 5M |  |  |  |  | M | 1 | 113.0687 | 113.0687
(E) = TOTAL | [8 empty] | 113.0687
TEMPO FIXO (F) | [6 empty] | CONSUMO | PREÇO | CUSTO
[8 empty] | UNITÁRIO | UNITÁRIO
(F) = TOTAL
MOMENTO DE TRANSPORTE (G) |  | CONSUMO |  | D.M.T |  |  | PREÇO UNITÁRIO |  | CUSTO
|  |  | LN | RP | P | LN | RP | P | UNITÁRIO
(G) = TOTAL
CUSTO DIRETO TOTAL = (D) + (E) + (F) + (G) | [8 empty] | 113.07
B.D.I. | [7 empty] | 16.95% | 19.17
PREÇO UNITÁRIO | [8 empty] | 132.24
FERROVIA: EF-334 - Ferrovia de Integraçaõ Oeste-Leste | [8 empty] | DATA BASE: abrl/2023 - sem desoneração
TRECHO: FIOL 2: Caetité/BA - Barreiras/BA | [7 empty] | REGIÃO: | Bahia
SEGMENTO: Lote 6F-C (km 796+150 ao km 807+939)
COMPOSIÇÃO REFERERENCIAL
DESCRIÇÃO DO SERVIÇO: | [7 empty] | ITEM: | 3. 1. 1.
ESCAVAÇÃO, CARGA E TRANSPORTE EM MATERIAL DE 1ª CATEGORIA - DMT DE 50 M | [7 empty] | UNIDADE: | M³
[8 empty] | CPU: | C55264
EQUIPAMENTO (A) |  |  |  | QUANT. | UTILIZAÇÃO |  | CUSTO OPERACIONAL |  | CUSTO
[5 empty] | PROD. | IMPROD. | PROD. | IMPROD. | HORÁRIO
IE9541 | TRATOR SOBRE ESTEIRAS COM LÂMINA - 259 KW |  |  | 1 | 1 | 0 | 771.1768 | 307.507 | 771.1768
(A) = TOTAL | [8 empty] | 771.1768
MÃO DE OBRA (B) | [6 empty] | QUANT. | SALÁRIO | CUSTO
[8 empty] | BASE | HORÁRIO
IH9824 | SERVENTE | [5 empty] | 1 | 20.681 | 20.681
(B) = TOTAL | [8 empty] | 20.681
(C) PRODUÇÃO DA EQUIPE = |  |  | 286.19 | M³ | CUSTO HORÁRIO TOTAL = (A) + (B) |  |  |  | 791.8578
(D) CUSTO UNITÁRIO DE EXECUÇÃO = (A + B) / (C) | [8 empty] | 2.7669
MATERIAL (E) | [5 empty] | UNIDADE | CONSUMO | PREÇO | CUSTO
[8 empty] | UNITÁRIO | UNITÁRIO
IP0001 | FIC |  |  |  |  | % | 1.425 | 0 | 0.0394
(E) = TOTAL | [8 empty] | 0.0394
TEMPO FIXO (F) | [6 empty] | CONSUMO | PREÇO | CUSTO
[8 empty] | UNITÁRIO | UNITÁRIO
(F) = TOTAL
MOMENTO DE TRANSPORTE (G) |  | CONSUMO |  | D.M.T |  |  | PREÇO UNITÁRIO |  | CUSTO
|  |  | LN | RP | P | LN | RP | P | UNITÁRIO
(G) = TOTAL
CUSTO DIRETO TOTAL = (D) + (E) + (F) + (G) | [8 empty] | 2.81
B.D.I. | [7 empty] | 16.95% | 0.48
PREÇO UNITÁRIO | [8 empty] | 3.29
FERROVIA: EF-334 - Ferrovia de Integraçaõ Oeste-Leste | [8 empty] | DATA BASE: abrl/2023 - sem desoneração
TRECHO: FIOL 2: Caetité/BA - Barreiras/BA | [7 empty] | REGIÃO: | Bahia
SEGMENTO: Lote 6F-C (km 796+150 ao km 807+939)
COMPOSIÇÃO REFERERENCIAL
DESCRIÇÃO DO SERVIÇO: | [7 empty] | ITEM: | 3. 1. 2.
ESCAVAÇÃO, CARGA E TRANSPORTE DE MATERIAL DE 1ª CATEGORIA - DMT DE 50 A 200 M - CAMINHO DE SERVIÇO EM LEITO NATURAL - COM ESCAVADEIRA E CAMINHÃO BASCULANTE DE 14 M³ | [7 empty] | UNIDADE: | M³
[8 empty] | CPU: | C55029
EQUIPAMENTO (A) |  |  |  | QUANT. | UTILIZAÇÃO |  | CUSTO OPERACIONAL |  | CUSTO
[5 empty] | PROD. | IMPROD. | PROD. | IMPROD. | HORÁRIO
IE9515 | ESCAVADEIRA HIDRÁULICA SOBRE ESTEIRAS COM CAÇAMBA COM CAPACIDADE DE 1,56 M³ - 118 KW |  |  | 1 | 1 | 0 | 334.6017 | 156.9848 | 334.6017
IE9667 | CAMINHÃO BASCULANTE COM CAPACIDADE DE 14 M³ - 188 KW |  |  | 4 | 0.76 | 0.24 | 303.2158 | 100.8479 | 1018.59
(A) = TOTAL | [8 empty] | 1353.1917
MÃO DE OBRA (B) | [6 empty] | QUANT. | SALÁRIO | CUSTO
[8 empty] | BASE | HORÁRIO
IH9824 | SERVENTE | [5 empty] | 1 | 20.681 | 20.681
(B) = TOTAL | [8 empty] | 20.681
(C) PRODUÇÃO DA EQUIPE = |  |  | 230.19 | M³ | CUSTO HORÁRIO TOTAL = (A) + (B) |  |  |  | 1373.8727
(D) CUSTO UNITÁRIO DE EXECUÇÃO = (A + B) / (C) | [8 empty] | 5.9684
MATERIAL (E) | [5 empty] | UNIDADE | CONSUMO | PREÇO | CUSTO
[8 empty] | UNITÁRIO | UNITÁRIO
IP0001 | FIC |  |  |  |  | % | 1.425 | 0 | 0.0851
(E) = TOTAL | [8 empty] | 0.0851
TEMPO FIXO (F) | [6 empty] | CONSUMO | PREÇO | CUSTO
[8 empty] | UNITÁRIO | UNITÁRIO
(F) = TOTAL
MOMENTO DE TRANSPORTE (G) |  | CONSUMO |  | D.M.T |  |  | PREÇO UNITÁRIO |  | CUSTO
|  |  | LN | RP | P | LN | RP | P | UNITÁRIO
(G) = TOTAL
CUSTO DIRETO TOTAL = (D) + (E) + (F) + (G) | [8 empty] | 6.05
B.D.I. | [7 empty] | 16.95% | 1.03
PREÇO UNITÁRIO | [8 empty] | 7.08
FERROVIA: EF-334 - Ferrovia de Integraçaõ Oeste-Leste | [8 empty] | DATA BASE: abrl/2023 - sem desoneração
TRECHO: FIOL 2: Caetité/BA - Barreiras/BA | [7 empty] | REGIÃO: | Bahia
SEGMENTO: Lote 6F-C (km 796+150 ao km 807+939)
COMPOSIÇÃO REFERERENCIAL
DESCRIÇÃO DO SERVIÇO: | [7 empty] | ITEM: | 3. 1. 3.
ESCAVAÇÃO, CARGA E TRANSPORTE DE MATERIAL DE 1ª CATEGORIA - DMT DE 200 A 400 M - CAMINHO DE SERVIÇO EM LEITO NATURAL - COM ESCAVADEIRA E CAMINHÃO BASCULANTE DE 14 M³ | [7 empty] | UNIDADE: | M³
[8 empty] | CPU: | C55035
EQUIPAMENTO (A) |  |  |  | QUANT. | UTILIZAÇÃO |  | CUSTO OPERACIONAL |  | CUSTO
[5 empty] | PROD. | IMPROD. | PROD. | IMPROD. | HORÁRIO
IE9515 | ESCAVADEIRA HIDRÁULICA SOBRE ESTEIRAS COM CAÇAMBA COM CAPACIDADE DE 1,56 M³ - 118 KW |  |  | 1 | 1 | 0 | 334.6017 | 156.9848 | 334.6017
IE9667 | CAMINHÃO BASCULANTE COM CAPACIDADE DE 14 M³ - 188 KW |  |  | 4 | 0.87 | 0.13 | 303.2158 | 100.8479 | 1107.6319
(A) = TOTAL | [8 empty] | 1442.2336
MÃO DE OBRA (B) | [6 empty] | QUANT. | SALÁRIO | CUSTO
[8 empty] | BASE | HORÁRIO
IH9824 | SERVENTE | [5 empty] | 1 | 20.681 | 20.681
(B) = TOTAL | [8 empty] | 20.681
(C) PRODUÇÃO DA EQUIPE = |  |  | 230.19 | M³ | CUSTO HORÁRIO TOTAL = (A) + (B) |  |  |  | 1462.9146
(D) CUSTO UNITÁRIO DE EXECUÇÃO = (A + B) / (C) | [8 empty] | 6.3552
MATERIAL (E) | [5 empty] | UNIDADE | CONSUMO | PREÇO | CUSTO
[8 empty] | UNITÁRIO | UNITÁRIO
IP0001 | FIC |  |  |  |  | % | 1.425 | 0 | 0.0906
(E) = TOTAL | [8 empty] | 0.0906
TEMPO FIXO (F) | [6 empty] | CONSUMO | PREÇO | CUSTO
[8 empty] | UNITÁRIO | UNITÁRIO
(F) = TOTAL
MOMENTO DE TRANSPORTE (G) |  | CONSUMO |  | D.M.T |  |  | PREÇO UNITÁRIO |  | CUSTO
|  |  | LN | RP | P | LN | RP | P | UNITÁRIO
(G) = TOTAL
CUSTO DIRETO TOTAL = (D) + (E) + (F) + (G) | [8 empty] | 6.45
B.D.I. | [7 empty] | 16.95% | 1.09
PREÇO UNITÁRIO | [8 empty] | 7.54
FERROVIA: EF-334 - Ferrovia de Integraçaõ Oeste-Leste | [8 empty] | DATA BASE: abrl/2023 - sem desoneração
TRECHO: FIOL 2: Caetité/BA - Barreiras/BA | [7 empty] | REGIÃO: | Bahia
SEGMENTO: Lote 6F-C (km 796+150 ao km 807+939)
COMPOSIÇÃO REFERERENCIAL
DESCRIÇÃO DO SERVIÇO: | [7 empty] | ITEM: | 3. 1. 4.
ESCAVAÇÃO, CARGA E TRANSPORTE DE MATERIAL DE 1ª CATEGORIA - DMT DE 600 A 800 M - CAMINHO DE SERVIÇO EM LEITO NATURAL - COM ESCAVADEIRA E CAMINHÃO BASCULANTE DE 14 M³ | [7 empty] | UNIDADE: | M³
[8 empty] | CPU: | C55047
EQUIPAMENTO (A) |  |  |  | QUANT. | UTILIZAÇÃO |  | CUSTO OPERACIONAL |  | CUSTO
[5 empty] | PROD. | IMPROD. | PROD. | IMPROD. | HORÁRIO
IE9515 | ESCAVADEIRA HIDRÁULICA SOBRE ESTEIRAS COM CAÇAMBA COM CAPACIDADE DE 1,56 M³ - 118 KW |  |  | 1 | 1 | 0 | 334.6017 | 156.9848 | 334.6017
IE9667 | CAMINHÃO BASCULANTE COM CAPACIDADE DE 14 M³ - 188 KW |  |  | 5 | 0.84 | 0.16 | 303.2158 | 100.8479 | 1354.1847
(A) = TOTAL | [8 empty] | 1688.7864
MÃO DE OBRA (B) | [6 empty] | QUANT. | SALÁRIO | CUSTO
[8 empty] | BASE | HORÁRIO
IH9824 | SERVENTE | [5 empty] | 1 | 20.681 | 20.681
(B) = TOTAL | [8 empty] | 20.681
(C) PRODUÇÃO DA EQUIPE = |  |  | 230.19 | M³ | CUSTO HORÁRIO TOTAL = (A) + (B) |  |  |  | 1709.4674
(D) CUSTO UNITÁRIO DE EXECUÇÃO = (A + B) / (C) | [8 empty] | 7.4263
MATERIAL (E) | [5 empty] | UNIDADE | CONSUMO | PREÇO | CUSTO
[8 empty] | UNITÁRIO | UNITÁRIO
IP0001 | FIC |  |  |  |  | % | 1.425 | 0 | 0.1058
(E) = TOTAL | [8 empty] | 0.1058
TEMPO FIXO (F) | [6 empty] | CONSUMO | PREÇO | CUSTO
[8 empty] | UNITÁRIO | UNITÁRIO
(F) = TOTAL
MOMENTO DE TRANSPORTE (G) |  | CONSUMO |  | D.M.T |  |  | PREÇO UNITÁRIO |  | CUSTO
|  |  | LN | RP | P | LN | RP | P | UNITÁRIO
(G) = TOTAL
CUSTO DIRETO TOTAL = (D) + (E) + (F) + (G) | [8 empty] | 7.53
B.D.I. | [7 empty] | 16.95% | 1.28
PREÇO UNITÁRIO | [8 empty] | 8.81
FERROVIA: EF-334 - Ferrovia de Integraçaõ Oeste-Leste | [8 empty] | DATA BASE: abrl/2023 - sem desoneração
TRECHO: FIOL 2: Caetité/BA - Barreiras/BA | [7 empty] | REGIÃO: | Bahia
SEGMENTO: Lote 6F-C (km 796+150 ao km 807+939)
COMPOSIÇÃO REFERERENCIAL
DESCRIÇÃO DO SERVIÇO: | [7 empty] | ITEM: | 3. 1. 5.
ESCAVAÇÃO, CARGA E TRANSPORTE DE MATERIAL DE 1ª CATEGORIA - DMT DE 1.200 A 1.400 M - CAMINHO DE SERVIÇO EM LEITO NATURAL - COM ESCAVADEIRA E CAMINHÃO BASCULANTE DE 14 M³ | [7 empty] | UNIDADE: | M³
[8 empty] | CPU: | C55065
EQUIPAMENTO (A) |  |  |  | QUANT. | UTILIZAÇÃO |  | CUSTO OPERACIONAL |  | CUSTO
[5 empty] | PROD. | IMPROD. | PROD. | IMPROD. | HORÁRIO
IE9515 | ESCAVADEIRA HIDRÁULICA SOBRE ESTEIRAS COM CAÇAMBA COM CAPACIDADE DE 1,56 M³ - 118 KW |  |  | 1 | 1 | 0 | 334.6017 | 156.9848 | 334.6017
IE9667 | CAMINHÃO BASCULANTE COM CAPACIDADE DE 14 M³ - 188 KW |  |  | 6 | 0.85 | 0.15 | 303.2158 | 100.8479 | 1637.1637
(A) = TOTAL | [8 empty] | 1971.7654
MÃO DE OBRA (B) | [6 empty] | QUANT. | SALÁRIO | CUSTO
[8 empty] | BASE | HORÁRIO
IH9824 | SERVENTE | [5 empty] | 1 | 20.681 | 20.681
(B) = TOTAL | [8 empty] | 20.681
(C) PRODUÇÃO DA EQUIPE = |  |  | 230.19 | M³ | CUSTO HORÁRIO TOTAL = (A) + (B) |  |  |  | 1992.4464
(D) CUSTO UNITÁRIO DE EXECUÇÃO = (A + B) / (C) | [8 empty] | 8.6557
MATERIAL (E) | [5 empty] | UNIDADE | CONSUMO | PREÇO | CUSTO
[8 empty] | UNITÁRIO | UNITÁRIO
IP0001 | FIC |  |  |  |  | % | 1.425 | 0 | 0.1233
(E) = TOTAL | [8 empty] | 0.1233
TEMPO FIXO (F) | [6 empty] | CONSUMO | PREÇO | CUSTO
[8 empty] | UNITÁRIO | UNITÁRIO
(F) = TOTAL
MOMENTO DE TRANSPORTE (G) |  | CONSUMO |  | D.M.T |  |  | PREÇO UNITÁRIO |  | CUSTO
|  |  | LN | RP | P | LN | RP | P | UNITÁRIO
(G) = TOTAL
CUSTO DIRETO TOTAL = (D) + (E) + (F) + (G) | [8 empty] | 8.78
B.D.I. | [7 empty] | 16.95% | 1.49
PREÇO UNITÁRIO | [8 empty] | 10.27
FERROVIA: EF-334 - Ferrovia de Integraçaõ Oeste-Leste | [8 empty] | DATA BASE: abrl/2023 - sem desoneração
TRECHO: FIOL 2: Caetité/BA - Barreiras/BA | [7 empty] | REGIÃO: | Bahia
SEGMENTO: Lote 6F-C (km 796+150 ao km 807+939)
COMPOSIÇÃO REFERERENCIAL
DESCRIÇÃO DO SERVIÇO: | [7 empty] | ITEM: | 3. 1. 6.
ESCAVAÇÃO, CARGA E TRANSPORTE DE MATERIAL DE 1ª CATEGORIA - DMT DE 1.400 A 1.600 M - CAMINHO DE SERVIÇO EM LEITO NATURAL - COM ESCAVADEIRA E CAMINHÃO BASCULANTE DE 14 M³ | [7 empty] | UNIDADE: | M³
[8 empty] | CPU: | C55071
EQUIPAMENTO (A) |  |  |  | QUANT. | UTILIZAÇÃO |  | CUSTO OPERACIONAL |  | CUSTO
[5 empty] | PROD. | IMPROD. | PROD. | IMPROD. | HORÁRIO
IE9515 | ESCAVADEIRA HIDRÁULICA SOBRE ESTEIRAS COM CAÇAMBA COM CAPACIDADE DE 1,56 M³ - 118 KW |  |  | 1 | 1 | 0 | 334.6017 | 156.9848 | 334.6017
IE9667 | CAMINHÃO BASCULANTE COM CAPACIDADE DE 14 M³ - 188 KW |  |  | 6 | 0.89 | 0.11 | 303.2158 | 100.8479 | 1685.732
(A) = TOTAL | [8 empty] | 2020.3337
MÃO DE OBRA (B) | [6 empty] | QUANT. | SALÁRIO | CUSTO
[8 empty] | BASE | HORÁRIO
IH9824 | SERVENTE | [5 empty] | 1 | 20.681 | 20.681
(B) = TOTAL | [8 empty] | 20.681
(C) PRODUÇÃO DA EQUIPE = |  |  | 230.19 | M³ | CUSTO HORÁRIO TOTAL = (A) + (B) |  |  |  | 2041.0147
(D) CUSTO UNITÁRIO DE EXECUÇÃO = (A + B) / (C) | [8 empty] | 8.8667
MATERIAL (E) | [5 empty] | UNIDADE | CONSUMO | PREÇO | CUSTO
[8 empty] | UNITÁRIO | UNITÁRIO
IP0001 | FIC |  |  |  |  | % | 1.425 | 0 | 0.1263
(E) = TOTAL | [8 empty] | 0.1263
TEMPO FIXO (F) | [6 empty] | CONSUMO | PREÇO | CUSTO
[8 empty] | UNITÁRIO | UNITÁRIO
(F) = TOTAL
MOMENTO DE TRANSPORTE (G) |  | CONSUMO |  | D.M.T |  |  | PREÇO UNITÁRIO |  | CUSTO
|  |  | LN | RP | P | LN | RP | P | UNITÁRIO
(G) = TOTAL
CUSTO DIRETO TOTAL = (D) + (E) + (F) + (G) | [8 empty] | 8.99
B.D.I. | [7 empty] | 16.95% | 1.52
PREÇO UNITÁRIO | [8 empty] | 10.51
FERROVIA: EF-334 - Ferrovia de Integraçaõ Oeste-Leste | [8 empty] | DATA BASE: abrl/2023 - sem desoneração
TRECHO: FIOL 2: Caetité/BA - Barreiras/BA | [7 empty] | REGIÃO: | Bahia
SEGMENTO: Lote 6F-C (km 796+150 ao km 807+939)
COMPOSIÇÃO REFERERENCIAL
DESCRIÇÃO DO SERVIÇO: | [7 empty] | ITEM: | 3. 1. 7.
ESCAVAÇÃO, CARGA E TRANSPORTE DE MATERIAL DE 1ª CATEGORIA - DMT DE 1.600 A 1.800 M - CAMINHO DE SERVIÇO EM LEITO NATURAL - COM ESCAVADEIRA E CAMINHÃO BASCULANTE DE 14 M³ | [7 empty] | UNIDADE: | M³
[8 empty] | CPU: | C55077
EQUIPAMENTO (A) |  |  |  | QUANT. | UTILIZAÇÃO |  | CUSTO OPERACIONAL |  | CUSTO
[5 empty] | PROD. | IMPROD. | PROD. | IMPROD. | HORÁRIO
IE9515 | ESCAVADEIRA HIDRÁULICA SOBRE ESTEIRAS COM CAÇAMBA COM CAPACIDADE DE 1,56 M³ - 118 KW |  |  | 1 | 1 | 0 | 334.6017 | 156.9848 | 334.6017
IE9667 | CAMINHÃO BASCULANTE COM CAPACIDADE DE 14 M³ - 188 KW |  |  | 6 | 0.94 | 0.06 | 303.2158 | 100.8479 | 1746.4424
(A) = TOTAL | [8 empty] | 2081.0441
MÃO DE OBRA (B) | [6 empty] | QUANT. | SALÁRIO | CUSTO
[8 empty] | BASE | HORÁRIO
IH9824 | SERVENTE | [5 empty] | 1 | 20.681 | 20.681
(B) = TOTAL | [8 empty] | 20.681
(C) PRODUÇÃO DA EQUIPE = |  |  | 230.19 | M³ | CUSTO HORÁRIO TOTAL = (A) + (B) |  |  |  | 2101.7251
(D) CUSTO UNITÁRIO DE EXECUÇÃO = (A + B) / (C) | [8 empty] | 9.1304
MATERIAL (E) | [5 empty] | UNIDADE | CONSUMO | PREÇO | CUSTO
[8 empty] | UNITÁRIO | UNITÁRIO
IP0001 | FIC |  |  |  |  | % | 1.425 | 0 | 0.1301
(E) = TOTAL | [8 empty] | 0.1301
TEMPO FIXO (F) | [6 empty] | CONSUMO | PREÇO | CUSTO
[8 empty] | UNITÁRIO | UNITÁRIO
(F) = TOTAL
MOMENTO DE TRANSPORTE (G) |  | CONSUMO |  | D.M.T |  |  | PREÇO UNITÁRIO |  | CUSTO
|  |  | LN | RP | P | LN | RP | P | UNITÁRIO
(G) = TOTAL
CUSTO DIRETO TOTAL = (D) + (E) + (F) + (G) | [8 empty] | 9.26
B.D.I. | [7 empty] | 16.95% | 1.57
PREÇO UNITÁRIO | [8 empty] | 10.83
FERROVIA: EF-334 - Ferrovia de Integraçaõ Oeste-Leste | [8 empty] | DATA BASE: abrl/2023 - sem desoneração
TRECHO: FIOL 2: Caetité/BA - Barreiras/BA | [7 empty] | REGIÃO: | Bahia
SEGMENTO: Lote 6F-C (km 796+150 ao km 807+939)
COMPOSIÇÃO REFERERENCIAL
DESCRIÇÃO DO SERVIÇO: | [7 empty] | ITEM: | 3. 1. 8.
ESCAVAÇÃO, CARGA E TRANSPORTE DE MATERIAL DE 1ª CATEGORIA - DMT DE 2.000 A 2.500 M - CAMINHO DE SERVIÇO EM LEITO NATURAL - COM ESCAVADEIRA E CAMINHÃO BASCULANTE DE 14 M³ | [7 empty] | UNIDADE: | M³
[8 empty] | CPU: | C55089
EQUIPAMENTO (A) |  |  |  | QUANT. | UTILIZAÇÃO |  | CUSTO OPERACIONAL |  | CUSTO
[5 empty] | PROD. | IMPROD. | PROD. | IMPROD. | HORÁRIO
IE9515 | ESCAVADEIRA HIDRÁULICA SOBRE ESTEIRAS COM CAÇAMBA COM CAPACIDADE DE 1,56 M³ - 118 KW |  |  | 1 | 1 | 0 | 334.6017 | 156.9848 | 334.6017
IE9667 | CAMINHÃO BASCULANTE COM CAPACIDADE DE 14 M³ - 188 KW |  |  | 7 | 0.92 | 0.08 | 303.2158 | 100.8479 | 2009.1846
(A) = TOTAL | [8 empty] | 2343.7863
MÃO DE OBRA (B) | [6 empty] | QUANT. | SALÁRIO | CUSTO
[8 empty] | BASE | HORÁRIO
IH9824 | SERVENTE | [5 empty] | 1 | 20.681 | 20.681
(B) = TOTAL | [8 empty] | 20.681
(C) PRODUÇÃO DA EQUIPE = |  |  | 230.19 | M³ | CUSTO HORÁRIO TOTAL = (A) + (B) |  |  |  | 2364.4673
(D) CUSTO UNITÁRIO DE EXECUÇÃO = (A + B) / (C) | [8 empty] | 10.2718
MATERIAL (E) | [5 empty] | UNIDADE | CONSUMO | PREÇO | CUSTO
[8 empty] | UNITÁRIO | UNITÁRIO
IP0001 | FIC |  |  |  |  | % | 1.425 | 0 | 0.1464
(E) = TOTAL | [8 empty] | 0.1464
TEMPO FIXO (F) | [6 empty] | CONSUMO | PREÇO | CUSTO
[8 empty] | UNITÁRIO | UNITÁRIO
(F) = TOTAL
MOMENTO DE TRANSPORTE (G) |  | CONSUMO |  | D.M.T |  |  | PREÇO UNITÁRIO |  | CUSTO
|  |  | LN | RP | P | LN | RP | P | UNITÁRIO
(G) = TOTAL
CUSTO DIRETO TOTAL = (D) + (E) + (F) + (G) | [8 empty] | 10.42
B.D.I. | [7 empty] | 16.95% | 1.77
PREÇO UNITÁRIO | [8 empty] | 12.19
FERROVIA: EF-334 - Ferrovia de Integraçaõ Oeste-Leste | [8 empty] | DATA BASE: abrl/2023 - sem desoneração
TRECHO: FIOL 2: Caetité/BA - Barreiras/BA | [7 empty] | REGIÃO: | Bahia
SEGMENTO: Lote 6F-C (km 796+150 ao km 807+939)
COMPOSIÇÃO REFERERENCIAL
DESCRIÇÃO DO SERVIÇO: | [7 empty] | ITEM: | 3. 1. 9.
ESCAVAÇÃO, CARGA E TRANSPORTE DE MATERIAL DE 1ª CATEGORIA - DMT DE 2.500 A 3.000 M - CAMINHO DE SERVIÇO EM LEITO NATURAL - COM ESCAVADEIRA E CAMINHÃO BASCULANTE DE 14 M³ | [7 empty] | UNIDADE: | M³
[8 empty] | CPU: | C55095
EQUIPAMENTO (A) |  |  |  | QUANT. | UTILIZAÇÃO |  | CUSTO OPERACIONAL |  | CUSTO
[5 empty] | PROD. | IMPROD. | PROD. | IMPROD. | HORÁRIO
IE9515 | ESCAVADEIRA HIDRÁULICA SOBRE ESTEIRAS COM CAÇAMBA COM CAPACIDADE DE 1,56 M³ - 118 KW |  |  | 1 | 1 | 0 | 334.6017 | 156.9848 | 334.6017
IE9667 | CAMINHÃO BASCULANTE COM CAPACIDADE DE 14 M³ - 188 KW |  |  | 8 | 0.9 | 0.1 | 303.2158 | 100.8479 | 2263.8321
(A) = TOTAL | [8 empty] | 2598.4338
MÃO DE OBRA (B) | [6 empty] | QUANT. | SALÁRIO | CUSTO
[8 empty] | BASE | HORÁRIO
IH9824 | SERVENTE | [5 empty] | 1 | 20.681 | 20.681
(B) = TOTAL | [8 empty] | 20.681
(C) PRODUÇÃO DA EQUIPE = |  |  | 230.19 | M³ | CUSTO HORÁRIO TOTAL = (A) + (B) |  |  |  | 2619.1148
(D) CUSTO UNITÁRIO DE EXECUÇÃO = (A + B) / (C) | [8 empty] | 11.3781
MATERIAL (E) | [5 empty] | UNIDADE | CONSUMO | PREÇO | CUSTO
[8 empty] | UNITÁRIO | UNITÁRIO
IP0001 | FIC |  |  |  |  | % | 1.425 | 0 | 0.1621
(E) = TOTAL | [8 empty] | 0.1621
TEMPO FIXO (F) | [6 empty] | CONSUMO | PREÇO | CUSTO
[8 empty] | UNITÁRIO | UNITÁRIO
(F) = TOTAL
MOMENTO DE TRANSPORTE (G) |  | CONSUMO |  | D.M.T |  |  | PREÇO UNITÁRIO |  | CUSTO
|  |  | LN | RP | P | LN | RP | P | UNITÁRIO
(G) = TOTAL
CUSTO DIRETO TOTAL = (D) + (E) + (F) + (G) | [8 empty] | 11.54
B.D.I. | [7 empty] | 16.95% | 1.96
PREÇO UNITÁRIO | [8 empty] | 13.5
FERROVIA: EF-334 - Ferrovia de Integraçaõ Oeste-Leste | [8 empty] | DATA BASE: abrl/2023 - sem desoneração
TRECHO: FIOL 2: Caetité/BA - Barreiras/BA | [7 empty] | REGIÃO: | Bahia
SEGMENTO: Lote 6F-C (km 796+150 ao km 807+939)
COMPOSIÇÃO REFERERENCIAL
DESCRIÇÃO DO SERVIÇO: | [7 empty] | ITEM: | 3. 1. 10.
ESCAVAÇÃO, CARGA E TRANSPORTE DE MATERIAL DE 1ª CATEGORIA NA DISTÂNCIA DE 3.000 M - CAMINHO DE SERVIÇO EM LEITO NATURAL - COM ESCAVADEIRA E CAMINHÃO BASCULANTE DE 14 M³ | [7 empty] | UNIDADE: | M³
[8 empty] | CPU: | C55101
EQUIPAMENTO (A) |  |  |  | QUANT. | UTILIZAÇÃO |  | CUSTO OPERACIONAL |  | CUSTO
[5 empty] | PROD. | IMPROD. | PROD. | IMPROD. | HORÁRIO
IE9515 | ESCAVADEIRA HIDRÁULICA SOBRE ESTEIRAS COM CAÇAMBA COM CAPACIDADE DE 1,56 M³ - 118 KW |  |  | 1 | 1 | 0 | 334.6017 | 156.9848 | 334.6017
IE9667 | CAMINHÃO BASCULANTE COM CAPACIDADE DE 14 M³ - 188 KW |  |  | 8 | 0.96 | 0.04 | 303.2158 | 100.8479 | 2360.9687
(A) = TOTAL | [8 empty] | 2695.5704
MÃO DE OBRA (B) | [6 empty] | QUANT. | SALÁRIO | CUSTO
[8 empty] | BASE | HORÁRIO
IH9824 | SERVENTE | [5 empty] | 1 | 20.681 | 20.681
(B) = TOTAL | [8 empty] | 20.681
(C) PRODUÇÃO DA EQUIPE = |  |  | 230.19 | M³ | CUSTO HORÁRIO TOTAL = (A) + (B) |  |  |  | 2716.2514
(D) CUSTO UNITÁRIO DE EXECUÇÃO = (A + B) / (C) | [8 empty] | 11.8
MATERIAL (E) | [5 empty] | UNIDADE | CONSUMO | PREÇO | CUSTO
[8 empty] | UNITÁRIO | UNITÁRIO
IP0001 | FIC |  |  |  |  | % | 1.425 | 0 | 0.1682
(E) = TOTAL | [8 empty] | 0.1682
TEMPO FIXO (F) | [6 empty] | CONSUMO | PREÇO | CUSTO
[8 empty] | UNITÁRIO | UNITÁRIO
(F) = TOTAL
MOMENTO DE TRANSPORTE (G) |  | CONSUMO |  | D.M.T |  |  | PREÇO UNITÁRIO |  | CUSTO
|  |  | LN | RP | P | LN | RP | P | UNITÁRIO
(G) = TOTAL
CUSTO DIRETO TOTAL = (D) + (E) + (F) + (G) | [8 empty] | 11.97
B.D.I. | [7 empty] | 16.95% | 2.03
PREÇO UNITÁRIO | [8 empty] | 14
FERROVIA: EF-334 - Ferrovia de Integraçaõ Oeste-Leste | [8 empty] | DATA BASE: abrl/2023 - sem desoneração
TRECHO: FIOL 2: Caetité/BA - Barreiras/BA | [7 empty] | REGIÃO: | Bahia
SEGMENTO: Lote 6F-C (km 796+150 ao km 807+939)
COMPOSIÇÃO REFERERENCIAL
DESCRIÇÃO DO SERVIÇO: | [7 empty] | ITEM: | 3. 1. 11.
MOMENTO DE TRANSPORTE DE MATERIAL DE 1° CATEGORIA DMT>3.000M - CAMINHO DE SERVIÇO EM LEITO NATURAL- COM CAMINHÃO BASCULANTE DE 14M³ | [7 empty] | UNIDADE: | M³KM
[8 empty] | CPU: | CB0033
EQUIPAMENTO (A) |  |  |  | QUANT. | UTILIZAÇÃO |  | CUSTO OPERACIONAL |  | CUSTO
[5 empty] | PROD. | IMPROD. | PROD. | IMPROD. | HORÁRIO
IE9667 | CAMINHÃO BASCULANTE COM CAPACIDADE DE 14 M³ - 188 KW |  |  | 1 | 1 | 0 | 303.2158 | 100.8479 | 303.2158
(A) = TOTAL | [8 empty] | 303.2158
MÃO DE OBRA (B) | [6 empty] | QUANT. | SALÁRIO | CUSTO
[8 empty] | BASE | HORÁRIO
(B) = TOTAL
(C) PRODUÇÃO DA EQUIPE = |  |  | 185.92 | M³KM | CUSTO HORÁRIO TOTAL = (A) + (B) |  |  |  | 303.2158
(D) CUSTO UNITÁRIO DE EXECUÇÃO = (A + B) / (C) | [8 empty] | 1.6309
MATERIAL (E) | [5 empty] | UNIDADE | CONSUMO | PREÇO | CUSTO
[8 empty] | UNITÁRIO | UNITÁRIO
IP0001 | FIC |  |  |  |  | % | 1.425 | 0 | 0.0232
(E) = TOTAL | [8 empty] | 0.0232
TEMPO FIXO (F) | [6 empty] | CONSUMO | PREÇO | CUSTO
[8 empty] | UNITÁRIO | UNITÁRIO
(F) = TOTAL
MOMENTO DE TRANSPORTE (G) |  | CONSUMO |  | D.M.T |  |  | PREÇO UNITÁRIO |  | CUSTO
|  |  | LN | RP | P | LN | RP | P | UNITÁRIO
(G) = TOTAL
CUSTO DIRETO TOTAL = (D) + (E) + (F) + (G) | [8 empty] | 1.65
B.D.I. | [7 empty] | 16.95% | 0.28
PREÇO UNITÁRIO | [8 empty] | 1.93
FERROVIA: EF-334 - Ferrovia de Integraçaõ Oeste-Leste | [8 empty] | DATA BASE: abrl/2023 - sem desoneração
TRECHO: FIOL 2: Caetité/BA - Barreiras/BA | [7 empty] | REGIÃO: | Bahia
SEGMENTO: Lote 6F-C (km 796+150 ao km 807+939)
COMPOSIÇÃO REFERERENCIAL
DESCRIÇÃO DO SERVIÇO: | [7 empty] | ITEM: | 3. 2. 1.
COMPACTAÇÃO DE ATERROS A 95% DO PROCTOR NORMAL | [7 empty] | UNIDADE: | M³
[8 empty] | CPU: | CB0065
EQUIPAMENTO (A) |  |  |  | QUANT. | UTILIZAÇÃO |  | CUSTO OPERACIONAL |  | CUSTO
[5 empty] | PROD. | IMPROD. | PROD. | IMPROD. | HORÁRIO
IE9518 | GRADE DE 24 DISCOS REBOCÁVEL DE D = 60 CM (24") |  |  | 1 | 0.69 | 0.31 | 4.858 | 3.383 | 4.4008
IE9524 | MOTONIVELADORA - 93 KW |  |  | 1 | 0.39 | 0.61 | 293.5566 | 129.9484 | 193.7556
IE9571 | CAMINHÃO TANQUE COM CAPACIDADE DE 10.000 L - 188 KW |  |  | 2 | 0.6 | 0.4 | 332.7018 | 87.785 | 469.4702
IE9577 | TRATOR AGRÍCOLA SOBRE PNEUS - 77 KW |  |  | 1 | 0.69 | 0.31 | 132.7118 | 46.1667 | 105.8828
IE9685 | ROLO COMPACTADOR PÉ DE CARNEIRO VIBRATÓRIO AUTOPROPELIDO POR PNEUS DE 11,6 T - 82 KW |  |  | 1 | 1 | 0 | 203.4508 | 90.5324 | 203.4508
(A) = TOTAL | [8 empty] | 976.9602
MÃO DE OBRA (B) | [6 empty] | QUANT. | SALÁRIO | CUSTO
[8 empty] | BASE | HORÁRIO
IH9824 | SERVENTE | [5 empty] | 1 | 20.681 | 20.681
(B) = TOTAL | [8 empty] | 20.681
(C) PRODUÇÃO DA EQUIPE = |  |  | 224.27 | M³ | CUSTO HORÁRIO TOTAL = (A) + (B) |  |  |  | 997.6412
(D) CUSTO UNITÁRIO DE EXECUÇÃO = (A + B) / (C) | [8 empty] | 4.4484
MATERIAL (E) | [5 empty] | UNIDADE | CONSUMO | PREÇO | CUSTO
[8 empty] | UNITÁRIO | UNITÁRIO
IP0001 | FIC |  |  |  |  | % | 1.425 | 0 | 0.0634
(E) = TOTAL | [8 empty] | 0.0634
TEMPO FIXO (F) | [6 empty] | CONSUMO | PREÇO | CUSTO
[8 empty] | UNITÁRIO | UNITÁRIO
(F) = TOTAL
MOMENTO DE TRANSPORTE (G) |  | CONSUMO |  | D.M.T |  |  | PREÇO UNITÁRIO |  | CUSTO
|  |  | LN | RP | P | LN | RP | P | UNITÁRIO
(G) = TOTAL
CUSTO DIRETO TOTAL = (D) + (E) + (F) + (G) | [8 empty] | 4.51
B.D.I. | [7 empty] | 16.95% | 0.76
PREÇO UNITÁRIO | [8 empty] | 5.27
FERROVIA: EF-334 - Ferrovia de Integraçaõ Oeste-Leste | [8 empty] | DATA BASE: abrl/2023 - sem desoneração
TRECHO: FIOL 2: Caetité/BA - Barreiras/BA | [7 empty] | REGIÃO: | Bahia
SEGMENTO: Lote 6F-C (km 796+150 ao km 807+939)
COMPOSIÇÃO REFERERENCIAL
DESCRIÇÃO DO SERVIÇO: | [7 empty] | ITEM: | 3. 2. 2.
COMPACTAÇÃO DE ATERROS A 100% DO PROCTOR NORMAL | [7 empty] | UNIDADE: | M³
[8 empty] | CPU: | C55007
EQUIPAMENTO (A) |  |  |  | QUANT. | UTILIZAÇÃO |  | CUSTO OPERACIONAL |  | CUSTO
[5 empty] | PROD. | IMPROD. | PROD. | IMPROD. | HORÁRIO
IE9518 | GRADE DE 24 DISCOS REBOCÁVEL DE D = 60 CM (24") |  |  | 1 | 0.52 | 0.48 | 4.858 | 3.383 | 4.15
IE9524 | MOTONIVELADORA - 93 KW |  |  | 1 | 0.29 | 0.71 | 293.5566 | 129.9484 | 177.3948
IE9571 | CAMINHÃO TANQUE COM CAPACIDADE DE 10.000 L - 188 KW |  |  | 1 | 0.9 | 0.1 | 332.7018 | 87.785 | 308.2101
IE9577 | TRATOR AGRÍCOLA SOBRE PNEUS - 77 KW |  |  | 1 | 0.52 | 0.48 | 132.7118 | 46.1667 | 91.1702
IE9685 | ROLO COMPACTADOR PÉ DE CARNEIRO VIBRATÓRIO AUTOPROPELIDO POR PNEUS DE 11,6 T - 82 KW |  |  | 1 | 1 | 0 | 203.4508 | 90.5324 | 203.4508
(A) = TOTAL | [8 empty] | 784.3759
MÃO DE OBRA (B) | [6 empty] | QUANT. | SALÁRIO | CUSTO
[8 empty] | BASE | HORÁRIO
IH9824 | SERVENTE | [5 empty] | 1 | 20.681 | 20.681
(B) = TOTAL | [8 empty] | 20.681
(C) PRODUÇÃO DA EQUIPE = |  |  | 168.2 | M³ | CUSTO HORÁRIO TOTAL = (A) + (B) |  |  |  | 805.0569
(D) CUSTO UNITÁRIO DE EXECUÇÃO = (A + B) / (C) | [8 empty] | 4.7863
MATERIAL (E) | [5 empty] | UNIDADE | CONSUMO | PREÇO | CUSTO
[8 empty] | UNITÁRIO | UNITÁRIO
IP0001 | FIC |  |  |  |  | % | 1.425 | 0 | 0.0682
(E) = TOTAL | [8 empty] | 0.0682
TEMPO FIXO (F) | [6 empty] | CONSUMO | PREÇO | CUSTO
[8 empty] | UNITÁRIO | UNITÁRIO
(F) = TOTAL
MOMENTO DE TRANSPORTE (G) |  | CONSUMO |  | D.M.T |  |  | PREÇO UNITÁRIO |  | CUSTO
|  |  | LN | RP | P | LN | RP | P | UNITÁRIO
(G) = TOTAL
CUSTO DIRETO TOTAL = (D) + (E) + (F) + (G) | [8 empty] | 4.85
B.D.I. | [7 empty] | 16.95% | 0.82
PREÇO UNITÁRIO | [8 empty] | 5.67
FERROVIA: EF-334 - Ferrovia de Integraçaõ Oeste-Leste | [8 empty] | DATA BASE: abrl/2023 - sem desoneração
TRECHO: FIOL 2: Caetité/BA - Barreiras/BA | [7 empty] | REGIÃO: | Bahia
SEGMENTO: Lote 6F-C (km 796+150 ao km 807+939)
COMPOSIÇÃO REFERERENCIAL
DESCRIÇÃO DO SERVIÇO: | [7 empty] | ITEM: | 3. 3. 1.
SUBLASTRO ESTABILIZADO COM MISTURA SOLO BRITA 50%-50% BRITA COMERCIAL | [7 empty] | UNIDADE: | M³
[8 empty] | CPU: | CB0073
EQUIPAMENTO (A) |  |  |  | QUANT. | UTILIZAÇÃO |  | CUSTO OPERACIONAL |  | CUSTO
[5 empty] | PROD. | IMPROD. | PROD. | IMPROD. | HORÁRIO
IE9518 | GRADE DE 24 DISCOS REBOCÁVEL DE D = 60 CM (24") |  |  | 1 | 0.62 | 0.38 | 4.858 | 3.383 | 4.2975
IE9524 | MOTONIVELADORA - 93 KW |  |  | 1 | 1 | 0 | 293.5566 | 129.9484 | 293.5566
IE9571 | CAMINHÃO TANQUE COM CAPACIDADE DE 10.000 L - 188 KW |  |  | 1 | 0.83 | 0.17 | 332.7018 | 87.785 | 291.0659
IE9577 | TRATOR AGRÍCOLA SOBRE PNEUS - 77 KW |  |  | 1 | 0.62 | 0.38 | 132.7118 | 46.1667 | 99.8247
IE9685 | ROLO COMPACTADOR PÉ DE CARNEIRO VIBRATÓRIO AUTOPROPELIDO POR PNEUS DE 11,6 T - 82 KW |  |  | 1 | 0.9 | 0.1 | 203.4508 | 90.5324 | 192.159
IE9762 | ROLO COMPACTADOR DE PNEUS AUTOPROPELIDO DE 27 T - 85 KW |  |  | 1 | 0.86 | 0.14 | 252.7185 | 124.3342 | 234.7447
(A) = TOTAL | [8 empty] | 1115.6484
MÃO DE OBRA (B) | [6 empty] | QUANT. | SALÁRIO | CUSTO
[8 empty] | BASE | HORÁRIO
IH9824 | SERVENTE | [5 empty] | 1 | 20.681 | 20.681
(B) = TOTAL | [8 empty] | 20.681
(C) PRODUÇÃO DA EQUIPE = |  |  | 150.88 | M³ | CUSTO HORÁRIO TOTAL = (A) + (B) |  |  |  | 1136.3294
(D) CUSTO UNITÁRIO DE EXECUÇÃO = (A + B) / (C) | [8 empty] | 7.5313
MATERIAL (E) | [5 empty] | UNIDADE | CONSUMO | PREÇO | CUSTO
[8 empty] | UNITÁRIO | UNITÁRIO
C40234 | ESCAVAÇÃO E CARGA DE MATERIAL DE JAZIDA COM ESCAVADEIRA HIDRÁULICA DE 1,56 M³ |  |  |  |  | M³ | 0.55014 | 1.57 | 0.8637
IN3002 | BRITA 1 CIF |  |  |  |  | M³ | 0.68767 | 145.9941 | 100.3958
IP0001 | FIC |  |  |  |  | % | 1.425 | 0 | 0.1073
(E) = TOTAL | [8 empty] | 101.3668
TEMPO FIXO (F) | [6 empty] | CONSUMO | PREÇO | CUSTO
[8 empty] | UNITÁRIO | UNITÁRIO
IT1178 | ESCAVAÇÃO E CARGA DE MATERIAL DE JAZIDA COM ESCAVADEIRA HIDRÁULICA DE 1,56 M³ - CAMINHÃO BASCULANTE 10 M³ | [5 empty] | 1.0315 | 1.83 | 1.8876
(F) = TOTAL | [8 empty] | 1.8876
MOMENTO DE TRANSPORTE (G) |  | CONSUMO |  | D.M.T |  |  | PREÇO UNITÁRIO |  | CUSTO
|  |  | LN | RP | P | LN | RP | P | UNITÁRIO
IT6430 | ESCAVAÇÃO E CARGA DE MATERIAL DE JAZIDA COM ESCAVADEIRA HIDRÁULICA DE 1,56 M³ - CAMINHÃO BASCULANTE 10 M³ | 1.0315 | 5.8 | 0 | 0 | 1.2 | 0.96 | 0.79 | 7.1792
(G) = TOTAL | [8 empty] | 7.1792
CUSTO DIRETO TOTAL = (D) + (E) + (F) + (G) | [8 empty] | 117.96
B.D.I. | [7 empty] | 16.95% | 19.99
PREÇO UNITÁRIO | [8 empty] | 137.95
FERROVIA: EF-334 - Ferrovia de Integraçaõ Oeste-Leste | [8 empty] | DATA BASE: abrl/2023 - sem desoneração
TRECHO: FIOL 2: Caetité/BA - Barreiras/BA | [7 empty] | REGIÃO: | Bahia
SEGMENTO: Lote 6F-C (km 796+150 ao km 807+939)
COMPOSIÇÃO REFERERENCIAL
DESCRIÇÃO DO SERVIÇO: | [7 empty] | ITEM: | 3. 3. 2.
SUBLASTRO DE BRITA GRADUADA SIMPLES (BGS) | [7 empty] | UNIDADE: | M³
[8 empty] | CPU: | CB0074
EQUIPAMENTO (A) |  |  |  | QUANT. | UTILIZAÇÃO |  | CUSTO OPERACIONAL |  | CUSTO
[5 empty] | PROD. | IMPROD. | PROD. | IMPROD. | HORÁRIO
IE9514 | DISTRIBUIDOR DE AGREGADOS SOBRE PNEUS AUTOPROPELIDO - 130 KW |  |  | 1 | 1 | 0 | 282.4532 | 104.3097 | 282.4532
IE9530 | ROLO COMPACTADOR LISO AUTOPROPELIDO VIBRATÓRIO DE 11 T - 97 KW |  |  | 1 | 0.52 | 0.48 | 225.3822 | 95.569 | 163.0719
IE9571 | CAMINHÃO TANQUE COM CAPACIDADE DE 10.000 L - 188 KW |  |  | 1 | 0.34 | 0.66 | 332.7018 | 87.785 | 171.0567
IE9762 | ROLO COMPACTADOR DE PNEUS AUTOPROPELIDO DE 27 T - 85 KW |  |  | 1 | 0.65 | 0.35 | 252.7185 | 124.3342 | 207.784
(A) = TOTAL | [8 empty] | 824.3658
MÃO DE OBRA (B) | [6 empty] | QUANT. | SALÁRIO | CUSTO
[8 empty] | BASE | HORÁRIO
IH9824 | SERVENTE | [5 empty] | 1 | 20.681 | 20.681
(B) = TOTAL | [8 empty] | 20.681
(C) PRODUÇÃO DA EQUIPE = |  |  | 113.18 | M³ | CUSTO HORÁRIO TOTAL = (A) + (B) |  |  |  | 845.0468
(D) CUSTO UNITÁRIO DE EXECUÇÃO = (A + B) / (C) | [8 empty] | 7.4664
MATERIAL (E) | [5 empty] | UNIDADE | CONSUMO | PREÇO | CUSTO
[8 empty] | UNITÁRIO | UNITÁRIO
C64012 | USINAGEM DE BRITA GRADUADA COM BRITA COMERCIAL EM USINA DE 300 T/H |  |  |  |  | M³ | 1 | 196.5 | 196.5
IP0001 | FIC |  |  |  |  | % | 0.475 | 0 | 0.0355
(E) = TOTAL | [8 empty] | 196.5355
TEMPO FIXO (F) | [6 empty] | CONSUMO | PREÇO | CUSTO
[8 empty] | UNITÁRIO | UNITÁRIO
IT0662 | USINAGEM DE BRITA GRADUADA COM BRITA COMERCIAL EM USINA DE 300 T/H - CAMINHÃO BASCULANTE 10 M³ | [5 empty] | 2.2 | 3.37 | 7.414
(F) = TOTAL | [8 empty] | 7.414
MOMENTO DE TRANSPORTE (G) |  | CONSUMO |  | D.M.T |  |  | PREÇO UNITÁRIO |  | CUSTO
|  |  | LN | RP | P | LN | RP | P | UNITÁRIO
IT5788 | USINAGEM DE BRITA GRADUADA COM BRITA COMERCIAL EM USINA DE 300 T/H - CAMINHÃO BASCULANTE 10 M³ | 2.2 | 7.8 | 0 | 0 | 1.2 | 0.96 | 0.79 | 20.592
(G) = TOTAL | [8 empty] | 20.592
CUSTO DIRETO TOTAL = (D) + (E) + (F) + (G) | [8 empty] | 232.01
B.D.I. | [7 empty] | 16.95% | 39.33
PREÇO UNITÁRIO | [8 empty] | 271.34
FERROVIA: EF-334 - Ferrovia de Integraçaõ Oeste-Leste | [8 empty] | DATA BASE: abrl/2023 - sem desoneração
TRECHO: FIOL 2: Caetité/BA - Barreiras/BA | [7 empty] | REGIÃO: | Bahia
SEGMENTO: Lote 6F-C (km 796+150 ao km 807+939)
COMPOSIÇÃO REFERERENCIAL
DESCRIÇÃO DO SERVIÇO: | [7 empty] | ITEM: | 4. 1. 1.
ESCAVAÇÃO MECÂNICA DE VALA EM MATERIAL DE 1ª CATEGORIA | [7 empty] | UNIDADE: | M³
[8 empty] | CPU: | C48048
EQUIPAMENTO (A) |  |  |  | QUANT. | UTILIZAÇÃO |  | CUSTO OPERACIONAL |  | CUSTO
[5 empty] | PROD. | IMPROD. | PROD. | IMPROD. | HORÁRIO
IE9526 | RETROESCAVADEIRA DE PNEUS - CAPACIDADE DA CAÇAMBA DA PÁ-CARREGADEIRA DE 0,76 M³ E DA RETROESCAVADEIRA DE 0,29 M³ - 58 KW |  |  | 1 | 1 | 0 | 159.5565 | 82.7044 | 159.5565
(A) = TOTAL | [8 empty] | 159.5565
MÃO DE OBRA (B) | [6 empty] | QUANT. | SALÁRIO | CUSTO
[8 empty] | BASE | HORÁRIO
IH9824 | SERVENTE | [5 empty] | 1 | 20.681 | 20.681
(B) = TOTAL | [8 empty] | 20.681
(C) PRODUÇÃO DA EQUIPE = |  |  | 26 | M³ | CUSTO HORÁRIO TOTAL = (A) + (B) |  |  |  | 180.2375
(D) CUSTO UNITÁRIO DE EXECUÇÃO = (A + B) / (C) | [8 empty] | 6.9322
MATERIAL (E) | [5 empty] | UNIDADE | CONSUMO | PREÇO | CUSTO
[8 empty] | UNITÁRIO | UNITÁRIO
IP0001 | FIC |  |  |  |  | % | 1.425 | 0 | 0.0988
(E) = TOTAL | [8 empty] | 0.0988
TEMPO FIXO (F) | [6 empty] | CONSUMO | PREÇO | CUSTO
[8 empty] | UNITÁRIO | UNITÁRIO
(F) = TOTAL
MOMENTO DE TRANSPORTE (G) |  | CONSUMO |  | D.M.T |  |  | PREÇO UNITÁRIO |  | CUSTO
|  |  | LN | RP | P | LN | RP | P | UNITÁRIO
(G) = TOTAL
CUSTO DIRETO TOTAL = (D) + (E) + (F) + (G) | [8 empty] | 7.03
B.D.I. | [7 empty] | 16.95% | 1.19
PREÇO UNITÁRIO | [8 empty] | 8.22
FERROVIA: EF-334 - Ferrovia de Integraçaõ Oeste-Leste | [8 empty] | DATA BASE: abrl/2023 - sem desoneração
TRECHO: FIOL 2: Caetité/BA - Barreiras/BA | [7 empty] | REGIÃO: | Bahia
SEGMENTO: Lote 6F-C (km 796+150 ao km 807+939)
COMPOSIÇÃO REFERERENCIAL
DESCRIÇÃO DO SERVIÇO: | [7 empty] | ITEM: | 4. 1. 2.
APILOAMENTO MANUAL | [7 empty] | UNIDADE: | M³
[8 empty] | CPU: | C48001
EQUIPAMENTO (A) |  |  |  | QUANT. | UTILIZAÇÃO |  | CUSTO OPERACIONAL |  | CUSTO
[5 empty] | PROD. | IMPROD. | PROD. | IMPROD. | HORÁRIO
(A) = TOTAL
MÃO DE OBRA (B) | [6 empty] | QUANT. | SALÁRIO | CUSTO
[8 empty] | BASE | HORÁRIO
IH9824 | SERVENTE | [5 empty] | 1 | 20.681 | 20.681
(B) = TOTAL | [8 empty] | 20.681
(C) PRODUÇÃO DA EQUIPE = |  |  | 0.66667 | M³ | CUSTO HORÁRIO TOTAL = (A) + (B) |  |  |  | 20.681
(D) CUSTO UNITÁRIO DE EXECUÇÃO = (A + B) / (C) | [8 empty] | 31.0213
MATERIAL (E) | [5 empty] | UNIDADE | CONSUMO | PREÇO | CUSTO
[8 empty] | UNITÁRIO | UNITÁRIO
(E) = TOTAL
TEMPO FIXO (F) | [6 empty] | CONSUMO | PREÇO | CUSTO
[8 empty] | UNITÁRIO | UNITÁRIO
(F) = TOTAL
MOMENTO DE TRANSPORTE (G) |  | CONSUMO |  | D.M.T |  |  | PREÇO UNITÁRIO |  | CUSTO
|  |  | LN | RP | P | LN | RP | P | UNITÁRIO
(G) = TOTAL
CUSTO DIRETO TOTAL = (D) + (E) + (F) + (G) | [8 empty] | 31.02
B.D.I. | [7 empty] | 16.95% | 5.26
PREÇO UNITÁRIO | [8 empty] | 36.28
FERROVIA: EF-334 - Ferrovia de Integraçaõ Oeste-Leste | [8 empty] | DATA BASE: abrl/2023 - sem desoneração
TRECHO: FIOL 2: Caetité/BA - Barreiras/BA | [7 empty] | REGIÃO: | Bahia
SEGMENTO: Lote 6F-C (km 796+150 ao km 807+939)
COMPOSIÇÃO REFERERENCIAL
DESCRIÇÃO DO SERVIÇO: | [7 empty] | ITEM: | 4. 1. 3.
PLANTIO DE GRAMA COMERCIAL EM PLACAS | [7 empty] | UNIDADE: | M²
[8 empty] | CPU: | C44073
EQUIPAMENTO (A) |  |  |  | QUANT. | UTILIZAÇÃO |  | CUSTO OPERACIONAL |  | CUSTO
[5 empty] | PROD. | IMPROD. | PROD. | IMPROD. | HORÁRIO
(A) = TOTAL
MÃO DE OBRA (B) | [6 empty] | QUANT. | SALÁRIO | CUSTO
[8 empty] | BASE | HORÁRIO
IH9801 | AJUDANTE | [5 empty] | 1 | 21.8043 | 21.8043
IH9815 | JARDINEIRO | [5 empty] | 1 | 23.9034 | 23.9034
(B) = TOTAL | [8 empty] | 45.7077
(C) PRODUÇÃO DA EQUIPE = |  |  | 5 | M² | CUSTO HORÁRIO TOTAL = (A) + (B) |  |  |  | 45.7077
(D) CUSTO UNITÁRIO DE EXECUÇÃO = (A + B) / (C) | [8 empty] | 9.1415
MATERIAL (E) | [5 empty] | UNIDADE | CONSUMO | PREÇO | CUSTO
[8 empty] | UNITÁRIO | UNITÁRIO
IM0217 | ENXOFRE |  |  |  |  | KG | 0.003 | 4.8391 | 0.0145
IM0220 | ADUBO À BASE DE NITROGÊNIO, FÓSFORO E POTÁSSIO (NPK) |  |  |  |  | KG | 0.06 | 4.2332 | 0.254
IM0225 | ADUBO ORGÂNICO COMPOSTO |  |  |  |  | KG | 0.2 | 0.251 | 0.0502
IM0741 | GRAMA TIPO BATATAIS |  |  |  |  | M² | 1 | 3.5411 | 3.5411
IM1755 | PÓ CALCÁRIO DOLOMÍTICO |  |  |  |  | KG | 0.175 | 0.1479 | 0.0259
(E) = TOTAL | [8 empty] | 3.8857
TEMPO FIXO (F) | [6 empty] | CONSUMO | PREÇO | CUSTO
[8 empty] | UNITÁRIO | UNITÁRIO
IT0950 | GRAMA TIPO BATATAIS - CAMINHÃO CARROCERIA 15 T | [5 empty] | 0.023 | 33.5 | 0.7705
IT1435 | ADUBO À BASE DE NITROGÊNIO, FÓSFORO E POTÁSSIO (NPK) - CAMINHÃO CARROCERIA 15 T | [5 empty] | 6e-05 | 33.5 | 0.002
IT1436 | PÓ CALCÁRIO DOLOMÍTICO - CAMINHÃO CARROCERIA 15 T | [5 empty] | 0.00018 | 33.5 | 0.006
IT1740 | ADUBO ORGÂNICO COMPOSTO - CAMINHÃO CARROCERIA 15 T | [5 empty] | 0.0002 | 33.5 | 0.0067
(F) = TOTAL | [8 empty] | 0.7852
MOMENTO DE TRANSPORTE (G) |  | CONSUMO |  | D.M.T |  |  | PREÇO UNITÁRIO |  | CUSTO
|  |  | LN | RP | P | LN | RP | P | UNITÁRIO
IT6064 | GRAMA TIPO BATATAIS - CAMINHÃO CARROCERIA 15 T | 0.023 | 21.4 | 0 | 39.4 | 1.11 | 0.89 | 0.73 | 1.208
IT6667 | ADUBO À BASE DE NITROGÊNIO, FÓSFORO E POTÁSSIO (NPK) - CAMINHÃO CARROCERIA 15 T | 6e-05 | 21.4 | 0 | 39.4 | 1.11 | 0.89 | 0.73 | 0.0032
IT6668 | PÓ CALCÁRIO DOLOMÍTICO - CAMINHÃO CARROCERIA 15 T | 0.00018 | 21.4 | 0 | 39.4 | 1.11 | 0.89 | 0.73 | 0.0095
IT6909 | ADUBO ORGÂNICO COMPOSTO - CAMINHÃO CARROCERIA 15 T | 0.0002 | 21.4 | 0 | 39.4 | 1.11 | 0.89 | 0.73 | 0.0105
(G) = TOTAL | [8 empty] | 1.2312
CUSTO DIRETO TOTAL = (D) + (E) + (F) + (G) | [8 empty] | 15.04
B.D.I. | [7 empty] | 16.95% | 2.55
PREÇO UNITÁRIO | [8 empty] | 17.59
FERROVIA: EF-334 - Ferrovia de Integraçaõ Oeste-Leste | [8 empty] | DATA BASE: abrl/2023 - sem desoneração
TRECHO: FIOL 2: Caetité/BA - Barreiras/BA | [7 empty] | REGIÃO: | Bahia
SEGMENTO: Lote 6F-C (km 796+150 ao km 807+939)
COMPOSIÇÃO REFERERENCIAL
DESCRIÇÃO DO SERVIÇO: | [7 empty] | ITEM: | 4. 1. 4.
CONCRETO FCK = 20 MPA - CONFECÇÃO EM CENTRAL DOSADORA DE 30 M³/H - AREIA E BRITA COMERCIAIS | [7 empty] | UNIDADE: | M³
[8 empty] | CPU: | C11057
EQUIPAMENTO (A) |  |  |  | QUANT. | UTILIZAÇÃO |  | CUSTO OPERACIONAL |  | CUSTO
[5 empty] | PROD. | IMPROD. | PROD. | IMPROD. | HORÁRIO
IE9584 | CARREGADEIRA DE PNEUS COM CAPACIDADE DE 1,72 M³ - 113 KW |  |  | 1 | 0.34 | 0.66 | 200.6504 | 101.1387 | 134.9727
IE9599 | CENTRAL DE CONCRETO COM CAPACIDADE DE 30 M³/H - DOSADORA RS |  |  | 1 | 1 | 0 | 74.3587 | 60.6958 | 74.3587
IE9779 | GRUPO GERADOR - 113 KVA |  |  | 1 | 1 | 0 | 104.938 | 8.3897 | 104.938
(A) = TOTAL | [8 empty] | 314.2694
MÃO DE OBRA (B) | [6 empty] | QUANT. | SALÁRIO | CUSTO
[8 empty] | BASE | HORÁRIO
IH9824 | SERVENTE | [5 empty] | 2 | 20.681 | 41.362
(B) = TOTAL | [8 empty] | 41.362
(C) PRODUÇÃO DA EQUIPE = |  |  | 24.9 | M³ | CUSTO HORÁRIO TOTAL = (A) + (B) |  |  |  | 355.6314
(D) CUSTO UNITÁRIO DE EXECUÇÃO = (A + B) / (C) | [8 empty] | 14.2824
MATERIAL (E) | [5 empty] | UNIDADE | CONSUMO | PREÇO | CUSTO
[8 empty] | UNITÁRIO | UNITÁRIO
IM0030 | ADITIVO PLASTIFICANTE E RETARDADOR DE PEGA PARA CONCRETO E ARGAMASSA |  |  |  |  | KG | 0.82391 | 6.1208 | 5.043
IN3002 | BRITA 1 CIF |  |  |  |  | M³ | 0.36754 | 145.9941 | 53.6587
IN3003 | BRITA 2 CIF |  |  |  |  | m³ | 0.36754 | 145.9941 | 53.6587
IN3006 | AREIA - FOB |  |  |  |  | M3 | 0.63759 | 39.7352 | 25.3348
IN3009 | CIMENTO PORTLAND CP II - 32 - SACO - CIF |  |  |  |  | KG | 274.6373 | 0.6762 | 185.7097
(E) = TOTAL | [8 empty] | 323.4049
TEMPO FIXO (F) | [6 empty] | CONSUMO | PREÇO | CUSTO
[8 empty] | UNITÁRIO | UNITÁRIO
IT0350 | AREIA MÉDIA LAVADA - CAMINHÃO BASCULANTE 10 M³ | [5 empty] | 0.95639 | 1.75 | 1.6737
IT0369 | ADITIVO PLASTIFICANTE E RETARDADOR DE PEGA PARA CONCRETO E ARGAMASSA - CAMINHÃO CARROCERIA 15 T | [5 empty] | 0.00082 | 33.5 | 0.0275
(F) = TOTAL | [8 empty] | 1.7012
MOMENTO DE TRANSPORTE (G) |  | CONSUMO |  | D.M.T |  |  | PREÇO UNITÁRIO |  | CUSTO
|  |  | LN | RP | P | LN | RP | P | UNITÁRIO
IT5374 | AREIA MÉDIA LAVADA - CAMINHÃO BASCULANTE 10 M³ | 0.95639 | 11.2 | 0 | 0 | 1.2 | 0.96 | 0.79 | 12.8539
IT5393 | ADITIVO PLASTIFICANTE E RETARDADOR DE PEGA PARA CONCRETO E ARGAMASSA - CAMINHÃO CARROCERIA 15 T | 0.00082 | 16.41 | 0 | 39.06 | 1.11 | 0.89 | 0.73 | 0.0383
(G) = TOTAL | [8 empty] | 12.8922
CUSTO DIRETO TOTAL = (D) + (E) + (F) + (G) | [8 empty] | 352.28
B.D.I. | [7 empty] | 16.95% | 59.71
PREÇO UNITÁRIO | [8 empty] | 411.99
FERROVIA: EF-334 - Ferrovia de Integraçaõ Oeste-Leste | [8 empty] | DATA BASE: abrl/2023 - sem desoneração
TRECHO: FIOL 2: Caetité/BA - Barreiras/BA | [7 empty] | REGIÃO: | Bahia
SEGMENTO: Lote 6F-C (km 796+150 ao km 807+939)
COMPOSIÇÃO REFERERENCIAL
DESCRIÇÃO DO SERVIÇO: | [7 empty] | ITEM: | 4. 1. 5.
GUIA DE MADEIRA DE 2,5 X 8,0 CM - CONFECÇÃO E INSTALAÇÃO | [7 empty] | UNIDADE: | M
[8 empty] | CPU: | C31029
EQUIPAMENTO (A) |  |  |  | QUANT. | UTILIZAÇÃO |  | CUSTO OPERACIONAL |  | CUSTO
[5 empty] | PROD. | IMPROD. | PROD. | IMPROD. | HORÁRIO
(A) = TOTAL
MÃO DE OBRA (B) | [6 empty] | QUANT. | SALÁRIO | CUSTO
[8 empty] | BASE | HORÁRIO
IH9801 | AJUDANTE | [5 empty] | 1 | 21.8043 | 21.8043
IH9808 | CARPINTEIRO | [5 empty] | 1 | 29.1205 | 29.1205
(B) = TOTAL | [8 empty] | 50.9248
(C) PRODUÇÃO DA EQUIPE = |  |  | 100 | M | CUSTO HORÁRIO TOTAL = (A) + (B) |  |  |  | 50.9248
(D) CUSTO UNITÁRIO DE EXECUÇÃO = (A + B) / (C) | [8 empty] | 0.5092
MATERIAL (E) | [5 empty] | UNIDADE | CONSUMO | PREÇO | CUSTO
[8 empty] | UNITÁRIO | UNITÁRIO
IM1429 | TÁBUA DE PINHO DE TERCEIRA - E = 2,5 CM |  |  |  |  | M² | 0.084 | 53.8779 | 4.5257
(E) = TOTAL | [8 empty] | 4.5257
TEMPO FIXO (F) | [6 empty] | CONSUMO | PREÇO | CUSTO
[8 empty] | UNITÁRIO | UNITÁRIO
IT0433 | TÁBUA DE PINHO DE TERCEIRA - E = 2,5 CM - CAMINHÃO CARROCERIA 15 T | [5 empty] | 0.0021 | 33.5 | 0.0704
(F) = TOTAL | [8 empty] | 0.0704
MOMENTO DE TRANSPORTE (G) |  | CONSUMO |  | D.M.T |  |  | PREÇO UNITÁRIO |  | CUSTO
|  |  | LN | RP | P | LN | RP | P | UNITÁRIO
IT5501 | TÁBUA DE PINHO DE TERCEIRA - E = 2,5 CM - CAMINHÃO CARROCERIA 15 T | 0.0021 | 21.4 | 0 | 39.4 | 1.11 | 0.89 | 0.73 | 0.1103
(G) = TOTAL | [8 empty] | 0.1103
CUSTO DIRETO TOTAL = (D) + (E) + (F) + (G) | [8 empty] | 5.22
B.D.I. | [7 empty] | 16.95% | 0.88
PREÇO UNITÁRIO | [8 empty] | 6.1
FERROVIA: EF-334 - Ferrovia de Integraçaõ Oeste-Leste | [8 empty] | DATA BASE: abrl/2023 - sem desoneração
TRECHO: FIOL 2: Caetité/BA - Barreiras/BA | [7 empty] | REGIÃO: | Bahia
SEGMENTO: Lote 6F-C (km 796+150 ao km 807+939)
COMPOSIÇÃO REFERERENCIAL
DESCRIÇÃO DO SERVIÇO: | [7 empty] | ITEM: | 4. 1. 6.
LANÇAMENTO LIVRE DE CONCRETO USINADO POR MEIO DE CAMINHÃO BETONEIRA - CONFECÇÃO EM CENTRAL DOSADORA DE 30 M³/H | [7 empty] | UNIDADE: | M³
[8 empty] | CPU: | C11104
EQUIPAMENTO (A) |  |  |  | QUANT. | UTILIZAÇÃO |  | CUSTO OPERACIONAL |  | CUSTO
[5 empty] | PROD. | IMPROD. | PROD. | IMPROD. | HORÁRIO
(A) = TOTAL
MÃO DE OBRA (B) | [6 empty] | QUANT. | SALÁRIO | CUSTO
[8 empty] | BASE | HORÁRIO
IH9821 | PEDREIRO | [5 empty] | 1 | 29.0495 | 29.0495
IH9824 | SERVENTE | [5 empty] | 3 | 20.681 | 62.043
(B) = TOTAL | [8 empty] | 91.0925
(C) PRODUÇÃO DA EQUIPE = |  |  | 24.9 | M³ | CUSTO HORÁRIO TOTAL = (A) + (B) |  |  |  | 91.0925
(D) CUSTO UNITÁRIO DE EXECUÇÃO = (A + B) / (C) | [8 empty] | 3.6583
MATERIAL (E) | [5 empty] | UNIDADE | CONSUMO | PREÇO | CUSTO
[8 empty] | UNITÁRIO | UNITÁRIO
C11100 | CONCRETO |  |  |  |  | M³ | 1 | 0 | 0
(E) = TOTAL | [8 empty] | 0
TEMPO FIXO (F) | [6 empty] | CONSUMO | PREÇO | CUSTO
[8 empty] | UNITÁRIO | UNITÁRIO
IT0463 | CONCRETO - CAMINHÃO BETONEIRA 8 M³ | [5 empty] | 2.4 | 18.31 | 43.944
(F) = TOTAL | [8 empty] | 43.944
MOMENTO DE TRANSPORTE (G) |  | CONSUMO |  | D.M.T |  |  | PREÇO UNITÁRIO |  | CUSTO
|  |  | LN | RP | P | LN | RP | P | UNITÁRIO
IT5637 | CONCRETO - CAMINHÃO BETONEIRA 8 M³ | 2.4 | 7.88 | 0 | 0 | 1 | 0.8 | 0.66 | 18.912
(G) = TOTAL | [8 empty] | 18.912
CUSTO DIRETO TOTAL = (D) + (E) + (F) + (G) | [8 empty] | 66.51
B.D.I. | [7 empty] | 16.95% | 11.27
PREÇO UNITÁRIO | [8 empty] | 77.78
FERROVIA: EF-334 - Ferrovia de Integraçaõ Oeste-Leste | [8 empty] | DATA BASE: abrl/2023 - sem desoneração
TRECHO: FIOL 2: Caetité/BA - Barreiras/BA | [7 empty] | REGIÃO: | Bahia
SEGMENTO: Lote 6F-C (km 796+150 ao km 807+939)
COMPOSIÇÃO REFERERENCIAL
DESCRIÇÃO DO SERVIÇO: | [7 empty] | ITEM: | 4. 1. 7.
ARGAMASSA DE CIMENTO E AREIA 1:3 - CONFECÇÃO EM BETONEIRA E LANÇAMENTO MANUAL - AREIA COMERCIAL | [7 empty] | UNIDADE: | M³
[8 empty] | CPU: | C11018
EQUIPAMENTO (A) |  |  |  | QUANT. | UTILIZAÇÃO |  | CUSTO OPERACIONAL |  | CUSTO
[5 empty] | PROD. | IMPROD. | PROD. | IMPROD. | HORÁRIO
IE9064 | TRANSPORTADOR MANUAL GERICA COM CAPACIDADE DE 180 L |  |  | 3 | 0.38 | 0.62 | 1.6751 | 1.1388 | 4.0278
IE9071 | TRANSPORTADOR MANUAL CARRINHO DE MÃO COM CAPACIDADE DE 80 L |  |  | 3 | 0.95 | 0.05 | 0.7933 | 0.5393 | 2.3418
IE9519 | BETONEIRA COM MOTOR A GASOLINA COM CAPACIDADE DE 600 L - 10 KW |  |  | 1 | 1 | 0 | 51.6497 | 32.5953 | 51.6497
(A) = TOTAL | [8 empty] | 58.0193
MÃO DE OBRA (B) | [6 empty] | QUANT. | SALÁRIO | CUSTO
[8 empty] | BASE | HORÁRIO
IH9821 | PEDREIRO | [5 empty] | 1 | 29.0495 | 29.0495
IH9824 | SERVENTE | [5 empty] | 8 | 20.681 | 165.448
(B) = TOTAL | [8 empty] | 194.4975
(C) PRODUÇÃO DA EQUIPE = |  |  | 4.2203 | M³ | CUSTO HORÁRIO TOTAL = (A) + (B) |  |  |  | 252.5168
(D) CUSTO UNITÁRIO DE EXECUÇÃO = (A + B) / (C) | [8 empty] | 59.8333
MATERIAL (E) | [5 empty] | UNIDADE | CONSUMO | PREÇO | CUSTO
[8 empty] | UNITÁRIO | UNITÁRIO
IN3006 | AREIA - FOB |  |  |  |  | M3 | 1.0044 | 39.7352 | 39.908
IN3009 | CIMENTO PORTLAND CP II - 32 - SACO - CIF |  |  |  |  | KG | 458.0119 | 0.6762 | 309.7076
(E) = TOTAL | [8 empty] | 349.6156
TEMPO FIXO (F) | [6 empty] | CONSUMO | PREÇO | CUSTO
[8 empty] | UNITÁRIO | UNITÁRIO
IT0350 | AREIA MÉDIA LAVADA - CAMINHÃO BASCULANTE 10 M³ | [5 empty] | 1.5065 | 1.75 | 2.6364
(F) = TOTAL | [8 empty] | 2.6364
MOMENTO DE TRANSPORTE (G) |  | CONSUMO |  | D.M.T |  |  | PREÇO UNITÁRIO |  | CUSTO
|  |  | LN | RP | P | LN | RP | P | UNITÁRIO
IT5374 | AREIA MÉDIA LAVADA - CAMINHÃO BASCULANTE 10 M³ | 1.5065 | 11.2 | 0 | 0 | 1.2 | 0.96 | 0.79 | 20.2478
(G) = TOTAL | [8 empty] | 20.2478
CUSTO DIRETO TOTAL = (D) + (E) + (F) + (G) | [8 empty] | 432.33
B.D.I. | [7 empty] | 16.95% | 73.28
PREÇO UNITÁRIO | [8 empty] | 505.61
FERROVIA: EF-334 - Ferrovia de Integraçaõ Oeste-Leste | [8 empty] | DATA BASE: abrl/2023 - sem desoneração
TRECHO: FIOL 2: Caetité/BA - Barreiras/BA | [7 empty] | REGIÃO: | Bahia
SEGMENTO: Lote 6F-C (km 796+150 ao km 807+939)
COMPOSIÇÃO REFERERENCIAL
DESCRIÇÃO DO SERVIÇO: | [7 empty] | ITEM: | 4. 2. 3.
HIDROSSEMEADURA | [7 empty] | UNIDADE: | M²
[8 empty] | CPU: | C44072
EQUIPAMENTO (A) |  |  |  | QUANT. | UTILIZAÇÃO |  | CUSTO OPERACIONAL |  | CUSTO
[5 empty] | PROD. | IMPROD. | PROD. | IMPROD. | HORÁRIO
IE9792 | CAMINHÃO PARA HIDROSSEMEADURA COM CAPACIDADE DE 7.000 L - 25 KW/136 KW |  |  | 1 | 1 | 0 | 342.3411 | 134.2208 | 342.3411
(A) = TOTAL | [8 empty] | 342.3411
MÃO DE OBRA (B) | [6 empty] | QUANT. | SALÁRIO | CUSTO
[8 empty] | BASE | HORÁRIO
IH9824 | SERVENTE | [5 empty] | 8 | 20.681 | 165.448
(B) = TOTAL | [8 empty] | 165.448
(C) PRODUÇÃO DA EQUIPE = |  |  | 415 | M² | CUSTO HORÁRIO TOTAL = (A) + (B) |  |  |  | 507.7891
(D) CUSTO UNITÁRIO DE EXECUÇÃO = (A + B) / (C) | [8 empty] | 1.2236
MATERIAL (E) | [5 empty] | UNIDADE | CONSUMO | PREÇO | CUSTO
[8 empty] | UNITÁRIO | UNITÁRIO
IM0050 | ADITIVO NATURAL TIPO GOMA XANTANA PARA HIDROSSEMEADURA |  |  |  |  | KG | 0.028 | 103.6312 | 2.9017
IM0217 | ENXOFRE |  |  |  |  | KG | 0.003 | 4.8391 | 0.0145
IM0220 | ADUBO À BASE DE NITROGÊNIO, FÓSFORO E POTÁSSIO (NPK) |  |  |  |  | KG | 0.06 | 4.2332 | 0.254
IM0223 | SEMENTES PARA HIDROSSEMEADURA |  |  |  |  | KG | 0.025 | 30.9 | 0.7725
IM0225 | ADUBO ORGÂNICO COMPOSTO |  |  |  |  | KG | 0.2 | 0.251 | 0.0502
IM1755 | PÓ CALCÁRIO DOLOMÍTICO |  |  |  |  | KG | 0.175 | 0.1479 | 0.0259
IM1756 | MATERIAL FORMADOR DE CAMADA PROTETORA PARA HIDROSSEMEADURA |  |  |  |  | KG | 0.5 | 2.3247 | 1.1624
(E) = TOTAL | [8 empty] | 5.1812
TEMPO FIXO (F) | [6 empty] | CONSUMO | PREÇO | CUSTO
[8 empty] | UNITÁRIO | UNITÁRIO
IT0845 | SEMENTES PARA HIDROSSEMEADURA - CAMINHÃO CARROCERIA 15 T | [5 empty] | 3e-05 | 33.5 | 0.001
IT1435 | ADUBO À BASE DE NITROGÊNIO, FÓSFORO E POTÁSSIO (NPK) - CAMINHÃO CARROCERIA 15 T | [5 empty] | 6e-05 | 33.5 | 0.002
IT1436 | PÓ CALCÁRIO DOLOMÍTICO - CAMINHÃO CARROCERIA 15 T | [5 empty] | 0.00018 | 33.5 | 0.006
IT1740 | ADUBO ORGÂNICO COMPOSTO - CAMINHÃO CARROCERIA 15 T | [5 empty] | 0.0002 | 33.5 | 0.0067
IT1742 | ADITIVO NATURAL TIPO GOMA XANTANA PARA HIDROSSEMEADURA - CAMINHÃO CARROCERIA 15 T | [5 empty] | 3e-05 | 33.5 | 0.001
IT1743 | MATERIAL FORMADOR DE CAMADA PROTETORA PARA HIDROSSEMEADURA - CAMINHÃO CARROCERIA 15 T | [5 empty] | 0.0005 | 33.5 | 0.0168
(F) = TOTAL | [8 empty] | 0.0335
MOMENTO DE TRANSPORTE (G) |  | CONSUMO |  | D.M.T |  |  | PREÇO UNITÁRIO |  | CUSTO
|  |  | LN | RP | P | LN | RP | P | UNITÁRIO
IT5959 | SEMENTES PARA HIDROSSEMEADURA - CAMINHÃO CARROCERIA 15 T | 3e-05 | 21.4 | 0 | 39.4 | 1.11 | 0.89 | 0.73 | 0.0016
IT6667 | ADUBO À BASE DE NITROGÊNIO, FÓSFORO E POTÁSSIO (NPK) - CAMINHÃO CARROCERIA 15 T | 6e-05 | 21.4 | 0 | 39.4 | 1.11 | 0.89 | 0.73 | 0.0032
IT6668 | PÓ CALCÁRIO DOLOMÍTICO - CAMINHÃO CARROCERIA 15 T | 0.00018 | 21.4 | 0 | 39.4 | 1.11 | 0.89 | 0.73 | 0.0095
IT6909 | ADUBO ORGÂNICO COMPOSTO - CAMINHÃO CARROCERIA 15 T | 0.0002 | 21.4 | 0 | 39.4 | 1.11 | 0.89 | 0.73 | 0.0105
IT6911 | ADITIVO NATURAL TIPO GOMA XANTANA PARA HIDROSSEMEADURA - CAMINHÃO CARROCERIA 15 T | 3e-05 | 21.4 | 0 | 39.4 | 1.11 | 0.89 | 0.73 | 0.0016
IT6912 | MATERIAL FORMADOR DE CAMADA PROTETORA PARA HIDROSSEMEADURA - CAMINHÃO CARROCERIA 15 T | 0.0005 | 21.4 | 0 | 277.85 | 1.11 | 0.89 | 0.73 | 0.1133
(G) = TOTAL | [8 empty] | 0.1397
CUSTO DIRETO TOTAL = (D) + (E) + (F) + (G) | [8 empty] | 6.58
B.D.I. | [7 empty] | 16.95% | 1.12
PREÇO UNITÁRIO | [8 empty] | 7.7
FERROVIA: EF-334 - Ferrovia de Integraçaõ Oeste-Leste | [8 empty] | DATA BASE: abrl/2023 - sem desoneração
TRECHO: FIOL 2: Caetité/BA - Barreiras/BA | [7 empty] | REGIÃO: | Bahia
SEGMENTO: Lote 6F-C (km 796+150 ao km 807+939)
COMPOSIÇÃO REFERERENCIAL
DESCRIÇÃO DO SERVIÇO: | [7 empty] | ITEM: | 4. 2. 6.
GUIA DE MADEIRA DE 2,5 X 10,0 CM - CONFECÇÃO E INSTALAÇÃO | [7 empty] | UNIDADE: | M
[8 empty] | CPU: | C31030
EQUIPAMENTO (A) |  |  |  | QUANT. | UTILIZAÇÃO |  | CUSTO OPERACIONAL |  | CUSTO
[5 empty] | PROD. | IMPROD. | PROD. | IMPROD. | HORÁRIO
(A) = TOTAL
MÃO DE OBRA (B) | [6 empty] | QUANT. | SALÁRIO | CUSTO
[8 empty] | BASE | HORÁRIO
IH9801 | AJUDANTE | [5 empty] | 1 | 21.8043 | 21.8043
IH9808 | CARPINTEIRO | [5 empty] | 1 | 29.1205 | 29.1205
(B) = TOTAL | [8 empty] | 50.9248
(C) PRODUÇÃO DA EQUIPE = |  |  | 100 | M | CUSTO HORÁRIO TOTAL = (A) + (B) |  |  |  | 50.9248
(D) CUSTO UNITÁRIO DE EXECUÇÃO = (A + B) / (C) | [8 empty] | 0.5092
MATERIAL (E) | [5 empty] | UNIDADE | CONSUMO | PREÇO | CUSTO
[8 empty] | UNITÁRIO | UNITÁRIO
IM1429 | TÁBUA DE PINHO DE TERCEIRA - E = 2,5 CM |  |  |  |  | M² | 0.105 | 53.8779 | 5.6572
(E) = TOTAL | [8 empty] | 5.6572
TEMPO FIXO (F) | [6 empty] | CONSUMO | PREÇO | CUSTO
[8 empty] | UNITÁRIO | UNITÁRIO
IT0433 | TÁBUA DE PINHO DE TERCEIRA - E = 2,5 CM - CAMINHÃO CARROCERIA 15 T | [5 empty] | 0.00263 | 33.5 | 0.0881
(F) = TOTAL | [8 empty] | 0.0881
MOMENTO DE TRANSPORTE (G) |  | CONSUMO |  | D.M.T |  |  | PREÇO UNITÁRIO |  | CUSTO
|  |  | LN | RP | P | LN | RP | P | UNITÁRIO
IT5501 | TÁBUA DE PINHO DE TERCEIRA - E = 2,5 CM - CAMINHÃO CARROCERIA 15 T | 0.00263 | 21.4 | 0 | 39.4 | 1.11 | 0.89 | 0.73 | 0.1381
(G) = TOTAL | [8 empty] | 0.1381
CUSTO DIRETO TOTAL = (D) + (E) + (F) + (G) | [8 empty] | 6.39
B.D.I. | [7 empty] | 16.95% | 1.08
PREÇO UNITÁRIO | [8 empty] | 7.47
FERROVIA: EF-334 - Ferrovia de Integraçaõ Oeste-Leste | [8 empty] | DATA BASE: abrl/2023 - sem desoneração
TRECHO: FIOL 2: Caetité/BA - Barreiras/BA | [7 empty] | REGIÃO: | Bahia
SEGMENTO: Lote 6F-C (km 796+150 ao km 807+939)
COMPOSIÇÃO REFERERENCIAL
DESCRIÇÃO DO SERVIÇO: | [7 empty] | ITEM: | 4. 2. 7.
FÔRMAS DE TÁBUAS DE PINHO PARA DISPOSITIVOS DE DRENAGEM - UTILIZAÇÃO DE 3 VEZES - CONFECÇÃO, INSTALAÇÃO E RETIRADA | [7 empty] | UNIDADE: | M²
[8 empty] | CPU: | C31028
EQUIPAMENTO (A) |  |  |  | QUANT. | UTILIZAÇÃO |  | CUSTO OPERACIONAL |  | CUSTO
[5 empty] | PROD. | IMPROD. | PROD. | IMPROD. | HORÁRIO
IE9066 | GRUPO GERADOR - 14 KVA |  |  | 0.09372 | 1 | 0 | 18.4219 | 4.6876 | 1.7265
IE9535 | SERRA CIRCULAR COM BANCADA - D = 30 CM - 4 KW |  |  | 0.09372 | 1 | 0 | 30.0403 | 29.6878 | 2.8154
(A) = TOTAL | [8 empty] | 4.5419
MÃO DE OBRA (B) | [6 empty] | QUANT. | SALÁRIO | CUSTO
[8 empty] | BASE | HORÁRIO
IH9801 | AJUDANTE | [5 empty] | 0.9 | 21.8043 | 19.6239
IH9808 | CARPINTEIRO | [5 empty] | 0.9 | 29.1205 | 26.2085
(B) = TOTAL | [8 empty] | 45.8324
(C) PRODUÇÃO DA EQUIPE = |  |  | 1 | M² | CUSTO HORÁRIO TOTAL = (A) + (B) |  |  |  | 50.3743
(D) CUSTO UNITÁRIO DE EXECUÇÃO = (A + B) / (C) | [8 empty] | 50.3743
MATERIAL (E) | [5 empty] | UNIDADE | CONSUMO | PREÇO | CUSTO
[8 empty] | UNITÁRIO | UNITÁRIO
IM0290 | TÁBUA - E = 2,5 CM E L = 10 CM |  |  |  |  | M | 1.2149 | 5.5783 | 6.777
IM0560 | DESMOLDANTE PARA FÔRMAS DE MADEIRA |  |  |  |  | L | 0.01852 | 11.6638 | 0.216
IM1205 | PREGO DE FERRO |  |  |  |  | KG | 0.02365 | 15.03 | 0.3555
IM1429 | TÁBUA DE PINHO DE TERCEIRA - E = 2,5 CM |  |  |  |  | M² | 0.40427 | 53.8779 | 21.7812
(E) = TOTAL | [8 empty] | 29.1297
TEMPO FIXO (F) | [6 empty] | CONSUMO | PREÇO | CUSTO
[8 empty] | UNITÁRIO | UNITÁRIO
IT0100 | PREGO DE FERRO - CAMINHÃO CARROCERIA 15 T | [5 empty] | 2e-05 | 33.5 | 0.0007
IT0433 | TÁBUA DE PINHO DE TERCEIRA - E = 2,5 CM - CAMINHÃO CARROCERIA 15 T | [5 empty] | 0.01011 | 33.5 | 0.3387
IT0461 | TÁBUA - E = 2,5 CM E L = 10 CM - CAMINHÃO CARROCERIA 15 T | [5 empty] | 0.00304 | 33.5 | 0.1018
IT1734 | DESMOLDANTE PARA FÔRMAS DE MADEIRA - CAMINHÃO CARROCERIA 15 T | [5 empty] | 2e-05 | 33.5 | 0.0007
(F) = TOTAL | [8 empty] | 0.4419
MOMENTO DE TRANSPORTE (G) |  | CONSUMO |  | D.M.T |  |  | PREÇO UNITÁRIO |  | CUSTO
|  |  | LN | RP | P | LN | RP | P | UNITÁRIO
IT5100 | PREGO DE FERRO - CAMINHÃO CARROCERIA 15 T | 2e-05 | 13.28 | 0 | 34.29 | 1.11 | 0.89 | 0.73 | 0.0008
IT5501 | TÁBUA DE PINHO DE TERCEIRA - E = 2,5 CM - CAMINHÃO CARROCERIA 15 T | 0.01011 | 21.4 | 0 | 39.4 | 1.11 | 0.89 | 0.73 | 0.531
IT5538 | TÁBUA - E = 2,5 CM E L = 10 CM - CAMINHÃO CARROCERIA 15 T | 0.00304 | 15.42 | 0 | 35.76 | 1.11 | 0.89 | 0.73 | 0.1314
IT6903 | DESMOLDANTE PARA FÔRMAS DE MADEIRA - CAMINHÃO CARROCERIA 15 T | 2e-05 | 17.23 | 0 | 36.86 | 1.11 | 0.89 | 0.73 | 0.0009
(G) = TOTAL | [8 empty] | 0.6641
CUSTO DIRETO TOTAL = (D) + (E) + (F) + (G) | [8 empty] | 80.61
B.D.I. | [7 empty] | 16.95% | 13.66
PREÇO UNITÁRIO | [8 empty] | 94.27
FERROVIA: EF-334 - Ferrovia de Integraçaõ Oeste-Leste | [8 empty] | DATA BASE: abrl/2023 - sem desoneração
TRECHO: FIOL 2: Caetité/BA - Barreiras/BA | [7 empty] | REGIÃO: | Bahia
SEGMENTO: Lote 6F-C (km 796+150 ao km 807+939)
COMPOSIÇÃO REFERERENCIAL
DESCRIÇÃO DO SERVIÇO: | [7 empty] | ITEM: | 4. 3. 2.
CONCRETO FCK = 25 MPA - CONFECÇÃO EM CENTRAL DOSADORA DE 30 M³/H - AREIA E BRITA COMERCIAIS | [7 empty] | UNIDADE: | M³
[8 empty] | CPU: | C11060
EQUIPAMENTO (A) |  |  |  | QUANT. | UTILIZAÇÃO |  | CUSTO OPERACIONAL |  | CUSTO
[5 empty] | PROD. | IMPROD. | PROD. | IMPROD. | HORÁRIO
IE9584 | CARREGADEIRA DE PNEUS COM CAPACIDADE DE 1,72 M³ - 113 KW |  |  | 1 | 0.34 | 0.66 | 200.6504 | 101.1387 | 134.9727
IE9599 | CENTRAL DE CONCRETO COM CAPACIDADE DE 30 M³/H - DOSADORA RS |  |  | 1 | 1 | 0 | 74.3587 | 60.6958 | 74.3587
IE9779 | GRUPO GERADOR - 113 KVA |  |  | 1 | 1 | 0 | 104.938 | 8.3897 | 104.938
(A) = TOTAL | [8 empty] | 314.2694
MÃO DE OBRA (B) | [6 empty] | QUANT. | SALÁRIO | CUSTO
[8 empty] | BASE | HORÁRIO
IH9824 | SERVENTE | [5 empty] | 2 | 20.681 | 41.362
(B) = TOTAL | [8 empty] | 41.362
(C) PRODUÇÃO DA EQUIPE = |  |  | 24.9 | M³ | CUSTO HORÁRIO TOTAL = (A) + (B) |  |  |  | 355.6314
(D) CUSTO UNITÁRIO DE EXECUÇÃO = (A + B) / (C) | [8 empty] | 14.2824
MATERIAL (E) | [5 empty] | UNIDADE | CONSUMO | PREÇO | CUSTO
[8 empty] | UNITÁRIO | UNITÁRIO
IM0030 | ADITIVO PLASTIFICANTE E RETARDADOR DE PEGA PARA CONCRETO E ARGAMASSA |  |  |  |  | KG | 0.89257 | 6.1208 | 5.4632
IN3002 | BRITA 1 CIF |  |  |  |  | M³ | 0.36754 | 145.9941 | 53.6587
IN3003 | BRITA 2 CIF |  |  |  |  | m³ | 0.36754 | 145.9941 | 53.6587
IN3006 | AREIA - FOB |  |  |  |  | M3 | 0.62465 | 39.7352 | 24.8206
IN3009 | CIMENTO PORTLAND CP II - 32 - SACO - CIF |  |  |  |  | KG | 297.5237 | 0.6762 | 201.1856
(E) = TOTAL | [8 empty] | 338.7868
TEMPO FIXO (F) | [6 empty] | CONSUMO | PREÇO | CUSTO
[8 empty] | UNITÁRIO | UNITÁRIO
IT0350 | AREIA MÉDIA LAVADA - CAMINHÃO BASCULANTE 10 M³ | [5 empty] | 0.93698 | 1.75 | 1.6397
IT0369 | ADITIVO PLASTIFICANTE E RETARDADOR DE PEGA PARA CONCRETO E ARGAMASSA - CAMINHÃO CARROCERIA 15 T | [5 empty] | 0.00089 | 33.5 | 0.0298
(F) = TOTAL | [8 empty] | 1.6695
MOMENTO DE TRANSPORTE (G) |  | CONSUMO |  | D.M.T |  |  | PREÇO UNITÁRIO |  | CUSTO
|  |  | LN | RP | P | LN | RP | P | UNITÁRIO
IT5374 | AREIA MÉDIA LAVADA - CAMINHÃO BASCULANTE 10 M³ | 0.93698 | 11.2 | 0 | 0 | 1.2 | 0.96 | 0.79 | 12.593
IT5393 | ADITIVO PLASTIFICANTE E RETARDADOR DE PEGA PARA CONCRETO E ARGAMASSA - CAMINHÃO CARROCERIA 15 T | 0.00089 | 16.41 | 0 | 39.06 | 1.11 | 0.89 | 0.73 | 0.0416
(G) = TOTAL | [8 empty] | 12.6346
CUSTO DIRETO TOTAL = (D) + (E) + (F) + (G) | [8 empty] | 367.37
B.D.I. | [7 empty] | 16.95% | 62.27
PREÇO UNITÁRIO | [8 empty] | 429.64
FERROVIA: EF-334 - Ferrovia de Integraçaõ Oeste-Leste | [8 empty] | DATA BASE: abrl/2023 - sem desoneração
TRECHO: FIOL 2: Caetité/BA - Barreiras/BA | [7 empty] | REGIÃO: | Bahia
SEGMENTO: Lote 6F-C (km 796+150 ao km 807+939)
COMPOSIÇÃO REFERERENCIAL
DESCRIÇÃO DO SERVIÇO: | [7 empty] | ITEM: | 4. 3. 3.
ADENSAMENTO DE CONCRETO POR VIBRADOR DE IMERSÃO | [7 empty] | UNIDADE: | M³
[8 empty] | CPU: | C11099
EQUIPAMENTO (A) |  |  |  | QUANT. | UTILIZAÇÃO |  | CUSTO OPERACIONAL |  | CUSTO
[5 empty] | PROD. | IMPROD. | PROD. | IMPROD. | HORÁRIO
IE9069 | VIBRADOR DE IMERSÃO PARA CONCRETO - 4,10 KW |  |  | 1 | 1 | 0 | 8.0468 | 0.7639 | 8.0468
(A) = TOTAL | [8 empty] | 8.0468
MÃO DE OBRA (B) | [6 empty] | QUANT. | SALÁRIO | CUSTO
[8 empty] | BASE | HORÁRIO
IH9824 | SERVENTE | [5 empty] | 1 | 20.681 | 20.681
(B) = TOTAL | [8 empty] | 20.681
(C) PRODUÇÃO DA EQUIPE = |  |  | 9 | M³ | CUSTO HORÁRIO TOTAL = (A) + (B) |  |  |  | 28.7278
(D) CUSTO UNITÁRIO DE EXECUÇÃO = (A + B) / (C) | [8 empty] | 3.192
MATERIAL (E) | [5 empty] | UNIDADE | CONSUMO | PREÇO | CUSTO
[8 empty] | UNITÁRIO | UNITÁRIO
(E) = TOTAL
TEMPO FIXO (F) | [6 empty] | CONSUMO | PREÇO | CUSTO
[8 empty] | UNITÁRIO | UNITÁRIO
(F) = TOTAL
MOMENTO DE TRANSPORTE (G) |  | CONSUMO |  | D.M.T |  |  | PREÇO UNITÁRIO |  | CUSTO
|  |  | LN | RP | P | LN | RP | P | UNITÁRIO
(G) = TOTAL
CUSTO DIRETO TOTAL = (D) + (E) + (F) + (G) | [8 empty] | 3.19
B.D.I. | [7 empty] | 16.95% | 0.54
PREÇO UNITÁRIO | [8 empty] | 3.73
FERROVIA: EF-334 - Ferrovia de Integraçaõ Oeste-Leste | [8 empty] | DATA BASE: abrl/2023 - sem desoneração
TRECHO: FIOL 2: Caetité/BA - Barreiras/BA | [7 empty] | REGIÃO: | Bahia
SEGMENTO: Lote 6F-C (km 796+150 ao km 807+939)
COMPOSIÇÃO REFERERENCIAL
DESCRIÇÃO DO SERVIÇO: | [7 empty] | ITEM: | 4. 3. 5.
ARMAÇÃO EM AÇO CA-50 - FORNECIMENTO, PREPARO E COLOCAÇÃO | [7 empty] | UNIDADE: | KG
[8 empty] | CPU: | C04002
EQUIPAMENTO (A) |  |  |  | QUANT. | UTILIZAÇÃO |  | CUSTO OPERACIONAL |  | CUSTO
[5 empty] | PROD. | IMPROD. | PROD. | IMPROD. | HORÁRIO
(A) = TOTAL
MÃO DE OBRA (B) | [6 empty] | QUANT. | SALÁRIO | CUSTO
[8 empty] | BASE | HORÁRIO
IH9801 | AJUDANTE | [5 empty] | 0.09 | 21.8043 | 1.9624
IH9805 | ARMADOR | [5 empty] | 0.09 | 29.0968 | 2.6187
(B) = TOTAL | [8 empty] | 4.5811
(C) PRODUÇÃO DA EQUIPE = |  |  | 1 | KG | CUSTO HORÁRIO TOTAL = (A) + (B) |  |  |  | 4.5811
(D) CUSTO UNITÁRIO DE EXECUÇÃO = (A + B) / (C) | [8 empty] | 4.5811
MATERIAL (E) | [5 empty] | UNIDADE | CONSUMO | PREÇO | CUSTO
[8 empty] | UNITÁRIO | UNITÁRIO
IM0004 | AÇO CA 50 |  |  |  |  | KG | 1.1 | 6.8349 | 7.5184
IM0075 | ARAME LISO RECOZIDO EM AÇO-CARBONO - D = 1,24 MM (18 BWG) |  |  |  |  | KG | 0.015 | 13.5128 | 0.2027
(E) = TOTAL | [8 empty] | 7.7211
TEMPO FIXO (F) | [6 empty] | CONSUMO | PREÇO | CUSTO
[8 empty] | UNITÁRIO | UNITÁRIO
IT0092 | ARAME LISO RECOZIDO EM AÇO-CARBONO - D = 1,24 MM (18 BWG) - CAMINHÃO CARROCERIA 15 T | [5 empty] | 2e-05 | 33.5 | 0.0007
IT0093 | AÇO CA 50 - CAMINHÃO CARROCERIA 15 T | [5 empty] | 0.0011 | 33.5 | 0.0369
(F) = TOTAL | [8 empty] | 0.0376
MOMENTO DE TRANSPORTE (G) |  | CONSUMO |  | D.M.T |  |  | PREÇO UNITÁRIO |  | CUSTO
|  |  | LN | RP | P | LN | RP | P | UNITÁRIO
IT5092 | ARAME LISO RECOZIDO EM AÇO-CARBONO - D = 1,24 MM (18 BWG) - CAMINHÃO CARROCERIA 15 T | 2e-05 | 12.22 | 0 | 33.73 | 1.11 | 0.89 | 0.73 | 0.0008
IT5093 | AÇO CA 50 - CAMINHÃO CARROCERIA 15 T | 0.0011 | 11.88 | 0 | 304.13 | 1.11 | 0.89 | 0.73 | 0.2587
(G) = TOTAL | [8 empty] | 0.2595
CUSTO DIRETO TOTAL = (D) + (E) + (F) + (G) | [8 empty] | 12.6
B.D.I. | [7 empty] | 16.95% | 2.14
PREÇO UNITÁRIO | [8 empty] | 14.74
FERROVIA: EF-334 - Ferrovia de Integraçaõ Oeste-Leste | [8 empty] | DATA BASE: abrl/2023 - sem desoneração
TRECHO: FIOL 2: Caetité/BA - Barreiras/BA | [7 empty] | REGIÃO: | Bahia
SEGMENTO: Lote 6F-C (km 796+150 ao km 807+939)
COMPOSIÇÃO REFERERENCIAL
DESCRIÇÃO DO SERVIÇO: | [7 empty] | ITEM: | 4. 4. 2.
CONCRETO MAGRO - CONFECÇÃO EM BETONEIRA E LANÇAMENTO MANUAL - AREIA E BRITA COMERCIAIS | [7 empty] | UNIDADE: | M³
[8 empty] | CPU: | C11045
EQUIPAMENTO (A) |  |  |  | QUANT. | UTILIZAÇÃO |  | CUSTO OPERACIONAL |  | CUSTO
[5 empty] | PROD. | IMPROD. | PROD. | IMPROD. | HORÁRIO
IE9064 | TRANSPORTADOR MANUAL GERICA COM CAPACIDADE DE 180 L |  |  | 3 | 0.41 | 0.59 | 1.6751 | 1.1388 | 4.076
IE9071 | TRANSPORTADOR MANUAL CARRINHO DE MÃO COM CAPACIDADE DE 80 L |  |  | 4 | 0.88 | 0.12 | 0.7933 | 0.5393 | 3.0513
IE9519 | BETONEIRA COM MOTOR A GASOLINA COM CAPACIDADE DE 600 L - 10 KW |  |  | 1 | 1 | 0 | 51.6497 | 32.5953 | 51.6497
(A) = TOTAL | [8 empty] | 58.777
MÃO DE OBRA (B) | [6 empty] | QUANT. | SALÁRIO | CUSTO
[8 empty] | BASE | HORÁRIO
IH9821 | PEDREIRO | [5 empty] | 1 | 29.0495 | 29.0495
IH9824 | SERVENTE | [5 empty] | 9 | 20.681 | 186.129
(B) = TOTAL | [8 empty] | 215.1785
(C) PRODUÇÃO DA EQUIPE = |  |  | 3.929 | M³ | CUSTO HORÁRIO TOTAL = (A) + (B) |  |  |  | 273.9555
(D) CUSTO UNITÁRIO DE EXECUÇÃO = (A + B) / (C) | [8 empty] | 69.7267
MATERIAL (E) | [5 empty] | UNIDADE | CONSUMO | PREÇO | CUSTO
[8 empty] | UNITÁRIO | UNITÁRIO
IN3003 | BRITA 2 CIF |  |  |  |  | m³ | 0.73508 | 145.9941 | 107.3173
IN3006 | AREIA - FOB |  |  |  |  | M3 | 0.59948 | 39.7352 | 23.8205
IN3009 | CIMENTO PORTLAND CP II - 32 - SACO - CIF |  |  |  |  | KG | 280.5342 | 0.6762 | 189.6972
(E) = TOTAL | [8 empty] | 320.835
TEMPO FIXO (F) | [6 empty] | CONSUMO | PREÇO | CUSTO
[8 empty] | UNITÁRIO | UNITÁRIO
IT0350 | AREIA MÉDIA LAVADA - CAMINHÃO BASCULANTE 10 M³ | [5 empty] | 0.89922 | 1.75 | 1.5736
(F) = TOTAL | [8 empty] | 1.5736
MOMENTO DE TRANSPORTE (G) |  | CONSUMO |  | D.M.T |  |  | PREÇO UNITÁRIO |  | CUSTO
|  |  | LN | RP | P | LN | RP | P | UNITÁRIO
IT5374 | AREIA MÉDIA LAVADA - CAMINHÃO BASCULANTE 10 M³ | 0.89922 | 11.2 | 0 | 0 | 1.2 | 0.96 | 0.79 | 12.0855
(G) = TOTAL | [8 empty] | 12.0855
CUSTO DIRETO TOTAL = (D) + (E) + (F) + (G) | [8 empty] | 404.22
B.D.I. | [7 empty] | 16.95% | 68.52
PREÇO UNITÁRIO | [8 empty] | 472.74
FERROVIA: EF-334 - Ferrovia de Integraçaõ Oeste-Leste | [8 empty] | DATA BASE: abrl/2023 - sem desoneração
TRECHO: FIOL 2: Caetité/BA - Barreiras/BA | [7 empty] | REGIÃO: | Bahia
SEGMENTO: Lote 6F-C (km 796+150 ao km 807+939)
COMPOSIÇÃO REFERERENCIAL
DESCRIÇÃO DO SERVIÇO: | [7 empty] | ITEM: | 4. 5. 2. 2.
CONFECÇÃO E LANÇAMENTO MECANIZADO DE BRITA COMERCIAL - MATERIAL DRENANTE - INCLUSIVE TRANSPORTE | [7 empty] | UNIDADE: | M³
[8 empty] | CPU: | CP0065
EQUIPAMENTO (A) |  |  |  | QUANT. | UTILIZAÇÃO |  | CUSTO OPERACIONAL |  | CUSTO
[5 empty] | PROD. | IMPROD. | PROD. | IMPROD. | HORÁRIO
IE9096 | MINICARREGADEIRA DE PNEUS - 42 KW |  |  | 1 | 1 | 0 | 155.9928 | 69.1787 | 155.9928
(A) = TOTAL | [8 empty] | 155.9928
MÃO DE OBRA (B) | [6 empty] | QUANT. | SALÁRIO | CUSTO
[8 empty] | BASE | HORÁRIO
(B) = TOTAL
(C) PRODUÇÃO DA EQUIPE = |  |  | 32.5572 | M³ | CUSTO HORÁRIO TOTAL = (A) + (B) |  |  |  | 155.9928
(D) CUSTO UNITÁRIO DE EXECUÇÃO = (A + B) / (C) | [8 empty] | 4.7913
MATERIAL (E) | [5 empty] | UNIDADE | CONSUMO | PREÇO | CUSTO
[8 empty] | UNITÁRIO | UNITÁRIO
IN3002 | BRITA 1 CIF |  |  |  |  | M³ | 0.5 | 145.9941 | 72.9971
IN3003 | BRITA 2 CIF |  |  |  |  | m³ | 0.5 | 145.9941 | 72.9971
(E) = TOTAL | [8 empty] | 145.9942
TEMPO FIXO (F) | [6 empty] | CONSUMO | PREÇO | CUSTO
[8 empty] | UNITÁRIO | UNITÁRIO
(F) = TOTAL
MOMENTO DE TRANSPORTE (G) |  | CONSUMO |  | D.M.T |  |  | PREÇO UNITÁRIO |  | CUSTO
|  |  | LN | RP | P | LN | RP | P | UNITÁRIO
(G) = TOTAL
CUSTO DIRETO TOTAL = (D) + (E) + (F) + (G) | [8 empty] | 150.79
B.D.I. | [7 empty] | 16.95% | 25.56
PREÇO UNITÁRIO | [8 empty] | 176.35
FERROVIA: EF-334 - Ferrovia de Integraçaõ Oeste-Leste | [8 empty] | DATA BASE: abrl/2023 - sem desoneração
TRECHO: FIOL 2: Caetité/BA - Barreiras/BA | [7 empty] | REGIÃO: | Bahia
SEGMENTO: Lote 6F-C (km 796+150 ao km 807+939)
COMPOSIÇÃO REFERERENCIAL
DESCRIÇÃO DO SERVIÇO: | [7 empty] | ITEM: | 4. 5. 2. 3.
LANÇAMENTO MECANIZADO DE MATERIAL DRENANTE (AREIA) COM ESPALHAMENTO MANUAL - INLCUSIVE TRANSPORTE DE AREIA | [7 empty] | UNIDADE: | M³
[8 empty] | CPU: | CP0072
EQUIPAMENTO (A) |  |  |  | QUANT. | UTILIZAÇÃO |  | CUSTO OPERACIONAL |  | CUSTO
[5 empty] | PROD. | IMPROD. | PROD. | IMPROD. | HORÁRIO
IE9096 | MINICARREGADEIRA DE PNEUS - 42 KW |  |  | 1 | 1 | 0 | 155.9928 | 69.1787 | 155.9928
(A) = TOTAL | [8 empty] | 155.9928
MÃO DE OBRA (B) | [6 empty] | QUANT. | SALÁRIO | CUSTO
[8 empty] | BASE | HORÁRIO
IH9824 | SERVENTE | [5 empty] | 1 | 20.681 | 20.681
(B) = TOTAL | [8 empty] | 20.681
(C) PRODUÇÃO DA EQUIPE = |  |  | 32.5572 | M³ | CUSTO HORÁRIO TOTAL = (A) + (B) |  |  |  | 176.6738
(D) CUSTO UNITÁRIO DE EXECUÇÃO = (A + B) / (C) | [8 empty] | 5.4266
MATERIAL (E) | [5 empty] | UNIDADE | CONSUMO | PREÇO | CUSTO
[8 empty] | UNITÁRIO | UNITÁRIO
IN3006 | AREIA - FOB |  |  |  |  | M3 | 1 | 39.7352 | 39.7352
(E) = TOTAL | [8 empty] | 39.7352
TEMPO FIXO (F) | [6 empty] | CONSUMO | PREÇO | CUSTO
[8 empty] | UNITÁRIO | UNITÁRIO
IT8105 | AREIA MÉDIA LAVADA - CAMINHÃO BASCULANTE 10 M³ | [5 empty] | 1.5 | 1.75 | 2.625
(F) = TOTAL | [8 empty] | 2.625
MOMENTO DE TRANSPORTE (G) |  | CONSUMO |  | D.M.T |  |  | PREÇO UNITÁRIO |  | CUSTO
|  |  | LN | RP | P | LN | RP | P | UNITÁRIO
IT9105 | AREIA MÉDIA LAVADA - CAMINHÃO BASCULANTE 10 M³ | 1.5 | 15.02 | 0 | 0 | 1.2 | 0.96 | 0.79 | 27.03
(G) = TOTAL | [8 empty] | 27.03
CUSTO DIRETO TOTAL = (D) + (E) + (F) + (G) | [8 empty] | 74.82
B.D.I. | [7 empty] | 16.95% | 12.68
PREÇO UNITÁRIO | [8 empty] | 87.5
FERROVIA: EF-334 - Ferrovia de Integraçaõ Oeste-Leste | [8 empty] | DATA BASE: abrl/2023 - sem desoneração
TRECHO: FIOL 2: Caetité/BA - Barreiras/BA | [7 empty] | REGIÃO: | Bahia
SEGMENTO: Lote 6F-C (km 796+150 ao km 807+939)
COMPOSIÇÃO REFERERENCIAL
DESCRIÇÃO DO SERVIÇO: | [7 empty] | ITEM: | 4. 5. 2. 4.
SELO DE ARGILA APILOADO (SOLO LOCAL) | [7 empty] | UNIDADE: | M³
[8 empty] | CPU: | C48069
EQUIPAMENTO (A) |  |  |  | QUANT. | UTILIZAÇÃO |  | CUSTO OPERACIONAL |  | CUSTO
[5 empty] | PROD. | IMPROD. | PROD. | IMPROD. | HORÁRIO
(A) = TOTAL
MÃO DE OBRA (B) | [6 empty] | QUANT. | SALÁRIO | CUSTO
[8 empty] | BASE | HORÁRIO
IH9824 | SERVENTE | [5 empty] | 1 | 20.681 | 20.681
(B) = TOTAL | [8 empty] | 20.681
(C) PRODUÇÃO DA EQUIPE = |  |  | 0.58824 | M³ | CUSTO HORÁRIO TOTAL = (A) + (B) |  |  |  | 20.681
(D) CUSTO UNITÁRIO DE EXECUÇÃO = (A + B) / (C) | [8 empty] | 35.1574
MATERIAL (E) | [5 empty] | UNIDADE | CONSUMO | PREÇO | CUSTO
[8 empty] | UNITÁRIO | UNITÁRIO
(E) = TOTAL
TEMPO FIXO (F) | [6 empty] | CONSUMO | PREÇO | CUSTO
[8 empty] | UNITÁRIO | UNITÁRIO
(F) = TOTAL
MOMENTO DE TRANSPORTE (G) |  | CONSUMO |  | D.M.T |  |  | PREÇO UNITÁRIO |  | CUSTO
|  |  | LN | RP | P | LN | RP | P | UNITÁRIO
(G) = TOTAL
CUSTO DIRETO TOTAL = (D) + (E) + (F) + (G) | [8 empty] | 35.16
B.D.I. | [7 empty] | 16.95% | 5.96
PREÇO UNITÁRIO | [8 empty] | 41.12
FERROVIA: EF-334 - Ferrovia de Integraçaõ Oeste-Leste | [8 empty] | DATA BASE: abrl/2023 - sem desoneração
TRECHO: FIOL 2: Caetité/BA - Barreiras/BA | [7 empty] | REGIÃO: | Bahia
SEGMENTO: Lote 6F-C (km 796+150 ao km 807+939)
COMPOSIÇÃO REFERERENCIAL
DESCRIÇÃO DO SERVIÇO: | [7 empty] | ITEM: | 4. 5. 2. 5.
AQUISIÇÃO E ASSENTAMENTO DE TUBOS DE PVC PERFURADO D=150MM - INCLUSIVE TRANSPORTE | [7 empty] | UNIDADE: | M
[8 empty] | CPU: | CP0008
EQUIPAMENTO (A) |  |  |  | QUANT. | UTILIZAÇÃO |  | CUSTO OPERACIONAL |  | CUSTO
[5 empty] | PROD. | IMPROD. | PROD. | IMPROD. | HORÁRIO
(A) = TOTAL
MÃO DE OBRA (B) | [6 empty] | QUANT. | SALÁRIO | CUSTO
[8 empty] | BASE | HORÁRIO
IH9824 | SERVENTE | [5 empty] | 0.0099 | 20.681 | 0.2047
(B) = TOTAL | [8 empty] | 0.2047
(C) PRODUÇÃO DA EQUIPE = |  |  | 1 | M | CUSTO HORÁRIO TOTAL = (A) + (B) |  |  |  | 0.2047
(D) CUSTO UNITÁRIO DE EXECUÇÃO = (A + B) / (C) | [8 empty] | 0.2047
MATERIAL (E) | [5 empty] | UNIDADE | CONSUMO | PREÇO | CUSTO
[8 empty] | UNITÁRIO | UNITÁRIO
IM2159 | TUBO DE PVC PERFURADO PARA DRENAGEM - D = 150 MM |  |  |  |  | M | 1 | 21.515 | 21.515
(E) = TOTAL | [8 empty] | 21.515
TEMPO FIXO (F) | [6 empty] | CONSUMO | PREÇO | CUSTO
[8 empty] | UNITÁRIO | UNITÁRIO
IT1175 | TUBO DE PVC PERFURADO PARA DRENAGEM - D = 150 MM - CAMINHÃO CARROCERIA 15 T | [5 empty] | 0.00396 | 22.45 | 0.0889
(F) = TOTAL | [8 empty] | 0.0889
MOMENTO DE TRANSPORTE (G) |  | CONSUMO |  | D.M.T |  |  | PREÇO UNITÁRIO |  | CUSTO
|  |  | LN | RP | P | LN | RP | P | UNITÁRIO
IT5648 | TUBO DE PVC PERFURADO PARA DRENAGEM - D = 150 MM - CAMINHÃO CARROCERIA 15 T | 0.00396 | 21.4 | 0 | 279.4 | 0.67 | 0.54 | 0.44 | 0.5436
(G) = TOTAL | [8 empty] | 0.5436
CUSTO DIRETO TOTAL = (D) + (E) + (F) + (G) | [8 empty] | 22.35
B.D.I. | [7 empty] | 16.95% | 3.79
PREÇO UNITÁRIO | [8 empty] | 26.14
FERROVIA: EF-334 - Ferrovia de Integraçaõ Oeste-Leste | [8 empty] | DATA BASE: abrl/2023 - sem desoneração
TRECHO: FIOL 2: Caetité/BA - Barreiras/BA | [7 empty] | REGIÃO: | Bahia
SEGMENTO: Lote 6F-C (km 796+150 ao km 807+939)
COMPOSIÇÃO REFERERENCIAL
DESCRIÇÃO DO SERVIÇO: | [7 empty] | ITEM: | 4. 5. 2. 6.
AQUISIÇÃO E APLICAÇÃO DE MANTA GEOTÊXTIL NÃO TECIDO, TIPO RT-16 OU SIMILAR - INCLUSIVE TRANSPORTE | [7 empty] | UNIDADE: | M²
[8 empty] | CPU: | CP0012
EQUIPAMENTO (A) |  |  |  | QUANT. | UTILIZAÇÃO |  | CUSTO OPERACIONAL |  | CUSTO
[5 empty] | PROD. | IMPROD. | PROD. | IMPROD. | HORÁRIO
(A) = TOTAL
MÃO DE OBRA (B) | [6 empty] | QUANT. | SALÁRIO | CUSTO
[8 empty] | BASE | HORÁRIO
IH9824 | SERVENTE | [5 empty] | 3 | 20.681 | 62.043
(B) = TOTAL | [8 empty] | 62.043
(C) PRODUÇÃO DA EQUIPE = |  |  | 180 | M² | CUSTO HORÁRIO TOTAL = (A) + (B) |  |  |  | 62.043
(D) CUSTO UNITÁRIO DE EXECUÇÃO = (A + B) / (C) | [8 empty] | 0.3447
MATERIAL (E) | [5 empty] | UNIDADE | CONSUMO | PREÇO | CUSTO
[8 empty] | UNITÁRIO | UNITÁRIO
IN3503 | MANTA GEOTÊXTIL NÃO TECIDO, TIPO RT-16 OU SIMILAR |  |  |  |  | M² | 1.05 | 12.29 | 12.9045
(E) = TOTAL | [8 empty] | 12.9045
TEMPO FIXO (F) | [6 empty] | CONSUMO | PREÇO | CUSTO
[8 empty] | UNITÁRIO | UNITÁRIO
IT8037 | GEOTÊXTIL NÃO-TECIDO AGULHADO - RT16 - CAMINHÃO CARROCERIA 15T | [5 empty] | 0.0003 | 33.5 | 0.0101
(F) = TOTAL | [8 empty] | 0.0101
MOMENTO DE TRANSPORTE (G) |  | CONSUMO |  | D.M.T |  |  | PREÇO UNITÁRIO |  | CUSTO
|  |  | LN | RP | P | LN | RP | P | UNITÁRIO
IT9037 | GEOTÊXTIL NÃO-TECIDO AGULHADO - RT16 - CAMINHÃO CARROCERIA 15T | 0.0003 | 21.4 | 0 | 685.18 | 1.11 | 0.89 | 0.73 | 0.1572
(G) = TOTAL | [8 empty] | 0.1572
CUSTO DIRETO TOTAL = (D) + (E) + (F) + (G) | [8 empty] | 13.42
B.D.I. | [7 empty] | 16.95% | 2.27
PREÇO UNITÁRIO | [8 empty] | 15.69
FERROVIA: EF-334 - Ferrovia de Integraçaõ Oeste-Leste | [8 empty] | DATA BASE: abrl/2023 - sem desoneração
TRECHO: FIOL 2: Caetité/BA - Barreiras/BA | [7 empty] | REGIÃO: | Bahia
SEGMENTO: Lote 6F-C (km 796+150 ao km 807+939)
COMPOSIÇÃO REFERERENCIAL
DESCRIÇÃO DO SERVIÇO: | [7 empty] | ITEM: | 4. 6. 2.
CAMADA DRENANTE COM CONFORMAÇÃO DE TRATOR DE ESTEIRAS - BRITA | [7 empty] | UNIDADE: | M³
[8 empty] | CPU: | CP0019
EQUIPAMENTO (A) |  |  |  | QUANT. | UTILIZAÇÃO |  | CUSTO OPERACIONAL |  | CUSTO
[5 empty] | PROD. | IMPROD. | PROD. | IMPROD. | HORÁRIO
IE9540 | TRATOR SOBRE ESTEIRAS COM LÂMINA - 127 KW |  |  | 1 | 1 | 0 | 249.8233 | 95.7136 | 249.8233
(A) = TOTAL | [8 empty] | 249.8233
MÃO DE OBRA (B) | [6 empty] | QUANT. | SALÁRIO | CUSTO
[8 empty] | BASE | HORÁRIO
IH9824 | SERVENTE | [5 empty] | 1 | 20.681 | 20.681
(B) = TOTAL | [8 empty] | 20.681
(C) PRODUÇÃO DA EQUIPE = |  |  | 141.45 | M³ | CUSTO HORÁRIO TOTAL = (A) + (B) |  |  |  | 270.5043
(D) CUSTO UNITÁRIO DE EXECUÇÃO = (A + B) / (C) | [8 empty] | 1.9124
MATERIAL (E) | [5 empty] | UNIDADE | CONSUMO | PREÇO | CUSTO
[8 empty] | UNITÁRIO | UNITÁRIO
IN3002 | BRITA 1 CIF |  |  |  |  | M³ | 1.1 | 145.9941 | 160.5935
IP0001 | FIC |  |  |  |  | % | 1.425 | 0 | 0.0273
(E) = TOTAL | [8 empty] | 160.6208
TEMPO FIXO (F) | [6 empty] | CONSUMO | PREÇO | CUSTO
[8 empty] | UNITÁRIO | UNITÁRIO
(F) = TOTAL
MOMENTO DE TRANSPORTE (G) |  | CONSUMO |  | D.M.T |  |  | PREÇO UNITÁRIO |  | CUSTO
|  |  | LN | RP | P | LN | RP | P | UNITÁRIO
(G) = TOTAL
CUSTO DIRETO TOTAL = (D) + (E) + (F) + (G) | [8 empty] | 162.53
B.D.I. | [7 empty] | 16.95% | 27.55
PREÇO UNITÁRIO | [8 empty] | 190.08
FERROVIA: EF-334 - Ferrovia de Integraçaõ Oeste-Leste | [8 empty] | DATA BASE: abrl/2023 - sem desoneração
TRECHO: FIOL 2: Caetité/BA - Barreiras/BA | [7 empty] | REGIÃO: | Bahia
SEGMENTO: Lote 6F-C (km 796+150 ao km 807+939)
COMPOSIÇÃO REFERERENCIAL
DESCRIÇÃO DO SERVIÇO: | [7 empty] | ITEM: | 4. 6. 3.
GEOGRELHA UNIDIRECIONAL COM RESISTÊNCIA À TRAÇÃO DE 300 KN/M - FORNECIMENTO E INSTALAÇÃO | [7 empty] | UNIDADE: | M²
[8 empty] | CPU: | C15031
EQUIPAMENTO (A) |  |  |  | QUANT. | UTILIZAÇÃO |  | CUSTO OPERACIONAL |  | CUSTO
[5 empty] | PROD. | IMPROD. | PROD. | IMPROD. | HORÁRIO
(A) = TOTAL
MÃO DE OBRA (B) | [6 empty] | QUANT. | SALÁRIO | CUSTO
[8 empty] | BASE | HORÁRIO
IH9824 | SERVENTE | [5 empty] | 2 | 20.681 | 41.362
(B) = TOTAL | [8 empty] | 41.362
(C) PRODUÇÃO DA EQUIPE = |  |  | 570 | M² | CUSTO HORÁRIO TOTAL = (A) + (B) |  |  |  | 41.362
(D) CUSTO UNITÁRIO DE EXECUÇÃO = (A + B) / (C) | [8 empty] | 0.0726
MATERIAL (E) | [5 empty] | UNIDADE | CONSUMO | PREÇO | CUSTO
[8 empty] | UNITÁRIO | UNITÁRIO
IM1452 | GEOGRELHA UNIDIRECIONAL EM POLIÉSTER - RESISTÊNCIA À TRAÇÃO LONGITUDINAL DE 300 KN/M |  |  |  |  | M² | 1.05 | 58.5582 | 61.4861
(E) = TOTAL | [8 empty] | 61.4861
TEMPO FIXO (F) | [6 empty] | CONSUMO | PREÇO | CUSTO
[8 empty] | UNITÁRIO | UNITÁRIO
IT0400 | GEOGRELHA UNIDIRECIONAL EM POLIÉSTER - RESISTÊNCIA À TRAÇÃO LONGITUDINAL DE 300 KN/M - CAMINHÃO CARROCERIA 15 T | [5 empty] | 0.01034 | 33.5 | 0.3464
(F) = TOTAL | [8 empty] | 0.3464
MOMENTO DE TRANSPORTE (G) |  | CONSUMO |  | D.M.T |  |  | PREÇO UNITÁRIO |  | CUSTO
|  |  | LN | RP | P | LN | RP | P | UNITÁRIO
IT5424 | GEOGRELHA UNIDIRECIONAL EM POLIÉSTER - RESISTÊNCIA À TRAÇÃO LONGITUDINAL DE 300 KN/M - CAMINHÃO CARROCERIA 15 T | 0.01034 | 21.4 | 0 | 279.4 | 1.11 | 0.89 | 0.73 | 2.3546
(G) = TOTAL | [8 empty] | 2.3546
CUSTO DIRETO TOTAL = (D) + (E) + (F) + (G) | [8 empty] | 64.26
B.D.I. | [7 empty] | 16.95% | 10.89
PREÇO UNITÁRIO | [8 empty] | 75.15
FERROVIA: EF-334 - Ferrovia de Integraçaõ Oeste-Leste | [8 empty] | DATA BASE: abrl/2023 - sem desoneração
TRECHO: FIOL 2: Caetité/BA - Barreiras/BA | [7 empty] | REGIÃO: | Bahia
SEGMENTO: Lote 6F-C (km 796+150 ao km 807+939)
COMPOSIÇÃO REFERERENCIAL
DESCRIÇÃO DO SERVIÇO: | [7 empty] | ITEM: | 4. 6. 4.
CAMADA DRENANTE COM CONFORMAÇÃO DE TRATOR DE ESTEIRAS - RACHÃO | [7 empty] | UNIDADE: | M³
[8 empty] | CPU: | CP0021
EQUIPAMENTO (A) |  |  |  | QUANT. | UTILIZAÇÃO |  | CUSTO OPERACIONAL |  | CUSTO
[5 empty] | PROD. | IMPROD. | PROD. | IMPROD. | HORÁRIO
IE9540 | TRATOR SOBRE ESTEIRAS COM LÂMINA - 127 KW |  |  | 1 | 1 | 0 | 249.8233 | 95.7136 | 249.8233
(A) = TOTAL | [8 empty] | 249.8233
MÃO DE OBRA (B) | [6 empty] | QUANT. | SALÁRIO | CUSTO
[8 empty] | BASE | HORÁRIO
IH9824 | SERVENTE | [5 empty] | 1 | 20.681 | 20.681
(B) = TOTAL | [8 empty] | 20.681
(C) PRODUÇÃO DA EQUIPE = |  |  | 141.45 | M³ | CUSTO HORÁRIO TOTAL = (A) + (B) |  |  |  | 270.5043
(D) CUSTO UNITÁRIO DE EXECUÇÃO = (A + B) / (C) | [8 empty] | 1.9124
MATERIAL (E) | [5 empty] | UNIDADE | CONSUMO | PREÇO | CUSTO
[8 empty] | UNITÁRIO | UNITÁRIO
IN7098 | PEDRA DE MÃO OU RACHÃO (CIF) |  |  |  |  | M3 | 1.1 | 79.554 | 87.5094
IP0001 | FIC |  |  |  |  | % | 1.425 | 0 | 0.0273
(E) = TOTAL | [8 empty] | 87.5367
TEMPO FIXO (F) | [6 empty] | CONSUMO | PREÇO | CUSTO
[8 empty] | UNITÁRIO | UNITÁRIO
(F) = TOTAL
MOMENTO DE TRANSPORTE (G) |  | CONSUMO |  | D.M.T |  |  | PREÇO UNITÁRIO |  | CUSTO
|  |  | LN | RP | P | LN | RP | P | UNITÁRIO
(G) = TOTAL
CUSTO DIRETO TOTAL = (D) + (E) + (F) + (G) | [8 empty] | 89.45
B.D.I. | [7 empty] | 16.95% | 15.16
PREÇO UNITÁRIO | [8 empty] | 104.61
FERROVIA: EF-334 - Ferrovia de Integraçaõ Oeste-Leste | [8 empty] | DATA BASE: abrl/2023 - sem desoneração
TRECHO: FIOL 2: Caetité/BA - Barreiras/BA | [7 empty] | REGIÃO: | Bahia
SEGMENTO: Lote 6F-C (km 796+150 ao km 807+939)
COMPOSIÇÃO REFERERENCIAL
DESCRIÇÃO DO SERVIÇO: | [7 empty] | ITEM: | 4. 6. 6.
ENROCAMENTO DE PEDRA ESPALHADA COM ESCAVADEIRA HIDRÁULICA - PEDRA DE MÃO COMERCIAL - FORNECIMENTO E ASSENTAMENTO | [7 empty] | UNIDADE: | M3
[8 empty] | CPU: | CP0071
EQUIPAMENTO (A) |  |  |  | QUANT. | UTILIZAÇÃO |  | CUSTO OPERACIONAL |  | CUSTO
[5 empty] | PROD. | IMPROD. | PROD. | IMPROD. | HORÁRIO
IE9017 | ESCAVADEIRA HIDRÁULICA SOBRE ESTEIRA COM CAPACIDADE DE 0,4 M³ - 64 KW |  |  | 1 | 1 | 0 | 228.2139 | 118.6956 | 228.2139
(A) = TOTAL | [8 empty] | 228.2139
MÃO DE OBRA (B) | [6 empty] | QUANT. | SALÁRIO | CUSTO
[8 empty] | BASE | HORÁRIO
IH9824 | SERVENTE | [5 empty] | 5 | 20.681 | 103.405
(B) = TOTAL | [8 empty] | 103.405
(C) PRODUÇÃO DA EQUIPE = |  |  | 39.84 | M3 | CUSTO HORÁRIO TOTAL = (A) + (B) |  |  |  | 331.6189
(D) CUSTO UNITÁRIO DE EXECUÇÃO = (A + B) / (C) | [8 empty] | 8.3238
MATERIAL (E) | [5 empty] | UNIDADE | CONSUMO | PREÇO | CUSTO
[8 empty] | UNITÁRIO | UNITÁRIO
IN7098 | PEDRA DE MÃO OU RACHÃO (CIF) |  |  |  |  | M3 | 1.05 | 79.554 | 83.5317
(E) = TOTAL | [8 empty] | 83.5317
TEMPO FIXO (F) | [6 empty] | CONSUMO | PREÇO | CUSTO
[8 empty] | UNITÁRIO | UNITÁRIO
(F) = TOTAL
MOMENTO DE TRANSPORTE (G) |  | CONSUMO |  | D.M.T |  |  | PREÇO UNITÁRIO |  | CUSTO
|  |  | LN | RP | P | LN | RP | P | UNITÁRIO
(G) = TOTAL
CUSTO DIRETO TOTAL = (D) + (E) + (F) + (G) | [8 empty] | 91.86
B.D.I. | [7 empty] | 16.95% | 15.57
PREÇO UNITÁRIO | [8 empty] | 107.43
FERROVIA: EF-334 - Ferrovia de Integraçaõ Oeste-Leste | [8 empty] | DATA BASE: abrl/2023 - sem desoneração
TRECHO: FIOL 2: Caetité/BA - Barreiras/BA | [7 empty] | REGIÃO: | Bahia
SEGMENTO: Lote 6F-C (km 796+150 ao km 807+939)
COMPOSIÇÃO REFERERENCIAL
DESCRIÇÃO DO SERVIÇO: | [7 empty] | ITEM: | 4. 6. 7.
CONFECÇÃO E LANÇAMENTO MECANIZADO DE AREIA - MATERIAL DRENANTE - INCLUSIVE TRANSPORTE | [7 empty] | UNIDADE: | M³
[8 empty] | CPU: | CP0064
EQUIPAMENTO (A) |  |  |  | QUANT. | UTILIZAÇÃO |  | CUSTO OPERACIONAL |  | CUSTO
[5 empty] | PROD. | IMPROD. | PROD. | IMPROD. | HORÁRIO
IE9096 | MINICARREGADEIRA DE PNEUS - 42 KW |  |  | 1 | 1 | 0 | 155.9928 | 69.1787 | 155.9928
(A) = TOTAL | [8 empty] | 155.9928
MÃO DE OBRA (B) | [6 empty] | QUANT. | SALÁRIO | CUSTO
[8 empty] | BASE | HORÁRIO
IH9824 | SERVENTE | [5 empty] | 4 | 20.681 | 82.724
(B) = TOTAL | [8 empty] | 82.724
(C) PRODUÇÃO DA EQUIPE = |  |  | 32.5572 | M³ | CUSTO HORÁRIO TOTAL = (A) + (B) |  |  |  | 238.7168
(D) CUSTO UNITÁRIO DE EXECUÇÃO = (A + B) / (C) | [8 empty] | 7.3322
MATERIAL (E) | [5 empty] | UNIDADE | CONSUMO | PREÇO | CUSTO
[8 empty] | UNITÁRIO | UNITÁRIO
IN3006 | AREIA - FOB |  |  |  |  | M3 | 1.05 | 39.7352 | 41.722
(E) = TOTAL | [8 empty] | 41.722
TEMPO FIXO (F) | [6 empty] | CONSUMO | PREÇO | CUSTO
[8 empty] | UNITÁRIO | UNITÁRIO
IT8132 | AREIA - CAMINHÃO BASCULANTE 14 M³ | [5 empty] | 1.575 | 2.59 | 4.0793
(F) = TOTAL | [8 empty] | 4.0793
MOMENTO DE TRANSPORTE (G) |  | CONSUMO |  | D.M.T |  |  | PREÇO UNITÁRIO |  | CUSTO
|  |  | LN | RP | P | LN | RP | P | UNITÁRIO
IT9132 | AREIA - CAMINHÃO BASCULANTE 14 M³ | 1.575 | 19 | 0 | 0 | 0.88 | 0.71 | 0.58 | 26.334
(G) = TOTAL | [8 empty] | 26.334
CUSTO DIRETO TOTAL = (D) + (E) + (F) + (G) | [8 empty] | 79.47
B.D.I. | [7 empty] | 16.95% | 13.47
PREÇO UNITÁRIO | [8 empty] | 92.94
FERROVIA: EF-334 - Ferrovia de Integraçaõ Oeste-Leste | [8 empty] | DATA BASE: abrl/2023 - sem desoneração
TRECHO: FIOL 2: Caetité/BA - Barreiras/BA | [7 empty] | REGIÃO: | Bahia
SEGMENTO: Lote 6F-C (km 796+150 ao km 807+939)
COMPOSIÇÃO REFERERENCIAL
DESCRIÇÃO DO SERVIÇO: | [7 empty] | ITEM: | 4. 7. 5.
CONFECÇÃO E ASSENTAMENTO DE GRELHA DE FERRO PARA CAIXA COLETORA - INCLUSIVE TRANSPORTE | [7 empty] | UNIDADE: | UND
[8 empty] | CPU: | CP0004
EQUIPAMENTO (A) |  |  |  | QUANT. | UTILIZAÇÃO |  | CUSTO OPERACIONAL |  | CUSTO
[5 empty] | PROD. | IMPROD. | PROD. | IMPROD. | HORÁRIO
IE9066 | GRUPO GERADOR - 14 KVA |  |  | 1 | 1 | 0 | 18.4219 | 4.6876 | 18.4219
IE9547 | MÁQUINA DE SOLDA ELÉTRICA TRANSFORMADORA 250 A - 9,20 KW |  |  | 1 | 1 | 0 | 0.1647 | 0.0909 | 0.1647
(A) = TOTAL | [8 empty] | 18.5866
MÃO DE OBRA (B) | [6 empty] | QUANT. | SALÁRIO | CUSTO
[8 empty] | BASE | HORÁRIO
IH9801 | AJUDANTE | [5 empty] | 0.8 | 21.8043 | 17.4434
IH9821 | PEDREIRO | [5 empty] | 0.8 | 29.0495 | 23.2396
IH9825 | SOLDADOR | [5 empty] | 1 | 33.4597 | 33.4597
(B) = TOTAL | [8 empty] | 74.1427
(C) PRODUÇÃO DA EQUIPE = |  |  | 1 | UND | CUSTO HORÁRIO TOTAL = (A) + (B) |  |  |  | 92.7293
(D) CUSTO UNITÁRIO DE EXECUÇÃO = (A + B) / (C) | [8 empty] | 92.7293
MATERIAL (E) | [5 empty] | UNIDADE | CONSUMO | PREÇO | CUSTO
[8 empty] | UNITÁRIO | UNITÁRIO
IM0004 | AÇO CA 50 |  |  |  |  | KG | 11.5 | 6.8349 | 78.6014
IM1616 | TUBO EM AÇO GALVANIZADO COM ROSCA BSP CLASSE LEVE - D = 20 MM (3/4") |  |  |  |  | M | 0.14 | 10.4527 | 1.4634
IM1965 | CANTONEIRA EM FERRO DE ABAS IGUAIS - L = 63,5 MM E E = 9,53 MM |  |  |  |  | KG | 41.5 | 11.1303 | 461.9075
IM2130 | ELETRODO REVESTIDO E70XX |  |  |  |  | KG | 0.5 | 32.0071 | 16.0036
(E) = TOTAL | [8 empty] | 557.9759
TEMPO FIXO (F) | [6 empty] | CONSUMO | PREÇO | CUSTO
[8 empty] | UNITÁRIO | UNITÁRIO
IT0093 | AÇO CA 50 - CAMINHÃO CARROCERIA 15 T | [5 empty] | 0.0115 | 33.5 | 0.3853
IT0381 | ELETRODO REVESTIDO E70XX - CAMINHÃO CARROCERIA 15 T | [5 empty] | 0.0415 | 33.5 | 1.3903
IT0415 | CANTONEIRA EM FERRO DE ABAS IGUAIS - L = 63,5 MM E E = 9,53 MM - CAMINHÃO CARROCERIA 15 T | [5 empty] | 0.0005 | 33.5 | 0.0168
IT0416 | TUBO EM AÇO GALVANIZADO COM ROSCA BSP CLASSE LEVE - D = 20 MM (3/4") - CAMINHÃO CARROCERIA 15 T | [5 empty] | 0.0002 | 33.5 | 0.0067
(F) = TOTAL | [8 empty] | 1.7991
MOMENTO DE TRANSPORTE (G) |  | CONSUMO |  | D.M.T |  |  | PREÇO UNITÁRIO |  | CUSTO
|  |  | LN | RP | P | LN | RP | P | UNITÁRIO
IT5093 | AÇO CA 50 - CAMINHÃO CARROCERIA 15 T | 0.0115 | 11.88 | 0 | 304.13 | 1.11 | 0.89 | 0.73 | 2.7048
IT5405 | ELETRODO REVESTIDO E70XX - CAMINHÃO CARROCERIA 15 T | 0.0415 | 12.61 | 0 | 37.66 | 1.11 | 0.89 | 0.73 | 1.7218
IT5484 | CANTONEIRA EM FERRO DE ABAS IGUAIS - L = 63,5 MM E E = 9,53 MM - CAMINHÃO CARROCERIA 15 T | 0.0005 | 21.4 | 0 | 279.4 | 1.11 | 0.89 | 0.73 | 0.1139
IT5485 | TUBO EM AÇO GALVANIZADO COM ROSCA BSP CLASSE LEVE - D = 20 MM (3/4") - CAMINHÃO CARROCERIA 15 T | 0.0002 | 21.4 | 0 | 279.4 | 1.11 | 0.89 | 0.73 | 0.0455
(G) = TOTAL | [8 empty] | 4.586
CUSTO DIRETO TOTAL = (D) + (E) + (F) + (G) | [8 empty] | 657.09
B.D.I. | [7 empty] | 16.95% | 111.38
PREÇO UNITÁRIO | [8 empty] | 768.47
FERROVIA: EF-334 - Ferrovia de Integraçaõ Oeste-Leste | [8 empty] | DATA BASE: abrl/2023 - sem desoneração
TRECHO: FIOL 2: Caetité/BA - Barreiras/BA | [7 empty] | REGIÃO: | Bahia
SEGMENTO: Lote 6F-C (km 796+150 ao km 807+939)
COMPOSIÇÃO REFERERENCIAL
DESCRIÇÃO DO SERVIÇO: | [7 empty] | ITEM: | 5. 1. 2. 4.
TUBO DE CONCRETO ARMADO D=1,00M (CONFECÇÃO, CARGA, DESCARGA E ASSENTAMENTO), EXCLUSIVE FORNECIMENTO DE MATERIAIS | [7 empty] | UNIDADE: | M
[8 empty] | CPU: | CP0026
EQUIPAMENTO (A) |  |  |  | QUANT. | UTILIZAÇÃO |  | CUSTO OPERACIONAL |  | CUSTO
[5 empty] | PROD. | IMPROD. | PROD. | IMPROD. | HORÁRIO
IE9686 | CAMINHÃO CARROCERIA COM GUINDAUTO COM CAPACIDADE DE 20 T.M - 136 KW |  |  | 1 | 1 | 0 | 319.4772 | 126.0308 | 319.4772
(A) = TOTAL | [8 empty] | 319.4772
MÃO DE OBRA (B) | [6 empty] | QUANT. | SALÁRIO | CUSTO
[8 empty] | BASE | HORÁRIO
IH9821 | PEDREIRO | [5 empty] | 1 | 29.0495 | 29.0495
IH9824 | SERVENTE | [5 empty] | 3 | 20.681 | 62.043
(B) = TOTAL | [8 empty] | 91.0925
(C) PRODUÇÃO DA EQUIPE = |  |  | 4.98 | M | CUSTO HORÁRIO TOTAL = (A) + (B) |  |  |  | 410.5697
(D) CUSTO UNITÁRIO DE EXECUÇÃO = (A + B) / (C) | [8 empty] | 82.4437
MATERIAL (E) | [5 empty] | UNIDADE | CONSUMO | PREÇO | CUSTO
[8 empty] | UNITÁRIO | UNITÁRIO
CP0051 | CONFECÇÃO DE TUBO DE CONCRETO ARMADO D=1,00M, EXCLUSIVE FORNECIMENTO DE MATERIAIS |  |  |  |  | M | 1 | 22.46 | 22.46
(E) = TOTAL | [8 empty] | 22.46
TEMPO FIXO (F) | [6 empty] | CONSUMO | PREÇO | CUSTO
[8 empty] | UNITÁRIO | UNITÁRIO
(F) = TOTAL
MOMENTO DE TRANSPORTE (G) |  | CONSUMO |  | D.M.T |  |  | PREÇO UNITÁRIO |  | CUSTO
|  |  | LN | RP | P | LN | RP | P | UNITÁRIO
(G) = TOTAL
CUSTO DIRETO TOTAL = (D) + (E) + (F) + (G) | [8 empty] | 104.9
B.D.I. | [7 empty] | 16.95% | 17.78
PREÇO UNITÁRIO | [8 empty] | 122.68
FERROVIA: EF-334 - Ferrovia de Integraçaõ Oeste-Leste | [8 empty] | DATA BASE: abrl/2023 - sem desoneração
TRECHO: FIOL 2: Caetité/BA - Barreiras/BA | [7 empty] | REGIÃO: | Bahia
SEGMENTO: Lote 6F-C (km 796+150 ao km 807+939)
COMPOSIÇÃO REFERERENCIAL
DESCRIÇÃO DO SERVIÇO: | [7 empty] | ITEM: | 5. 1. 3. 2.
LANÇAMENTO MECÂNICO DE CONCRETO COM BOMBA REBOCÁVEL COM CAPACIDADE DE 30 M³/H - CONFECÇÃO EM CENTRAL DOSADORA DE 30 M³/H | [7 empty] | UNIDADE: | M³
[8 empty] | CPU: | C11052
EQUIPAMENTO (A) |  |  |  | QUANT. | UTILIZAÇÃO |  | CUSTO OPERACIONAL |  | CUSTO
[5 empty] | PROD. | IMPROD. | PROD. | IMPROD. | HORÁRIO
IE9073 | BOMBA DE CONCRETO REBOCÁVEL COM CAPACIDADE DE 30 M³/H - 74 KW |  |  | 1 | 1 | 0 | 189.0195 | 75.474 | 189.0195
(A) = TOTAL | [8 empty] | 189.0195
MÃO DE OBRA (B) | [6 empty] | QUANT. | SALÁRIO | CUSTO
[8 empty] | BASE | HORÁRIO
IH9821 | PEDREIRO | [5 empty] | 1 | 29.0495 | 29.0495
IH9824 | SERVENTE | [5 empty] | 7 | 20.681 | 144.767
(B) = TOTAL | [8 empty] | 173.8165
(C) PRODUÇÃO DA EQUIPE = |  |  | 24.9 | M³ | CUSTO HORÁRIO TOTAL = (A) + (B) |  |  |  | 362.836
(D) CUSTO UNITÁRIO DE EXECUÇÃO = (A + B) / (C) | [8 empty] | 14.5717
MATERIAL (E) | [5 empty] | UNIDADE | CONSUMO | PREÇO | CUSTO
[8 empty] | UNITÁRIO | UNITÁRIO
C11100 | CONCRETO |  |  |  |  | M³ | 1 | 0 | 0
(E) = TOTAL | [8 empty] | 0
TEMPO FIXO (F) | [6 empty] | CONSUMO | PREÇO | CUSTO
[8 empty] | UNITÁRIO | UNITÁRIO
IT0463 | CONCRETO - CAMINHÃO BETONEIRA 8 M³ | [5 empty] | 2.4 | 18.31 | 43.944
(F) = TOTAL | [8 empty] | 43.944
MOMENTO DE TRANSPORTE (G) |  | CONSUMO |  | D.M.T |  |  | PREÇO UNITÁRIO |  | CUSTO
|  |  | LN | RP | P | LN | RP | P | UNITÁRIO
IT5637 | CONCRETO - CAMINHÃO BETONEIRA 8 M³ | 2.4 | 7.88 | 0 | 0 | 1 | 0.8 | 0.66 | 18.912
(G) = TOTAL | [8 empty] | 18.912
CUSTO DIRETO TOTAL = (D) + (E) + (F) + (G) | [8 empty] | 77.43
B.D.I. | [7 empty] | 16.95% | 13.12
PREÇO UNITÁRIO | [8 empty] | 90.55
FERROVIA: EF-334 - Ferrovia de Integraçaõ Oeste-Leste | [8 empty] | DATA BASE: abrl/2023 - sem desoneração
TRECHO: FIOL 2: Caetité/BA - Barreiras/BA | [7 empty] | REGIÃO: | Bahia
SEGMENTO: Lote 6F-C (km 796+150 ao km 807+939)
COMPOSIÇÃO REFERERENCIAL
DESCRIÇÃO DO SERVIÇO: | [7 empty] | ITEM: | 5. 2. 1. 6.
ESCORAMENTO PARA CORPO DE BUEIROS CELULARES - UTILIZAÇÃO DE 3 VEZES - CONFECÇÃO, INSTALAÇÃO E RETIRADA | [7 empty] | UNIDADE: | M³
[8 empty] | CPU: | C21021
EQUIPAMENTO (A) |  |  |  | QUANT. | UTILIZAÇÃO |  | CUSTO OPERACIONAL |  | CUSTO
[5 empty] | PROD. | IMPROD. | PROD. | IMPROD. | HORÁRIO
IE9066 | GRUPO GERADOR - 14 KVA |  |  | 0.06997 | 1 | 0 | 18.4219 | 4.6876 | 1.289
IE9535 | SERRA CIRCULAR COM BANCADA - D = 30 CM - 4 KW |  |  | 0.06997 | 1 | 0 | 30.0403 | 29.6878 | 2.1019
(A) = TOTAL | [8 empty] | 3.3909
MÃO DE OBRA (B) | [6 empty] | QUANT. | SALÁRIO | CUSTO
[8 empty] | BASE | HORÁRIO
IH9801 | AJUDANTE | [5 empty] | 0.5 | 21.8043 | 10.9022
IH9808 | CARPINTEIRO | [5 empty] | 0.5 | 29.1205 | 14.5603
(B) = TOTAL | [8 empty] | 25.4625
(C) PRODUÇÃO DA EQUIPE = |  |  | 1 | M³ | CUSTO HORÁRIO TOTAL = (A) + (B) |  |  |  | 28.8534
(D) CUSTO UNITÁRIO DE EXECUÇÃO = (A + B) / (C) | [8 empty] | 28.8534
MATERIAL (E) | [5 empty] | UNIDADE | CONSUMO | PREÇO | CUSTO
[8 empty] | UNITÁRIO | UNITÁRIO
IM0284 | CAIBRO DE PINHO - L = 7,5 CM E E = 7,5 CM |  |  |  |  | M | 0.6468 | 18.897 | 12.2226
IM0285 | PONTALETE PARA ESCORAMENTO - D = 15 CM |  |  |  |  | M | 0.1078 | 12.0704 | 1.3012
IM0286 | TÁBUA - E = 2,5 CM E L = 30 CM |  |  |  |  | M | 0.06468 | 18.9717 | 1.2271
IM0289 | TÁBUA - E = 2,5 CM E L = 15 CM |  |  |  |  | M | 0.304 | 7.4141 | 2.2539
IM0290 | TÁBUA - E = 2,5 CM E L = 10 CM |  |  |  |  | M | 2.7735 | 5.5783 | 15.4713
IM1205 | PREGO DE FERRO |  |  |  |  | KG | 0.31957 | 15.03 | 4.8031
(E) = TOTAL | [8 empty] | 37.2792
TEMPO FIXO (F) | [6 empty] | CONSUMO | PREÇO | CUSTO
[8 empty] | UNITÁRIO | UNITÁRIO
IT0098 | CAIBRO DE PINHO - L = 7,5 CM E E = 7,5 CM - CAMINHÃO CARROCERIA 15 T | [5 empty] | 0.00364 | 33.5 | 0.1219
IT0100 | PREGO DE FERRO - CAMINHÃO CARROCERIA 15 T | [5 empty] | 0.00032 | 33.5 | 0.0107
IT0102 | TÁBUA - E = 2,5 CM E L = 30 CM - CAMINHÃO CARROCERIA 15 T | [5 empty] | 0.00049 | 33.5 | 0.0164
IT0457 | PONTALETE PARA ESCORAMENTO - D = 15 CM - CAMINHÃO CARROCERIA 15 T | [5 empty] | 0.0019 | 33.5 | 0.0637
IT0461 | TÁBUA - E = 2,5 CM E L = 10 CM - CAMINHÃO CARROCERIA 15 T | [5 empty] | 0.00693 | 33.5 | 0.2322
IT0462 | TÁBUA - E = 2,5 CM E L = 15 CM - CAMINHÃO CARROCERIA 15 T | [5 empty] | 0.00114 | 33.5 | 0.0382
(F) = TOTAL | [8 empty] | 0.4831
MOMENTO DE TRANSPORTE (G) |  | CONSUMO |  | D.M.T |  |  | PREÇO UNITÁRIO |  | CUSTO
|  |  | LN | RP | P | LN | RP | P | UNITÁRIO
IT5098 | CAIBRO DE PINHO - L = 7,5 CM E E = 7,5 CM - CAMINHÃO CARROCERIA 15 T | 0.00364 | 11.26 | 0 | 33.23 | 1.11 | 0.89 | 0.73 | 0.1338
IT5100 | PREGO DE FERRO - CAMINHÃO CARROCERIA 15 T | 0.00032 | 13.28 | 0 | 34.29 | 1.11 | 0.89 | 0.73 | 0.0127
IT5102 | TÁBUA - E = 2,5 CM E L = 30 CM - CAMINHÃO CARROCERIA 15 T | 0.00049 | 8.21 | 0 | 31.32 | 1.11 | 0.89 | 0.73 | 0.0157
IT5534 | PONTALETE PARA ESCORAMENTO - D = 15 CM - CAMINHÃO CARROCERIA 15 T | 0.0019 | 9.17 | 0 | 31.05 | 1.11 | 0.89 | 0.73 | 0.0624
IT5538 | TÁBUA - E = 2,5 CM E L = 10 CM - CAMINHÃO CARROCERIA 15 T | 0.00693 | 15.42 | 0 | 35.76 | 1.11 | 0.89 | 0.73 | 0.2995
IT5539 | TÁBUA - E = 2,5 CM E L = 15 CM - CAMINHÃO CARROCERIA 15 T | 0.00114 | 9.21 | 0 | 31.08 | 1.11 | 0.89 | 0.73 | 0.0375
(G) = TOTAL | [8 empty] | 0.5616
CUSTO DIRETO TOTAL = (D) + (E) + (F) + (G) | [8 empty] | 67.18
B.D.I. | [7 empty] | 16.95% | 11.39
PREÇO UNITÁRIO | [8 empty] | 78.57
FERROVIA: EF-334 - Ferrovia de Integraçaõ Oeste-Leste | [8 empty] | DATA BASE: abrl/2023 - sem desoneração
TRECHO: FIOL 2: Caetité/BA - Barreiras/BA | [7 empty] | REGIÃO: | Bahia
SEGMENTO: Lote 6F-C (km 796+150 ao km 807+939)
COMPOSIÇÃO REFERERENCIAL
DESCRIÇÃO DO SERVIÇO: | [7 empty] | ITEM: | 5. 2. 1. 7.
FÔRMAS DE COMPENSADO RESINADO 14 MM - USO GERAL - UTILIZAÇÃO DE 3 VEZES - CONFECÇÃO, INSTALAÇÃO E RETIRADA | [7 empty] | UNIDADE: | M²
[8 empty] | CPU: | C31024
EQUIPAMENTO (A) |  |  |  | QUANT. | UTILIZAÇÃO |  | CUSTO OPERACIONAL |  | CUSTO
[5 empty] | PROD. | IMPROD. | PROD. | IMPROD. | HORÁRIO
IE9066 | GRUPO GERADOR - 14 KVA |  |  | 0.04016 | 1 | 0 | 18.4219 | 4.6876 | 0.7398
IE9535 | SERRA CIRCULAR COM BANCADA - D = 30 CM - 4 KW |  |  | 0.04016 | 1 | 0 | 30.0403 | 29.6878 | 1.2064
(A) = TOTAL | [8 empty] | 1.9462
MÃO DE OBRA (B) | [6 empty] | QUANT. | SALÁRIO | CUSTO
[8 empty] | BASE | HORÁRIO
IH9801 | AJUDANTE | [5 empty] | 0.7 | 21.8043 | 15.263
IH9808 | CARPINTEIRO | [5 empty] | 0.7 | 29.1205 | 20.3844
(B) = TOTAL | [8 empty] | 35.6474
(C) PRODUÇÃO DA EQUIPE = |  |  | 1 | M² | CUSTO HORÁRIO TOTAL = (A) + (B) |  |  |  | 37.5936
(D) CUSTO UNITÁRIO DE EXECUÇÃO = (A + B) / (C) | [8 empty] | 37.5936
MATERIAL (E) | [5 empty] | UNIDADE | CONSUMO | PREÇO | CUSTO
[8 empty] | UNITÁRIO | UNITÁRIO
IM0284 | CAIBRO DE PINHO - L = 7,5 CM E E = 7,5 CM |  |  |  |  | M | 0.44922 | 18.897 | 8.4889
IM0286 | TÁBUA - E = 2,5 CM E L = 30 CM |  |  |  |  | M | 0.35938 | 18.9717 | 6.818
IM0290 | TÁBUA - E = 2,5 CM E L = 10 CM |  |  |  |  | M | 2.09 | 5.5783 | 11.6588
IM0310 | PEÇA DE MADEIRA - L = 7,5 CM E E = 2,5 CM |  |  |  |  | M | 0.19908 | 4.8541 | 0.9664
IM0448 | COMPENSADO RESINADO - E = 14 MM |  |  |  |  | M² | 0.4043 | 45.9823 | 18.5906
IM0560 | DESMOLDANTE PARA FÔRMAS DE MADEIRA |  |  |  |  | L | 0.01852 | 11.6638 | 0.216
IM1205 | PREGO DE FERRO |  |  |  |  | KG | 0.20396 | 15.03 | 3.0655
(E) = TOTAL | [8 empty] | 49.8042
TEMPO FIXO (F) | [6 empty] | CONSUMO | PREÇO | CUSTO
[8 empty] | UNITÁRIO | UNITÁRIO
IT0098 | CAIBRO DE PINHO - L = 7,5 CM E E = 7,5 CM - CAMINHÃO CARROCERIA 15 T | [5 empty] | 0.00253 | 33.5 | 0.0848
IT0100 | PREGO DE FERRO - CAMINHÃO CARROCERIA 15 T | [5 empty] | 0.0002 | 33.5 | 0.0067
IT0102 | TÁBUA - E = 2,5 CM E L = 30 CM - CAMINHÃO CARROCERIA 15 T | [5 empty] | 0.0027 | 33.5 | 0.0905
IT0461 | TÁBUA - E = 2,5 CM E L = 10 CM - CAMINHÃO CARROCERIA 15 T | [5 empty] | 0.00523 | 33.5 | 0.1752
IT0601 | PEÇA DE MADEIRA - L = 7,5 CM E E = 2,5 CM - CAMINHÃO CARROCERIA 15 T | [5 empty] | 0.00037 | 33.5 | 0.0124
IT0606 | COMPENSADO RESINADO - E = 14 MM - CAMINHÃO CARROCERIA 15 T | [5 empty] | 0.00566 | 33.5 | 0.1896
IT1734 | DESMOLDANTE PARA FÔRMAS DE MADEIRA - CAMINHÃO CARROCERIA 15 T | [5 empty] | 2e-05 | 33.5 | 0.0007
(F) = TOTAL | [8 empty] | 0.5599
MOMENTO DE TRANSPORTE (G) |  | CONSUMO |  | D.M.T |  |  | PREÇO UNITÁRIO |  | CUSTO
|  |  | LN | RP | P | LN | RP | P | UNITÁRIO
IT5098 | CAIBRO DE PINHO - L = 7,5 CM E E = 7,5 CM - CAMINHÃO CARROCERIA 15 T | 0.00253 | 11.26 | 0 | 33.23 | 1.11 | 0.89 | 0.73 | 0.093
IT5100 | PREGO DE FERRO - CAMINHÃO CARROCERIA 15 T | 0.0002 | 13.28 | 0 | 34.29 | 1.11 | 0.89 | 0.73 | 0.008
IT5102 | TÁBUA - E = 2,5 CM E L = 30 CM - CAMINHÃO CARROCERIA 15 T | 0.0027 | 8.21 | 0 | 31.32 | 1.11 | 0.89 | 0.73 | 0.0863
IT5538 | TÁBUA - E = 2,5 CM E L = 10 CM - CAMINHÃO CARROCERIA 15 T | 0.00523 | 15.42 | 0 | 35.76 | 1.11 | 0.89 | 0.73 | 0.226
IT5714 | PEÇA DE MADEIRA - L = 7,5 CM E E = 2,5 CM - CAMINHÃO CARROCERIA 15 T | 0.00037 | 15.89 | 0 | 36.05 | 1.11 | 0.89 | 0.73 | 0.0163
IT5719 | COMPENSADO RESINADO - E = 14 MM - CAMINHÃO CARROCERIA 15 T | 0.00566 | 8.04 | 0 | 31.27 | 1.11 | 0.89 | 0.73 | 0.1797
IT6903 | DESMOLDANTE PARA FÔRMAS DE MADEIRA - CAMINHÃO CARROCERIA 15 T | 2e-05 | 17.23 | 0 | 36.86 | 1.11 | 0.89 | 0.73 | 0.0009
(G) = TOTAL | [8 empty] | 0.6102
CUSTO DIRETO TOTAL = (D) + (E) + (F) + (G) | [8 empty] | 88.57
B.D.I. | [7 empty] | 16.95% | 15.01
PREÇO UNITÁRIO | [8 empty] | 103.58
FERROVIA: EF-334 - Ferrovia de Integraçaõ Oeste-Leste | [8 empty] | DATA BASE: abrl/2023 - sem desoneração
TRECHO: FIOL 2: Caetité/BA - Barreiras/BA | [7 empty] | REGIÃO: | Bahia
SEGMENTO: Lote 6F-C (km 796+150 ao km 807+939)
COMPOSIÇÃO REFERERENCIAL
DESCRIÇÃO DO SERVIÇO: | [7 empty] | ITEM: | 5. 2. 1. 8.
FORNECIMENTO E APLICAÇÃO DE JUNTA ELÁSTICA, TIPO FUGENBAND O-22 OU SIMILAR | [7 empty] | UNIDADE: | M
[8 empty] | CPU: | CE0007
EQUIPAMENTO (A) |  |  |  | QUANT. | UTILIZAÇÃO |  | CUSTO OPERACIONAL |  | CUSTO
[5 empty] | PROD. | IMPROD. | PROD. | IMPROD. | HORÁRIO
(A) = TOTAL
MÃO DE OBRA (B) | [6 empty] | QUANT. | SALÁRIO | CUSTO
[8 empty] | BASE | HORÁRIO
IH9805 | ARMADOR | [5 empty] | 0.12 | 29.0968 | 3.4916
IH9824 | SERVENTE | [5 empty] | 0.12 | 20.681 | 2.4817
(B) = TOTAL | [8 empty] | 5.9733
(C) PRODUÇÃO DA EQUIPE = |  |  | 1 | M | CUSTO HORÁRIO TOTAL = (A) + (B) |  |  |  | 5.9733
(D) CUSTO UNITÁRIO DE EXECUÇÃO = (A + B) / (C) | [8 empty] | 5.9733
MATERIAL (E) | [5 empty] | UNIDADE | CONSUMO | PREÇO | CUSTO
[8 empty] | UNITÁRIO | UNITÁRIO
IN3001 | JUNTA DILATAÇÃO ELÁSTICA PARA CONCRETO (FUGENBAND) O-22, ATÉ 30MCA - SINAPI CÓDIGO: 3681 |  |  |  |  | M | 1.05 | 128.78 | 135.219
(E) = TOTAL | [8 empty] | 135.219
TEMPO FIXO (F) | [6 empty] | CONSUMO | PREÇO | CUSTO
[8 empty] | UNITÁRIO | UNITÁRIO
IT8041 | JUNTA DILATAÇÃO ELÁSTICA PARA CONCRETO (FUGENBAND) O-22, ATÉ 30MCA - CAMINHÃO CARROCERIA 15T | [5 empty] | 0.00168 | 33.5 | 0.0563
(F) = TOTAL | [8 empty] | 0.0563
MOMENTO DE TRANSPORTE (G) |  | CONSUMO |  | D.M.T |  |  | PREÇO UNITÁRIO |  | CUSTO
|  |  | LN | RP | P | LN | RP | P | UNITÁRIO
IT9041 | JUNTA DILATAÇÃO ELÁSTICA PARA CONCRETO (FUGENBAND) O-22, ATÉ 30MCA - CAMINHÃO CARROCERIA 15T | 0.00168 | 21.4 | 0 | 685.4 | 1.11 | 0.89 | 0.73 | 0.8805
(G) = TOTAL | [8 empty] | 0.8805
CUSTO DIRETO TOTAL = (D) + (E) + (F) + (G) | [8 empty] | 142.13
B.D.I. | [7 empty] | 16.95% | 24.09
PREÇO UNITÁRIO | [8 empty] | 166.22
FERROVIA: EF-334 - Ferrovia de Integraçaõ Oeste-Leste | [8 empty] | DATA BASE: abrl/2023 - sem desoneração
TRECHO: FIOL 2: Caetité/BA - Barreiras/BA | [7 empty] | REGIÃO: | Bahia
SEGMENTO: Lote 6F-C (km 796+150 ao km 807+939)
COMPOSIÇÃO REFERERENCIAL
DESCRIÇÃO DO SERVIÇO: | [7 empty] | ITEM: | 5. 2. 2. 5.
FÔRMAS DE TÁBUAS DE PINHO - UTILIZAÇÃO DE 3 VEZES - CONFECÇÃO, INSTALAÇÃO E RETIRADA | [7 empty] | UNIDADE: | M²
[8 empty] | CPU: | C31027
EQUIPAMENTO (A) |  |  |  | QUANT. | UTILIZAÇÃO |  | CUSTO OPERACIONAL |  | CUSTO
[5 empty] | PROD. | IMPROD. | PROD. | IMPROD. | HORÁRIO
IE9066 | GRUPO GERADOR - 14 KVA |  |  | 0.09372 | 1 | 0 | 18.4219 | 4.6876 | 1.7265
IE9535 | SERRA CIRCULAR COM BANCADA - D = 30 CM - 4 KW |  |  | 0.09372 | 1 | 0 | 30.0403 | 29.6878 | 2.8154
(A) = TOTAL | [8 empty] | 4.5419
MÃO DE OBRA (B) | [6 empty] | QUANT. | SALÁRIO | CUSTO
[8 empty] | BASE | HORÁRIO
IH9801 | AJUDANTE | [5 empty] | 0.9 | 21.8043 | 19.6239
IH9808 | CARPINTEIRO | [5 empty] | 0.9 | 29.1205 | 26.2085
(B) = TOTAL | [8 empty] | 45.8324
(C) PRODUÇÃO DA EQUIPE = |  |  | 1 | M² | CUSTO HORÁRIO TOTAL = (A) + (B) |  |  |  | 50.3743
(D) CUSTO UNITÁRIO DE EXECUÇÃO = (A + B) / (C) | [8 empty] | 50.3743
MATERIAL (E) | [5 empty] | UNIDADE | CONSUMO | PREÇO | CUSTO
[8 empty] | UNITÁRIO | UNITÁRIO
IM0284 | CAIBRO DE PINHO - L = 7,5 CM E E = 7,5 CM |  |  |  |  | M | 0.55701 | 18.897 | 10.5258
IM0310 | PEÇA DE MADEIRA - L = 7,5 CM E E = 2,5 CM |  |  |  |  | M | 1.4247 | 4.8541 | 6.9155
IM0560 | DESMOLDANTE PARA FÔRMAS DE MADEIRA |  |  |  |  | L | 0.01852 | 11.6638 | 0.216
IM1205 | PREGO DE FERRO |  |  |  |  | KG | 0.59359 | 15.03 | 8.9217
IM1358 | SARRAFO EM MADEIRA DE TERCEIRA - E = 2,5 CM E L = 5 CM |  |  |  |  | M | 1.5833 | 3.0221 | 4.785
IM1429 | TÁBUA DE PINHO DE TERCEIRA - E = 2,5 CM |  |  |  |  | M² | 0.40425 | 53.8779 | 21.7801
(E) = TOTAL | [8 empty] | 53.1441
TEMPO FIXO (F) | [6 empty] | CONSUMO | PREÇO | CUSTO
[8 empty] | UNITÁRIO | UNITÁRIO
IT0098 | CAIBRO DE PINHO - L = 7,5 CM E E = 7,5 CM - CAMINHÃO CARROCERIA 15 T | [5 empty] | 0.00313 | 33.5 | 0.1049
IT0100 | PREGO DE FERRO - CAMINHÃO CARROCERIA 15 T | [5 empty] | 0.00059 | 33.5 | 0.0198
IT0101 | SARRAFO EM MADEIRA DE TERCEIRA - E = 2,5 CM E L = 5 CM - CAMINHÃO CARROCERIA 15 T | [5 empty] | 0.00198 | 33.5 | 0.0663
IT0433 | TÁBUA DE PINHO DE TERCEIRA - E = 2,5 CM - CAMINHÃO CARROCERIA 15 T | [5 empty] | 0.01011 | 33.5 | 0.3387
IT0601 | PEÇA DE MADEIRA - L = 7,5 CM E E = 2,5 CM - CAMINHÃO CARROCERIA 15 T | [5 empty] | 0.00267 | 33.5 | 0.0894
IT1734 | DESMOLDANTE PARA FÔRMAS DE MADEIRA - CAMINHÃO CARROCERIA 15 T | [5 empty] | 2e-05 | 33.5 | 0.0007
(F) = TOTAL | [8 empty] | 0.6198
MOMENTO DE TRANSPORTE (G) |  | CONSUMO |  | D.M.T |  |  | PREÇO UNITÁRIO |  | CUSTO
|  |  | LN | RP | P | LN | RP | P | UNITÁRIO
IT5098 | CAIBRO DE PINHO - L = 7,5 CM E E = 7,5 CM - CAMINHÃO CARROCERIA 15 T | 0.00313 | 11.26 | 0 | 33.23 | 1.11 | 0.89 | 0.73 | 0.1151
IT5100 | PREGO DE FERRO - CAMINHÃO CARROCERIA 15 T | 0.00059 | 13.28 | 0 | 34.29 | 1.11 | 0.89 | 0.73 | 0.0235
IT5101 | SARRAFO EM MADEIRA DE TERCEIRA - E = 2,5 CM E L = 5 CM - CAMINHÃO CARROCERIA 15 T | 0.00198 | 21.4 | 0 | 39.4 | 1.11 | 0.89 | 0.73 | 0.104
IT5501 | TÁBUA DE PINHO DE TERCEIRA - E = 2,5 CM - CAMINHÃO CARROCERIA 15 T | 0.01011 | 21.4 | 0 | 39.4 | 1.11 | 0.89 | 0.73 | 0.531
IT5714 | PEÇA DE MADEIRA - L = 7,5 CM E E = 2,5 CM - CAMINHÃO CARROCERIA 15 T | 0.00267 | 15.89 | 0 | 36.05 | 1.11 | 0.89 | 0.73 | 0.1173
IT6903 | DESMOLDANTE PARA FÔRMAS DE MADEIRA - CAMINHÃO CARROCERIA 15 T | 2e-05 | 17.23 | 0 | 36.86 | 1.11 | 0.89 | 0.73 | 0.0009
(G) = TOTAL | [8 empty] | 0.8918
CUSTO DIRETO TOTAL = (D) + (E) + (F) + (G) | [8 empty] | 105.03
B.D.I. | [7 empty] | 16.95% | 17.8
PREÇO UNITÁRIO | [8 empty] | 122.83
FERROVIA: EF-334 - Ferrovia de Integraçaõ Oeste-Leste | [8 empty] | DATA BASE: abrl/2023 - sem desoneração
TRECHO: FIOL 2: Caetité/BA - Barreiras/BA | [7 empty] | REGIÃO: | Bahia
SEGMENTO: Lote 6F-C (km 796+150 ao km 807+939)
COMPOSIÇÃO REFERERENCIAL
DESCRIÇÃO DO SERVIÇO: | [7 empty] | ITEM: | 5. 3. 1. 2.
CONCRETO FCK = 30 MPA - CONFECÇÃO EM CENTRAL DOSADORA DE 30 M³/H - AREIA E BRITA COMERCIAIS | [7 empty] | UNIDADE: | M³
[8 empty] | CPU: | C11064
EQUIPAMENTO (A) |  |  |  | QUANT. | UTILIZAÇÃO |  | CUSTO OPERACIONAL |  | CUSTO
[5 empty] | PROD. | IMPROD. | PROD. | IMPROD. | HORÁRIO
IE9584 | CARREGADEIRA DE PNEUS COM CAPACIDADE DE 1,72 M³ - 113 KW |  |  | 1 | 0.33 | 0.67 | 200.6504 | 101.1387 | 133.9776
IE9599 | CENTRAL DE CONCRETO COM CAPACIDADE DE 30 M³/H - DOSADORA RS |  |  | 1 | 1 | 0 | 74.3587 | 60.6958 | 74.3587
IE9779 | GRUPO GERADOR - 113 KVA |  |  | 1 | 1 | 0 | 104.938 | 8.3897 | 104.938
(A) = TOTAL | [8 empty] | 313.2743
MÃO DE OBRA (B) | [6 empty] | QUANT. | SALÁRIO | CUSTO
[8 empty] | BASE | HORÁRIO
IH9824 | SERVENTE | [5 empty] | 2 | 20.681 | 41.362
(B) = TOTAL | [8 empty] | 41.362
(C) PRODUÇÃO DA EQUIPE = |  |  | 24.9 | M³ | CUSTO HORÁRIO TOTAL = (A) + (B) |  |  |  | 354.6363
(D) CUSTO UNITÁRIO DE EXECUÇÃO = (A + B) / (C) | [8 empty] | 14.2424
MATERIAL (E) | [5 empty] | UNIDADE | CONSUMO | PREÇO | CUSTO
[8 empty] | UNITÁRIO | UNITÁRIO
IM0030 | ADITIVO PLASTIFICANTE E RETARDADOR DE PEGA PARA CONCRETO E ARGAMASSA |  |  |  |  | KG | 0.98235 | 6.1208 | 6.0128
IN3002 | BRITA 1 CIF |  |  |  |  | M³ | 0.36754 | 145.9941 | 53.6587
IN3003 | BRITA 2 CIF |  |  |  |  | m³ | 0.36754 | 145.9941 | 53.6587
IN3006 | AREIA - FOB |  |  |  |  | M3 | 0.60772 | 39.7352 | 24.1479
IN3009 | CIMENTO PORTLAND CP II - 32 - SACO - CIF |  |  |  |  | KG | 327.4499 | 0.6762 | 221.4216
(E) = TOTAL | [8 empty] | 358.8997
TEMPO FIXO (F) | [6 empty] | CONSUMO | PREÇO | CUSTO
[8 empty] | UNITÁRIO | UNITÁRIO
IT0350 | AREIA MÉDIA LAVADA - CAMINHÃO BASCULANTE 10 M³ | [5 empty] | 0.91158 | 1.75 | 1.5953
IT0369 | ADITIVO PLASTIFICANTE E RETARDADOR DE PEGA PARA CONCRETO E ARGAMASSA - CAMINHÃO CARROCERIA 15 T | [5 empty] | 0.00098 | 33.5 | 0.0328
(F) = TOTAL | [8 empty] | 1.6281
MOMENTO DE TRANSPORTE (G) |  | CONSUMO |  | D.M.T |  |  | PREÇO UNITÁRIO |  | CUSTO
|  |  | LN | RP | P | LN | RP | P | UNITÁRIO
IT5374 | AREIA MÉDIA LAVADA - CAMINHÃO BASCULANTE 10 M³ | 0.91158 | 11.2 | 0 | 0 | 1.2 | 0.96 | 0.79 | 12.2516
IT5393 | ADITIVO PLASTIFICANTE E RETARDADOR DE PEGA PARA CONCRETO E ARGAMASSA - CAMINHÃO CARROCERIA 15 T | 0.00098 | 16.41 | 0 | 39.06 | 1.11 | 0.89 | 0.73 | 0.0458
(G) = TOTAL | [8 empty] | 12.2974
CUSTO DIRETO TOTAL = (D) + (E) + (F) + (G) | [8 empty] | 387.07
B.D.I. | [7 empty] | 16.95% | 65.61
PREÇO UNITÁRIO | [8 empty] | 452.68
FERROVIA: EF-334 - Ferrovia de Integraçaõ Oeste-Leste | [8 empty] | DATA BASE: abrl/2023 - sem desoneração
TRECHO: FIOL 2: Caetité/BA - Barreiras/BA | [7 empty] | REGIÃO: | Bahia
SEGMENTO: Lote 6F-C (km 796+150 ao km 807+939)
COMPOSIÇÃO REFERERENCIAL
DESCRIÇÃO DO SERVIÇO: | [7 empty] | ITEM: | 5. 3. 1. 5.
FÔRMA METÁLICA PARA ADUELAS DE BUEIROS CELULARES DE CONCRETO PRÉ-MOLDADOS - UTILIZAÇÃO DE 100 VEZES - CONFECÇÃO, INSTALAÇÃO E RETIRADA | [7 empty] | UNIDADE: | M²
[8 empty] | CPU: | C31035
EQUIPAMENTO (A) |  |  |  | QUANT. | UTILIZAÇÃO |  | CUSTO OPERACIONAL |  | CUSTO
[5 empty] | PROD. | IMPROD. | PROD. | IMPROD. | HORÁRIO
(A) = TOTAL
MÃO DE OBRA (B) | [6 empty] | QUANT. | SALÁRIO | CUSTO
[8 empty] | BASE | HORÁRIO
IH9830 | MONTADOR | [5 empty] | 0.3 | 30.0394 | 9.0118
(B) = TOTAL | [8 empty] | 9.0118
(C) PRODUÇÃO DA EQUIPE = |  |  | 1 | M² | CUSTO HORÁRIO TOTAL = (A) + (B) |  |  |  | 9.0118
(D) CUSTO UNITÁRIO DE EXECUÇÃO = (A + B) / (C) | [8 empty] | 9.0118
MATERIAL (E) | [5 empty] | UNIDADE | CONSUMO | PREÇO | CUSTO
[8 empty] | UNITÁRIO | UNITÁRIO
C14006 | CORTE DE CHAPAS DE AÇO COM ESPESSURA DE 3 MM COM MAÇARICO OXIACETILENO |  |  |  |  | M | 0.04708 | 1.41 | 0.0664
C14007 | CORTE DE CHAPAS DE AÇO COM ESPESSURA DE 5 MM COM MAÇARICO OXIACETILENO |  |  |  |  | M | 0.01612 | 1.66 | 0.0268
C14008 | CORTE DE CHAPAS DE AÇO COM ESPESSURA DE 6,3 MM COM MAÇARICO OXIACETILENO |  |  |  |  | M | 0.01193 | 1.85 | 0.0221
C24007 | SOLDA ELÉTRICA DE PERFIS METÁLICOS E CHAPAS DE AÇO COM ELETRODO E60XX |  |  |  |  | KG | 0.00512 | 94.41 | 0.4834
IM1376 | CHAPA FINA EM AÇO ASTM A36 |  |  |  |  | KG | 0.61434 | 12.3191 | 7.5681
IM1378 | CHAPA GROSSA EM AÇO ASTM A36 |  |  |  |  | KG | 0.12387 | 11.3698 | 1.4084
IM3949 | DESMOLDANTE PARA FÔRMAS METÁLICAS |  |  |  |  | L | 0.01333 | 17.4773 | 0.233
(E) = TOTAL | [8 empty] | 9.8082
TEMPO FIXO (F) | [6 empty] | CONSUMO | PREÇO | CUSTO
[8 empty] | UNITÁRIO | UNITÁRIO
IT0453 | CHAPA GROSSA EM AÇO ASTM A36 - CAMINHÃO CARROCERIA 15 T | [5 empty] | 0.00012 | 34.03 | 0.0041
IT1728 | CHAPA FINA EM AÇO ASTM A36 - CAMINHÃO CARROCERIA 15 T | [5 empty] | 0.00061 | 34.03 | 0.0208
(F) = TOTAL | [8 empty] | 0.0249
MOMENTO DE TRANSPORTE (G) |  | CONSUMO |  | D.M.T |  |  | PREÇO UNITÁRIO |  | CUSTO
|  |  | LN | RP | P | LN | RP | P | UNITÁRIO
IT5530 | CHAPA GROSSA EM AÇO ASTM A36 - CAMINHÃO CARROCERIA 15 T | 0.00012 | 13.92 | 0 | 301.19 | 1.11 | 0.89 | 0.73 | 0.0282
IT6897 | CHAPA FINA EM AÇO ASTM A36 - CAMINHÃO CARROCERIA 15 T | 0.00061 | 12.68 | 0 | 304.65 | 1.11 | 0.89 | 0.73 | 0.1442
(G) = TOTAL | [8 empty] | 0.1724
CUSTO DIRETO TOTAL = (D) + (E) + (F) + (G) | [8 empty] | 19.02
B.D.I. | [7 empty] | 16.95% | 3.22
PREÇO UNITÁRIO | [8 empty] | 22.24
FERROVIA: EF-334 - Ferrovia de Integraçaõ Oeste-Leste | [8 empty] | DATA BASE: abrl/2023 - sem desoneração
TRECHO: FIOL 2: Caetité/BA - Barreiras/BA | [7 empty] | REGIÃO: | Bahia
SEGMENTO: Lote 6F-C (km 796+150 ao km 807+939)
COMPOSIÇÃO REFERERENCIAL
DESCRIÇÃO DO SERVIÇO: | [7 empty] | ITEM: | 5. 3. 1. 7.
CONFECÇÃO DE ADUELA DE CONCRETO ARMADO COM ADENSAMENTO, EXCLUSIVE FORNECIMENTO DE MATERIAIS | [7 empty] | UNIDADE: | T
[8 empty] | CPU: | CP0055
EQUIPAMENTO (A) |  |  |  | QUANT. | UTILIZAÇÃO |  | CUSTO OPERACIONAL |  | CUSTO
[5 empty] | PROD. | IMPROD. | PROD. | IMPROD. | HORÁRIO
IE9022 | PÓRTICO METÁLICO ROLANTE COM CAPACIDADE DE 25 T - 30 KW |  |  | 1 | 1 | 0 | 114.7462 | 83.7686 | 114.7462
IE9052 | EMPILHADEIRA A DIESEL COM CAPACIDADE DE 10 T - 82 KW |  |  | 2 | 1 | 0 | 236.632 | 111.6131 | 473.264
IE9763 | GRUPO GERADOR - 40 KVA |  |  | 1 | 1 | 0 | 43.7278 | 7.182 | 43.7278
(A) = TOTAL | [8 empty] | 631.738
MÃO DE OBRA (B) | [6 empty] | QUANT. | SALÁRIO | CUSTO
[8 empty] | BASE | HORÁRIO
IH9824 | SERVENTE | [5 empty] | 2 | 20.681 | 41.362
(B) = TOTAL | [8 empty] | 41.362
(C) PRODUÇÃO DA EQUIPE = |  |  | 20.075 | T | CUSTO HORÁRIO TOTAL = (A) + (B) |  |  |  | 673.1
(D) CUSTO UNITÁRIO DE EXECUÇÃO = (A + B) / (C) | [8 empty] | 33.5293
MATERIAL (E) | [5 empty] | UNIDADE | CONSUMO | PREÇO | CUSTO
[8 empty] | UNITÁRIO | UNITÁRIO
C11099 | ADENSAMENTO DE CONCRETO POR VIBRADOR DE IMERSÃO |  |  |  |  | M³ | 0.4167 | 3.19 | 1.3293
(E) = TOTAL | [8 empty] | 1.3293
TEMPO FIXO (F) | [6 empty] | CONSUMO | PREÇO | CUSTO
[8 empty] | UNITÁRIO | UNITÁRIO
(F) = TOTAL
MOMENTO DE TRANSPORTE (G) |  | CONSUMO |  | D.M.T |  |  | PREÇO UNITÁRIO |  | CUSTO
|  |  | LN | RP | P | LN | RP | P | UNITÁRIO
(G) = TOTAL
CUSTO DIRETO TOTAL = (D) + (E) + (F) + (G) | [8 empty] | 34.86
B.D.I. | [7 empty] | 16.95% | 5.91
PREÇO UNITÁRIO | [8 empty] | 40.77
FERROVIA: EF-334 - Ferrovia de Integraçaõ Oeste-Leste | [8 empty] | DATA BASE: abrl/2023 - sem desoneração
TRECHO: FIOL 2: Caetité/BA - Barreiras/BA | [7 empty] | REGIÃO: | Bahia
SEGMENTO: Lote 6F-C (km 796+150 ao km 807+939)
COMPOSIÇÃO REFERERENCIAL
DESCRIÇÃO DO SERVIÇO: | [7 empty] | ITEM: | 5. 3. 1. 8.
CARGA OU DESCARGA DE ADUELAS DE CONCRETO PRÉ-MOLDADAS EM CAVALO MECÂNICO COM REBOQUE 35 T - CARGA COM CAMINHÃO GUINDAUTO | [7 empty] | UNIDADE: | T
[8 empty] | CPU: | CP0056
EQUIPAMENTO (A) |  |  |  | QUANT. | UTILIZAÇÃO |  | CUSTO OPERACIONAL |  | CUSTO
[5 empty] | PROD. | IMPROD. | PROD. | IMPROD. | HORÁRIO
IE9660 | GUINDASTE MÓVEL SOBRE ESTEIRAS COM CAPACIDADE DE 40 T - 186 |  |  | 1 | 1 | 0 | 453.9066 | 225.5431 | 453.9066
IE9665 | CAVALO MECÂNICO COM SEMIRREBOQUE COM CAPACIDADE DE 22 T - 240 KW |  |  | 1 | 1 | 0 | 393.179 | 130.418 | 393.179
(A) = TOTAL | [8 empty] | 847.0856
MÃO DE OBRA (B) | [6 empty] | QUANT. | SALÁRIO | CUSTO
[8 empty] | BASE | HORÁRIO
IH9824 | SERVENTE | [5 empty] | 3 | 20.681 | 62.043
(B) = TOTAL | [8 empty] | 62.043
(C) PRODUÇÃO DA EQUIPE = |  |  | 40.15 | T | CUSTO HORÁRIO TOTAL = (A) + (B) |  |  |  | 909.1286
(D) CUSTO UNITÁRIO DE EXECUÇÃO = (A + B) / (C) | [8 empty] | 22.6433
MATERIAL (E) | [5 empty] | UNIDADE | CONSUMO | PREÇO | CUSTO
[8 empty] | UNITÁRIO | UNITÁRIO
(E) = TOTAL
TEMPO FIXO (F) | [6 empty] | CONSUMO | PREÇO | CUSTO
[8 empty] | UNITÁRIO | UNITÁRIO
(F) = TOTAL
MOMENTO DE TRANSPORTE (G) |  | CONSUMO |  | D.M.T |  |  | PREÇO UNITÁRIO |  | CUSTO
|  |  | LN | RP | P | LN | RP | P | UNITÁRIO
(G) = TOTAL
CUSTO DIRETO TOTAL = (D) + (E) + (F) + (G) | [8 empty] | 22.64
B.D.I. | [7 empty] | 16.95% | 3.84
PREÇO UNITÁRIO | [8 empty] | 26.48
FERROVIA: EF-334 - Ferrovia de Integraçaõ Oeste-Leste | [8 empty] | DATA BASE: abrl/2023 - sem desoneração
TRECHO: FIOL 2: Caetité/BA - Barreiras/BA | [7 empty] | REGIÃO: | Bahia
SEGMENTO: Lote 6F-C (km 796+150 ao km 807+939)
COMPOSIÇÃO REFERERENCIAL
DESCRIÇÃO DO SERVIÇO: | [7 empty] | ITEM: | 6. 1. 1. 2.
HIDROSEMEADURA COM PROTEÇÃO DE TELA VEGETAL - INCLUSIVE TRANSPORTE | [7 empty] | UNIDADE: | M²
[8 empty] | CPU: | CW0004
EQUIPAMENTO (A) |  |  |  | QUANT. | UTILIZAÇÃO |  | CUSTO OPERACIONAL |  | CUSTO
[5 empty] | PROD. | IMPROD. | PROD. | IMPROD. | HORÁRIO
IE9508 | CAMINHÃO CARROCERIA COM CAPACIDADE DE 9 T - 136 KW |  |  | 1 | 0.5 | 0.5 | 186.4317 | 73.3909 | 129.9113
IE9792 | CAMINHÃO PARA HIDROSSEMEADURA COM CAPACIDADE DE 7.000 L - 25 KW/136 KW |  |  | 1 | 1 | 0 | 342.3411 | 134.2208 | 342.3411
(A) = TOTAL | [8 empty] | 472.2524
MÃO DE OBRA (B) | [6 empty] | QUANT. | SALÁRIO | CUSTO
[8 empty] | BASE | HORÁRIO
IH9824 | SERVENTE | [5 empty] | 8 | 20.681 | 165.448
(B) = TOTAL | [8 empty] | 165.448
(C) PRODUÇÃO DA EQUIPE = |  |  | 415 | M² | CUSTO HORÁRIO TOTAL = (A) + (B) |  |  |  | 637.7004
(D) CUSTO UNITÁRIO DE EXECUÇÃO = (A + B) / (C) | [8 empty] | 1.5366
MATERIAL (E) | [5 empty] | UNIDADE | CONSUMO | PREÇO | CUSTO
[8 empty] | UNITÁRIO | UNITÁRIO
CW0005 | COLOCAÇÃO E FIXAÇÃO DE TELA VEGETAL PARA HIDROSSEMEADURA |  |  |  |  | M2 | 1 | 8.96 | 8.96
IM0050 | ADITIVO NATURAL TIPO GOMA XANTANA PARA HIDROSSEMEADURA |  |  |  |  | KG | 0.00063 | 103.6312 | 0.0653
IM0220 | ADUBO À BASE DE NITROGÊNIO, FÓSFORO E POTÁSSIO (NPK) |  |  |  |  | KG | 0.04 | 4.2332 | 0.1693
IM0223 | SEMENTES PARA HIDROSSEMEADURA |  |  |  |  | KG | 0.05 | 30.9 | 1.545
IM0225 | ADUBO ORGÂNICO COMPOSTO |  |  |  |  | KG | 0.4 | 0.251 | 0.1004
IM1755 | PÓ CALCÁRIO DOLOMÍTICO |  |  |  |  | KG | 0.4 | 0.1479 | 0.0592
IM1756 | MATERIAL FORMADOR DE CAMADA PROTETORA PARA HIDROSSEMEADURA |  |  |  |  | KG | 0.6 | 2.3247 | 1.3948
IN7004 | INSETICIDA MELATHION |  |  |  |  | L | 0.01 | 53.2552 | 0.5326
IN7007 | GESSO AGRÍCOLA |  |  |  |  | KG | 0.12 | 2.7614 | 0.3314
(E) = TOTAL | [8 empty] | 13.158
TEMPO FIXO (F) | [6 empty] | CONSUMO | PREÇO | CUSTO
[8 empty] | UNITÁRIO | UNITÁRIO
IT0825 | ADUBO NPK - CAMINHÃO CARROCERIA 9 T | [5 empty] | 4e-05 | 27.83 | 0.0011
IT0826 | ADUBO ORGÂNICO - CAMINHÃO CARROCERIA 9 T | [5 empty] | 0.0004 | 27.83 | 0.0111
IT0831 | PÓ CALCÁRIO - CAMINHÃO CARROCERIA 5 T | [5 empty] | 0.0004 | 30.72 | 0.0123
IT0845 | SEMENTES PARA HIDROSSEMEADURA - CAMINHÃO CARROCERIA 15 T | [5 empty] | 5e-05 | 33.5 | 0.0017
IT0849 | ADESIVO FIXADOR PARA HIDROSSEMEADURA - GOMA XANTANA - CAMINHÃO CARROCERIA 9 T | [5 empty] | 1e-06 | 27.83 | 0
IT0852 | MATERIAL FORMADOR DA CAMADA PROTETORA DE HIDROSSEMEADURA - CAMINHÃO CARROCERIA 9 T | [5 empty] | 0.0006 | 27.83 | 0.0167
IT8058 | INSETICIDA - CAMINHÃO CARROCERIA 9 T | [5 empty] | 1e-05 | 27.41 | 0.0003
IT8061 | GESSO - CAMINHÃO CARROCERIA 9 T | [5 empty] | 0.00012 | 27.41 | 0.0033
(F) = TOTAL | [8 empty] | 0.0465
MOMENTO DE TRANSPORTE (G) |  | CONSUMO |  | D.M.T |  |  | PREÇO UNITÁRIO |  | CUSTO
|  |  | LN | RP | P | LN | RP | P | UNITÁRIO
IT5939 | ADUBO NPK - CAMINHÃO CARROCERIA 9 T | 4e-05 | 21.4 | 0 | 39.4 | 1.21 | 0.97 | 0.79 | 0.0023
IT5940 | ADUBO ORGÂNICO - CAMINHÃO CARROCERIA 9 T | 0.0004 | 21.4 | 0 | 39.4 | 1.21 | 0.97 | 0.79 | 0.0228
IT5945 | PÓ CALCÁRIO - CAMINHÃO CARROCERIA 5 T | 0.0004 | 21.4 | 0 | 39.4 | 1.89 | 1.51 | 1.24 | 0.0357
IT5959 | SEMENTES PARA HIDROSSEMEADURA - CAMINHÃO CARROCERIA 15 T | 5e-05 | 21.4 | 0 | 39.4 | 1.11 | 0.89 | 0.73 | 0.0026
IT5963 | ADESIVO FIXADOR PARA HIDROSSEMEADURA - GOMA XANTANA - CAMINHÃO CARROCERIA 9 T | 1e-06 | 21.4 | 0 | 39.4 | 1.89 | 1.51 | 1.24 | 0.0001
IT5966 | MATERIAL FORMADOR DA CAMADA PROTETORA DE HIDROSSEMEADURA - CAMINHÃO CARROCERIA 9 T | 0.0006 | 21.4 | 0 | 279.4 | 1.89 | 1.51 | 1.24 | 0.2321
IT9058 | INSETICIDA - CAMINHÃO CARROCERIA 9 T | 1e-05 | 21.4 | 0 | 39.4 | 1.18 | 0.94 | 0.77 | 0.0006
IT9061 | GESSO - CAMINHÃO CARROCERIA 9 T | 0.00012 | 21.4 | 0 | 39.4 | 1.18 | 0.94 | 0.77 | 0.0067
(G) = TOTAL | [8 empty] | 0.3029
CUSTO DIRETO TOTAL = (D) + (E) + (F) + (G) | [8 empty] | 15.04
B.D.I. | [7 empty] | 16.95% | 2.55
PREÇO UNITÁRIO | [8 empty] | 17.59
FERROVIA: EF-334 - Ferrovia de Integraçaõ Oeste-Leste | [8 empty] | DATA BASE: abrl/2023 - sem desoneração
TRECHO: FIOL 2: Caetité/BA - Barreiras/BA | [7 empty] | REGIÃO: | Bahia
SEGMENTO: Lote 6F-C (km 796+150 ao km 807+939)
COMPOSIÇÃO REFERERENCIAL
DESCRIÇÃO DO SERVIÇO: | [7 empty] | ITEM: | 6. 2. 1.
REMANEJAMENTO DE REDE AÉREA DE ENERGIA DE ALTA TENSÃO ATÉ 34,5 KVA QUE ATRAVESSA A FERROVIA | [7 empty] | UNIDADE: | UND
[8 empty] | CPU: | CW0077
EQUIPAMENTO (A) |  |  |  | QUANT. | UTILIZAÇÃO |  | CUSTO OPERACIONAL |  | CUSTO
[5 empty] | PROD. | IMPROD. | PROD. | IMPROD. | HORÁRIO
(A) = TOTAL
MÃO DE OBRA (B) | [6 empty] | QUANT. | SALÁRIO | CUSTO
[8 empty] | BASE | HORÁRIO
(B) = TOTAL
(C) PRODUÇÃO DA EQUIPE = |  |  | 1 | UND | CUSTO HORÁRIO TOTAL = (A) + (B)
(D) CUSTO UNITÁRIO DE EXECUÇÃO = (A + B) / (C)
MATERIAL (E) | [5 empty] | UNIDADE | CONSUMO | PREÇO | CUSTO
[8 empty] | UNITÁRIO | UNITÁRIO
IN7097 | REMANEJAMENTO DE REDE AÉREA DE ENERGIA DE ALTA TENSÃO ATÉ 34,5 KVA QUE ATRAVESSA A FERROVIA |  |  |  |  | UN | 1 | 87367.148 | 87367.148
(E) = TOTAL | [8 empty] | 87367.148
TEMPO FIXO (F) | [6 empty] | CONSUMO | PREÇO | CUSTO
[8 empty] | UNITÁRIO | UNITÁRIO
(F) = TOTAL
MOMENTO DE TRANSPORTE (G) |  | CONSUMO |  | D.M.T |  |  | PREÇO UNITÁRIO |  | CUSTO
|  |  | LN | RP | P | LN | RP | P | UNITÁRIO
(G) = TOTAL
CUSTO DIRETO TOTAL = (D) + (E) + (F) + (G) | [8 empty] | 87367.15
B.D.I. | [7 empty] | 16.95% | 14808.73
PREÇO UNITÁRIO | [8 empty] | 102175.88
FERROVIA: EF-334 - Ferrovia de Integraçaõ Oeste-Leste | [8 empty] | DATA BASE: abrl/2023 - sem desoneração
TRECHO: FIOL 2: Caetité/BA - Barreiras/BA | [7 empty] | REGIÃO: | Bahia
SEGMENTO: Lote 6F-C (km 796+150 ao km 807+939)
COMPOSIÇÃO REFERERENCIAL
DESCRIÇÃO DO SERVIÇO: | [7 empty] | ITEM: | 6. 3. 1.
CERCA TIPO I EMPREGANDO MOURÕES DE CONCRETO, EM MATERIAL DE 1ª E 2ª CATEGORIA (5 FIOS) - INCLUSIVE TRANSPORTE | [7 empty] | UNIDADE: | M
[8 empty] | CPU: | CW0015
EQUIPAMENTO (A) |  |  |  | QUANT. | UTILIZAÇÃO |  | CUSTO OPERACIONAL |  | CUSTO
[5 empty] | PROD. | IMPROD. | PROD. | IMPROD. | HORÁRIO
(A) = TOTAL
MÃO DE OBRA (B) | [6 empty] | QUANT. | SALÁRIO | CUSTO
[8 empty] | BASE | HORÁRIO
IH9824 | SERVENTE | [5 empty] | 10 | 20.681 | 206.81
(B) = TOTAL | [8 empty] | 206.81
(C) PRODUÇÃO DA EQUIPE = |  |  | 14.42 | M | CUSTO HORÁRIO TOTAL = (A) + (B) |  |  |  | 206.81
(D) CUSTO UNITÁRIO DE EXECUÇÃO = (A + B) / (C) | [8 empty] | 14.3419
MATERIAL (E) | [5 empty] | UNIDADE | CONSUMO | PREÇO | CUSTO
[8 empty] | UNITÁRIO | UNITÁRIO
CW0023 | FABRICAÇÃO DE MOURÃO DE CONCRETO SUPORTE 2,15 X 0,10 X 0,10M |  |  |  |  | UND | 0.3238 | 44.72 | 14.4803
CW0024 | FABRICAÇÃO DE MOURÃO DE CONCRETO ESCORA/ESTICADOR 2,55 X 0,15 X 0,15M |  |  |  |  | UND | 0.0294 | 122.76 | 3.6091
CW0025 | FABRICAÇÃO DE MOURÃO DE CONCRETO TRAVESSA 0,86 X 0,10 X 0,10M |  |  |  |  | UND | 0.0294 | 18.61 | 0.5471
IM0072 | ARAME LISO EM AÇO GALVANIZADO - D = 2,10 MM (14 BWG) |  |  |  |  | KG | 0.0143 | 18.8869 | 0.2701
IN7035 | ARAME GALVANIZADO 12 BWG (SINAPI 342) |  |  |  |  | KG | 0.24 | 25.33 | 6.0792
(E) = TOTAL | [8 empty] | 24.9858
TEMPO FIXO (F) | [6 empty] | CONSUMO | PREÇO | CUSTO
[8 empty] | UNITÁRIO | UNITÁRIO
IT0623 | ARAME LISO EM AÇO GALVANIZADO - D = 2,10 MM (14 BWG) - CAMINHÃO CARROCERIA 15 T | [5 empty] | 1.4e-05 | 33.5 | 0.0005
IT8045 | FABR. MOURÃO DE CONCR. SUPORTE 2,15X0,10X0,10M - CAMINHÃO CARROCERIA 15 T | [5 empty] | 0.0174 | 33.5 | 0.5829
IT8046 | FABR. MOURÃO DE CONCR. ESCORA/ESTICADOR 2,55X0,15X0,15M - CAMINHÃO CARROCERIA 15 T | [5 empty] | 0.00422 | 33.5 | 0.1414
IT8047 | FABR. MOURÃO DE CONCR. TRAVESS A 0,86X0,10X0,10M - CAMINHÃO C | [5 empty] | 0.00063 | 33.5 | 0.0211
IT8048 | ARAME GALVANIZADO 12 BWG - CAMINHÃO CARROCERIA 15 T | [5 empty] | 0.00024 | 33.5 | 0.008
(F) = TOTAL | [8 empty] | 0.7539
MOMENTO DE TRANSPORTE (G) |  | CONSUMO |  | D.M.T |  |  | PREÇO UNITÁRIO |  | CUSTO
|  |  | LN | RP | P | LN | RP | P | UNITÁRIO
IT5738 | ARAME LISO EM AÇO GALVANIZADO - D = 2,10 MM (14 BWG) - CAMINHÃO CARROCERIA 15 T | 1.4e-05 | 21.4 | 0 | 39.4 | 1.11 | 0.89 | 0.73 | 0.0007
IT9045 | FABR. MOURÃO DE CONCR. SUPORTE 2,15X0,10X0,10M - CAMINHÃO CARROCERIA 15T | 0.0174 | 7.8 | 0 | 0 | 1.11 | 0.89 | 0.73 | 0.1507
IT9046 | FABR. MOURÃO DE CONCR. ESCORA/ A/ESTICADOR 2,55X0,15X0,15M - | 0.00422 | 7.8 | 0 | 0 | 1.11 | 0.89 | 0.73 | 0.0365
IT9047 | FABR. MOURÃO DE CONCR. TRAVESSA 0,86X0,10X0,10M - CAMINHÃO CARROCERIA 15T | 0.00063 | 7.8 | 0 | 0 | 1.13 | 0.91 | 0.74 | 0.0056
IT9048 | ARAME GALVANIZADO 12 BWG - CAMINHÃO CARROCERIA 15T | 0.00024 | 21.4 | 0 | 39.4 | 1.11 | 0.89 | 0.73 | 0.0126
(G) = TOTAL | [8 empty] | 0.2061
CUSTO DIRETO TOTAL = (D) + (E) + (F) + (G) | [8 empty] | 40.29
B.D.I. | [7 empty] | 16.95% | 6.83
PREÇO UNITÁRIO | [8 empty] | 47.12
FERROVIA: EF-334 - Ferrovia de Integraçaõ Oeste-Leste | [8 empty] | DATA BASE: abrl/2023 - sem desoneração
TRECHO: FIOL 2: Caetité/BA - Barreiras/BA | [7 empty] | REGIÃO: | Bahia
SEGMENTO: Lote 6F-C (km 796+150 ao km 807+939)
COMPOSIÇÃO REFERERENCIAL
DESCRIÇÃO DO SERVIÇO: | [7 empty] | ITEM: | 7. 1. 1.
DORMENTE MONOBLOCO DE CONCRETO PROTENDIDO (BITOLA LARGA) - MOLDADO EM FÁBRICA PRÓPRIA (GUANAMBI/BA) | [7 empty] | UNIDADE: | UND
[8 empty] | CPU: | CU0004
EQUIPAMENTO (A) |  |  |  | QUANT. | UTILIZAÇÃO |  | CUSTO OPERACIONAL |  | CUSTO
[5 empty] | PROD. | IMPROD. | PROD. | IMPROD. | HORÁRIO
(A) = TOTAL
MÃO DE OBRA (B) | [6 empty] | QUANT. | SALÁRIO | CUSTO
[8 empty] | BASE | HORÁRIO
(B) = TOTAL
(C) PRODUÇÃO DA EQUIPE = |  |  | 1 | UND | CUSTO HORÁRIO TOTAL = (A) + (B)
(D) CUSTO UNITÁRIO DE EXECUÇÃO = (A + B) / (C)
MATERIAL (E) | [5 empty] | UNIDADE | CONSUMO | PREÇO | CUSTO
[8 empty] | UNITÁRIO | UNITÁRIO
IM6001 | DORMENTE MONOBLOCO DE CONCRETO PROTENDIDO |  |  |  |  | UND | 1 | 460.55 | 460.55
(E) = TOTAL | [8 empty] | 460.55
TEMPO FIXO (F) | [6 empty] | CONSUMO | PREÇO | CUSTO
[8 empty] | UNITÁRIO | UNITÁRIO
(F) = TOTAL
MOMENTO DE TRANSPORTE (G) |  | CONSUMO |  | D.M.T |  |  | PREÇO UNITÁRIO |  | CUSTO
|  |  | LN | RP | P | LN | RP | P | UNITÁRIO
(G) = TOTAL
CUSTO DIRETO TOTAL = (D) + (E) + (F) + (G) | [8 empty] | 460.55
B.D.I. | [7 empty] | 16.95% | 78.06
PREÇO UNITÁRIO | [8 empty] | 538.61
FERROVIA: EF-334 - Ferrovia de Integraçaõ Oeste-Leste | [8 empty] | DATA BASE: abrl/2023 - sem desoneração
TRECHO: FIOL 2: Caetité/BA - Barreiras/BA | [7 empty] | REGIÃO: | Bahia
SEGMENTO: Lote 6F-C (km 796+150 ao km 807+939)
COMPOSIÇÃO REFERERENCIAL
DESCRIÇÃO DO SERVIÇO: | [7 empty] | ITEM: | 7. 1. 2.
FORNECIMENTO DE BRITA PARA LASTRO FERROVIÁRIO (VOLUME GEOMÉTRICO) - BRITA PRODUZIDA | [7 empty] | UNIDADE: | M³
[8 empty] | CPU: | CU0008
EQUIPAMENTO (A) |  |  |  | QUANT. | UTILIZAÇÃO |  | CUSTO OPERACIONAL |  | CUSTO
[5 empty] | PROD. | IMPROD. | PROD. | IMPROD. | HORÁRIO
(A) = TOTAL
MÃO DE OBRA (B) | [6 empty] | QUANT. | SALÁRIO | CUSTO
[8 empty] | BASE | HORÁRIO
(B) = TOTAL
(C) PRODUÇÃO DA EQUIPE = |  |  | 1 | M³ | CUSTO HORÁRIO TOTAL = (A) + (B)
(D) CUSTO UNITÁRIO DE EXECUÇÃO = (A + B) / (C)
MATERIAL (E) | [5 empty] | UNIDADE | CONSUMO | PREÇO | CUSTO
[8 empty] | UNITÁRIO | UNITÁRIO
IN6094 | BRITA PARA LASTRO FERROVIÁRIO |  |  |  |  | M3 | 1.11 | 119.7612 | 132.9349
(E) = TOTAL | [8 empty] | 132.9349
TEMPO FIXO (F) | [6 empty] | CONSUMO | PREÇO | CUSTO
[8 empty] | UNITÁRIO | UNITÁRIO
IT8068 | LASTRO FERROVIÁRO - CAMINHÃO BASCULANTE 14M³ | [5 empty] | 1.665 | 2.6 | 4.329
(F) = TOTAL | [8 empty] | 4.329
MOMENTO DE TRANSPORTE (G) |  | CONSUMO |  | D.M.T |  |  | PREÇO UNITÁRIO |  | CUSTO
|  |  | LN | RP | P | LN | RP | P | UNITÁRIO
IT9068 | LASTRO FERROVIÁRO - CAMINHÃO BASCULANTE 14M³ | 1.665 | 1.57 | 0 | 16.37 | 0.88 | 0.71 | 0.58 | 18.1152
(G) = TOTAL | [8 empty] | 18.1152
CUSTO DIRETO TOTAL = (D) + (E) + (F) + (G) | [8 empty] | 155.38
B.D.I. | [7 empty] | 16.95% | 26.34
PREÇO UNITÁRIO | [8 empty] | 181.72
FERROVIA: EF-334 - Ferrovia de Integraçaõ Oeste-Leste | [8 empty] | DATA BASE: abrl/2023 - sem desoneração
TRECHO: FIOL 2: Caetité/BA - Barreiras/BA | [7 empty] | REGIÃO: | Bahia
SEGMENTO: Lote 6F-C (km 796+150 ao km 807+939)
COMPOSIÇÃO REFERERENCIAL
DESCRIÇÃO DO SERVIÇO: | [7 empty] | ITEM: | 7. 1. 3.
FORNECIMENTO DE DORMENTES DE MADEIRA - EM VOLUME - INCLUSIVE TRANSPORTE E DESCARGA | [7 empty] | UNIDADE: | M3
[8 empty] | CPU: | CU0114
EQUIPAMENTO (A) |  |  |  | QUANT. | UTILIZAÇÃO |  | CUSTO OPERACIONAL |  | CUSTO
[5 empty] | PROD. | IMPROD. | PROD. | IMPROD. | HORÁRIO
(A) = TOTAL
MÃO DE OBRA (B) | [6 empty] | QUANT. | SALÁRIO | CUSTO
[8 empty] | BASE | HORÁRIO
(B) = TOTAL
(C) PRODUÇÃO DA EQUIPE = |  |  | 1 | M3 | CUSTO HORÁRIO TOTAL = (A) + (B)
(D) CUSTO UNITÁRIO DE EXECUÇÃO = (A + B) / (C)
MATERIAL (E) | [5 empty] | UNIDADE | CONSUMO | PREÇO | CUSTO
[8 empty] | UNITÁRIO | UNITÁRIO
IM2370 | DORMENTES DE MADEIRA PARA AMV |  |  |  |  | M³ | 1 | 4152.5238 | 4152.5238
(E) = TOTAL | [8 empty] | 4152.5238
TEMPO FIXO (F) | [6 empty] | CONSUMO | PREÇO | CUSTO
[8 empty] | UNITÁRIO | UNITÁRIO
IT8111 | DORMENTES DE MADEIRA PARA AMV - CAVALO MECÂNICO COM SEMIRREBOQUE COM CAPACIDADE DE 30 T E CARREGADEIRA DE PNEUS COM IMPLEMENTO DE GARFO - 195 KW | [5 empty] | 1 | 17 | 17
(F) = TOTAL | [8 empty] | 17
MOMENTO DE TRANSPORTE (G) |  | CONSUMO |  | D.M.T |  |  | PREÇO UNITÁRIO |  | CUSTO
|  |  | LN | RP | P | LN | RP | P | UNITÁRIO
IT9111 | DORMENTES DE MADEIRA PARA AMV - CAVALO MECÂNICO COM SEMIRREBOQUE COM CAPACIDADE DE 30 T E CARREGADEIRA DE PNEUS COM IMPLEMENTO DE GARFO - 195 KW | 1 | 5.25 | 0 | 676 | 0.87 | 0.7 | 0.57 | 389.89
(G) = TOTAL | [8 empty] | 389.89
CUSTO DIRETO TOTAL = (D) + (E) + (F) + (G) | [8 empty] | 4559.41
B.D.I. | [7 empty] | 16.95% | 772.82
PREÇO UNITÁRIO | [8 empty] | 5332.23
FERROVIA: EF-334 - Ferrovia de Integraçaõ Oeste-Leste | [8 empty] | DATA BASE: abrl/2023 - sem desoneração
TRECHO: FIOL 2: Caetité/BA - Barreiras/BA | [7 empty] | REGIÃO: | Bahia
SEGMENTO: Lote 6F-C (km 796+150 ao km 807+939)
COMPOSIÇÃO REFERERENCIAL
DESCRIÇÃO DO SERVIÇO: | [7 empty] | ITEM: | 7. 2. 1.
POSICIONAMENTO COM PÓRTICO DE DORMENTES DE CONCRETO, BITOLA LARGA, 1667 UND/KM | [7 empty] | UNIDADE: | KM
[8 empty] | CPU: | CU0109
EQUIPAMENTO (A) |  |  |  | QUANT. | UTILIZAÇÃO |  | CUSTO OPERACIONAL |  | CUSTO
[5 empty] | PROD. | IMPROD. | PROD. | IMPROD. | HORÁRIO
IE4501 | REBOCADOR FERROVIÁRIO DE VAGÕES COM CAPACIDADE DE 1.000T |  |  | 1 | 1 | 0 | 432.1161 | 204.3959 | 432.1161
IE9160 | VAGÃO PLATAFORMA PNT COM CAPACIDADE DE 98 T - BITOLA LARGA |  |  | 8 | 1 | 0 | 29.919 | 23.7023 | 239.352
IE9718 | PÓRTICO DUPLO DE DESCARGA E POSICIONAMENTO DE DORMENTE - 89 KW |  |  | 1 | 1 | 0 | 984.4626 | 634.9578 | 984.4626
(A) = TOTAL | [8 empty] | 1655.9307
MÃO DE OBRA (B) | [6 empty] | QUANT. | SALÁRIO | CUSTO
[8 empty] | BASE | HORÁRIO
IH9859 | TRABALHADOR DE VIA | [5 empty] | 4 | 20.771 | 83.084
(B) = TOTAL | [8 empty] | 83.084
(C) PRODUÇÃO DA EQUIPE = |  |  | 0.17924 | KM | CUSTO HORÁRIO TOTAL = (A) + (B) |  |  |  | 1739.0147
(D) CUSTO UNITÁRIO DE EXECUÇÃO = (A + B) / (C) | [8 empty] | 9702.1574
MATERIAL (E) | [5 empty] | UNIDADE | CONSUMO | PREÇO | CUSTO
[8 empty] | UNITÁRIO | UNITÁRIO
(E) = TOTAL
TEMPO FIXO (F) | [6 empty] | CONSUMO | PREÇO | CUSTO
[8 empty] | UNITÁRIO | UNITÁRIO
IT8119 | DORMENTES PROTENDIDOS DE CONCRETO, BITOLA LARGA | [5 empty] | 650.13 | 9.03 | 5870.6739
IT8120 | DORMENTES PROTENDIDOS DE CONCRETO, BITOLA LARGA - REBOCADOR FERROVIÁRIO 1.000 T | [5 empty] | 650.13 | 6.24 | 4056.8112
(F) = TOTAL | [8 empty] | 9927.4851
MOMENTO DE TRANSPORTE (G) |  | CONSUMO |  | D.M.T |  |  | PREÇO UNITÁRIO |  | CUSTO
|  |  | LN | RP | P | LN | RP | P | UNITÁRIO
IT9119 | DORMENTES PROTENDIDOS DE CONCRETO, BITOLA LARGA - CAVALO MECÂNICO 30 T | 650.13 | 0 | 0 | 4 | 0.87 | 0.7 | 0.57 | 1482.2964
IT9120 | DORMENTES PROTENDIDOS DE CONCRETO, BITOLA LARGA - REBOCADOR FERROVIÁRIO 1.000 T | 650.13 | 0 | 0 | 124.35 | 0 | 0 | 0.1 | 8087.6172
(G) = TOTAL | [8 empty] | 9569.9136
CUSTO DIRETO TOTAL = (D) + (E) + (F) + (G) | [8 empty] | 29199.56
B.D.I. | [7 empty] | 16.95% | 4949.33
PREÇO UNITÁRIO | [8 empty] | 34148.89
FERROVIA: EF-334 - Ferrovia de Integraçaõ Oeste-Leste | [8 empty] | DATA BASE: abrl/2023 - sem desoneração
TRECHO: FIOL 2: Caetité/BA - Barreiras/BA | [7 empty] | REGIÃO: | Bahia
SEGMENTO: Lote 6F-C (km 796+150 ao km 807+939)
COMPOSIÇÃO REFERERENCIAL
DESCRIÇÃO DO SERVIÇO: | [7 empty] | ITEM: | 7. 2. 2.
POSICIONAMENTO E ASSENTAMENTO MECANIZADO DE TRILHOS UIC 60, TLS 120 M, BITOLA LARGA - INCLUSIVE FIXAÇÃO ELÁSTICA | [7 empty] | UNIDADE: | KM
[8 empty] | CPU: | CU0112
EQUIPAMENTO (A) |  |  |  | QUANT. | UTILIZAÇÃO |  | CUSTO OPERACIONAL |  | CUSTO
[5 empty] | PROD. | IMPROD. | PROD. | IMPROD. | HORÁRIO
(A) = TOTAL
MÃO DE OBRA (B) | [6 empty] | QUANT. | SALÁRIO | CUSTO
[8 empty] | BASE | HORÁRIO
IH9859 | TRABALHADOR DE VIA | [5 empty] | 20 | 20.771 | 415.42
(B) = TOTAL | [8 empty] | 415.42
(C) PRODUÇÃO DA EQUIPE = |  |  | 0.19775 | KM | CUSTO HORÁRIO TOTAL = (A) + (B) |  |  |  | 415.42
(D) CUSTO UNITÁRIO DE EXECUÇÃO = (A + B) / (C) | [8 empty] | 2100.7332
MATERIAL (E) | [5 empty] | UNIDADE | CONSUMO | PREÇO | CUSTO
[8 empty] | UNITÁRIO | UNITÁRIO
C30192 | POSICIONAMENTO MECANIZADO DE TRILHOS |  |  |  |  | KM | 1 | 174.04 | 174.04
C30220 | COLOCAÇÃO MECANIZADA DE GRAMPO ELÁSTICO PANDROL |  |  |  |  | UN | 6668 | 0.09 | 600.12
(E) = TOTAL | [8 empty] | 774.16
TEMPO FIXO (F) | [6 empty] | CONSUMO | PREÇO | CUSTO
[8 empty] | UNITÁRIO | UNITÁRIO
IT8067 | ACESSÓRIOS FERROVIÁRIOS - CAMINHÃO GUINDAUTO 45 T.M | [5 empty] | 5.3544 | 21.91 | 117.3149
IT8106 | TRILHO BARRA 12 M - CAMINHÃO GUINDAUTO 45 T.M | [5 empty] | 120.68 | 21.91 | 2644.0988
IT8123 | TRILHO UIC60, COMPRIMENTO DE 120 M (TLS) | [5 empty] | 120.68 | 8.69 | 1048.7094
IT8127 | ACESSÓRIOS DE SUPERESTRUTURA - REBOCADOR 1000 T COM CARREGADEIRA | [5 empty] | 5.3544 | 7.93 | 42.4604
(F) = TOTAL | [8 empty] | 3852.5835
MOMENTO DE TRANSPORTE (G) |  | CONSUMO |  | D.M.T |  |  | PREÇO UNITÁRIO |  | CUSTO
|  |  | LN | RP | P | LN | RP | P | UNITÁRIO
IT9067 | ACESSÓRIOS FERROVIÁRIOS - CAMINHÃO GINDAUTO 45 T.M | 5.3544 | 0 | 0 | 96.1 | 2.21 | 1.77 | 1.46 | 751.2759
IT9106 | TRILHO BARRA 12 M - CAMINHÃO GUINDAUTO 45 T.M | 120.68 | 0 | 0 | 96.1 | 2.21 | 1.77 | 1.46 | 16932.6136
IT9123 | TRILHO UIC60, COMPRIMENTO DE 120 M (TLS) | 120.68 | 0 | 0 | 5.89 | 0 | 0 | 0.31 | 220.8444
IT9127 | ACESSÓRIOS DE SUPERESTRUTURA - REBOCADOR 1000 T COM CARREGADEIRA | 5.3544 | 0 | 0 | 5.89 | 0 | 0 | 0.12 | 3.8016
(G) = TOTAL | [8 empty] | 17908.5355
CUSTO DIRETO TOTAL = (D) + (E) + (F) + (G) | [8 empty] | 24636.01
B.D.I. | [7 empty] | 16.95% | 4175.8
PREÇO UNITÁRIO | [8 empty] | 28811.81
FERROVIA: EF-334 - Ferrovia de Integraçaõ Oeste-Leste | [8 empty] | DATA BASE: abrl/2023 - sem desoneração
TRECHO: FIOL 2: Caetité/BA - Barreiras/BA | [7 empty] | REGIÃO: | Bahia
SEGMENTO: Lote 6F-C (km 796+150 ao km 807+939)
COMPOSIÇÃO REFERERENCIAL
DESCRIÇÃO DO SERVIÇO: | [7 empty] | ITEM: | 7. 2. 3.
PRÉ-ALINHAMENTO MECANIZADO DA GRADE | [7 empty] | UNIDADE: | KM
[8 empty] | CPU: | C30194
EQUIPAMENTO (A) |  |  |  | QUANT. | UTILIZAÇÃO |  | CUSTO OPERACIONAL |  | CUSTO
[5 empty] | PROD. | IMPROD. | PROD. | IMPROD. | HORÁRIO
IE9051 | MÁQUINA LEVANTADORA E POSICIONADORA DE VIA - 7,40 KW |  |  | 1 | 1 | 0 | 168.9189 | 104.9435 | 168.9189
(A) = TOTAL | [8 empty] | 168.9189
MÃO DE OBRA (B) | [6 empty] | QUANT. | SALÁRIO | CUSTO
[8 empty] | BASE | HORÁRIO
IH9859 | TRABALHADOR DE VIA | [5 empty] | 3 | 20.771 | 62.313
(B) = TOTAL | [8 empty] | 62.313
(C) PRODUÇÃO DA EQUIPE = |  |  | 0.1494 | KM | CUSTO HORÁRIO TOTAL = (A) + (B) |  |  |  | 231.2319
(D) CUSTO UNITÁRIO DE EXECUÇÃO = (A + B) / (C) | [8 empty] | 1547.7369
MATERIAL (E) | [5 empty] | UNIDADE | CONSUMO | PREÇO | CUSTO
[8 empty] | UNITÁRIO | UNITÁRIO
(E) = TOTAL
TEMPO FIXO (F) | [6 empty] | CONSUMO | PREÇO | CUSTO
[8 empty] | UNITÁRIO | UNITÁRIO
(F) = TOTAL
MOMENTO DE TRANSPORTE (G) |  | CONSUMO |  | D.M.T |  |  | PREÇO UNITÁRIO |  | CUSTO
|  |  | LN | RP | P | LN | RP | P | UNITÁRIO
(G) = TOTAL
CUSTO DIRETO TOTAL = (D) + (E) + (F) + (G) | [8 empty] | 1547.74
B.D.I. | [7 empty] | 16.95% | 262.34
PREÇO UNITÁRIO | [8 empty] | 1810.08
FERROVIA: EF-334 - Ferrovia de Integraçaõ Oeste-Leste | [8 empty] | DATA BASE: abrl/2023 - sem desoneração
TRECHO: FIOL 2: Caetité/BA - Barreiras/BA | [7 empty] | REGIÃO: | Bahia
SEGMENTO: Lote 6F-C (km 796+150 ao km 807+939)
COMPOSIÇÃO REFERERENCIAL
DESCRIÇÃO DO SERVIÇO: | [7 empty] | ITEM: | 7. 2. 4.
LANÇAMENTO DE PRIMEIRA CAMADA DE BRITA PARA LASTRO (15CM) COM DISTRIBUIDOR DE AGREGADOS E COMPACTAÇÃO COM ROLO (VOLUME GEOMÉTRICO) | [7 empty] | UNIDADE: | M³
[8 empty] | CPU: | CU0022
EQUIPAMENTO (A) |  |  |  | QUANT. | UTILIZAÇÃO |  | CUSTO OPERACIONAL |  | CUSTO
[5 empty] | PROD. | IMPROD. | PROD. | IMPROD. | HORÁRIO
IE9511 | CARREGADEIRA DE PNEUS COM CAPACIDADE DE 3,40 M³ - 195 KW |  |  | 1 | 0.4488 | 0.5512 | 415.8784 | 201.5866 | 297.7608
IE9530 | ROLO COMPACTADOR LISO AUTOPROPELIDO VIBRATÓRIO DE 11 T - 97 KW |  |  | 1 | 0.2517 | 0.7483 | 225.3822 | 95.569 | 128.243
IE9583 | DISTRIBUIDOR DE AGREGADOS REBOCÁVEL COM CAPACIDADE DE 1,9 M³ |  |  | 1 | 1 | 0 | 13.7715 | 8.868 | 13.7715
IE9667 | CAMINHÃO BASCULANTE COM CAPACIDADE DE 14 M³ - 188 KW |  |  | 1 | 1 | 0 | 303.2158 | 100.8479 | 303.2158
(A) = TOTAL | [8 empty] | 742.9911
MÃO DE OBRA (B) | [6 empty] | QUANT. | SALÁRIO | CUSTO
[8 empty] | BASE | HORÁRIO
IH9859 | TRABALHADOR DE VIA | [5 empty] | 2 | 20.771 | 41.542
(B) = TOTAL | [8 empty] | 41.542
(C) PRODUÇÃO DA EQUIPE = |  |  | 123.23 | M³ | CUSTO HORÁRIO TOTAL = (A) + (B) |  |  |  | 784.5331
(D) CUSTO UNITÁRIO DE EXECUÇÃO = (A + B) / (C) | [8 empty] | 6.3664
MATERIAL (E) | [5 empty] | UNIDADE | CONSUMO | PREÇO | CUSTO
[8 empty] | UNITÁRIO | UNITÁRIO
(E) = TOTAL
TEMPO FIXO (F) | [6 empty] | CONSUMO | PREÇO | CUSTO
[8 empty] | UNITÁRIO | UNITÁRIO
IT8098 | LASTRO FERROVIÁRO - CAMINHÃO BASCULANTE 14M³ (APLICAÇÃO) | [5 empty] | 1.665 | 2.6 | 4.329
(F) = TOTAL | [8 empty] | 4.329
MOMENTO DE TRANSPORTE (G) |  | CONSUMO |  | D.M.T |  |  | PREÇO UNITÁRIO |  | CUSTO
|  |  | LN | RP | P | LN | RP | P | UNITÁRIO
IT9098 | LASTRO FERROVIÁRO - CAMINHÃO BASCULANTE 14M³ (APLICAÇÃO) | 1.665 | 99.95 | 0 | 0 | 0.88 | 0.71 | 0.58 | 146.4534
(G) = TOTAL | [8 empty] | 146.4534
CUSTO DIRETO TOTAL = (D) + (E) + (F) + (G) | [8 empty] | 157.15
B.D.I. | [7 empty] | 16.95% | 26.64
PREÇO UNITÁRIO | [8 empty] | 183.79
FERROVIA: EF-334 - Ferrovia de Integraçaõ Oeste-Leste | [8 empty] | DATA BASE: abrl/2023 - sem desoneração
TRECHO: FIOL 2: Caetité/BA - Barreiras/BA | [7 empty] | REGIÃO: | Bahia
SEGMENTO: Lote 6F-C (km 796+150 ao km 807+939)
COMPOSIÇÃO REFERERENCIAL
DESCRIÇÃO DO SERVIÇO: | [7 empty] | ITEM: | 7. 2. 5.
LANÇAMENTO DE BRITA PARA LASTRO NA VIA COM REBOCADOR E HOPPER | [7 empty] | UNIDADE: | M³
[8 empty] | CPU: | CU0106
EQUIPAMENTO (A) |  |  |  | QUANT. | UTILIZAÇÃO |  | CUSTO OPERACIONAL |  | CUSTO
[5 empty] | PROD. | IMPROD. | PROD. | IMPROD. | HORÁRIO
IE4501 | REBOCADOR FERROVIÁRIO DE VAGÕES COM CAPACIDADE DE 1.000T |  |  | 1 | 1 | 0 | 432.1161 | 204.3959 | 432.1161
IE9164 | VAGÃO HOPPER ABERTO COM DESCARGA AUTOMÁTICA HNT COM CAPACIDADE DE 63 M³ - BITOLA LARGA |  |  | 4 | 1 | 0 | 36.6968 | 29.0718 | 146.7872
(A) = TOTAL | [8 empty] | 578.9033
MÃO DE OBRA (B) | [6 empty] | QUANT. | SALÁRIO | CUSTO
[8 empty] | BASE | HORÁRIO
IH9859 | TRABALHADOR DE VIA | [5 empty] | 2 | 20.771 | 41.542
(B) = TOTAL | [8 empty] | 41.542
(C) PRODUÇÃO DA EQUIPE = |  |  | 687.7096 | M³ | CUSTO HORÁRIO TOTAL = (A) + (B) |  |  |  | 620.4453
(D) CUSTO UNITÁRIO DE EXECUÇÃO = (A + B) / (C) | [8 empty] | 0.9022
MATERIAL (E) | [5 empty] | UNIDADE | CONSUMO | PREÇO | CUSTO
[8 empty] | UNITÁRIO | UNITÁRIO
(E) = TOTAL
TEMPO FIXO (F) | [6 empty] | CONSUMO | PREÇO | CUSTO
[8 empty] | UNITÁRIO | UNITÁRIO
IT8112 | BRITA PARA LASTRO - CARREGADEIRA DE PNEUS E REBOCADOR FERROVIÁRIO | [5 empty] | 1.665 | 1.68 | 2.7972
(F) = TOTAL | [8 empty] | 2.7972
MOMENTO DE TRANSPORTE (G) |  | CONSUMO |  | D.M.T |  |  | PREÇO UNITÁRIO |  | CUSTO
|  |  | LN | RP | P | LN | RP | P | UNITÁRIO
IT9112 | BRITA PARA LASTRO - CARREGADEIRA DE PNEUS E REBOCADOR FERROVIÁRIO | 1.665 | 0 | 0 | 124.35 | 0 | 0 | 0.15 | 31.0523
(G) = TOTAL | [8 empty] | 31.0523
CUSTO DIRETO TOTAL = (D) + (E) + (F) + (G) | [8 empty] | 34.75
B.D.I. | [7 empty] | 16.95% | 5.89
PREÇO UNITÁRIO | [8 empty] | 40.64
FERROVIA: EF-334 - Ferrovia de Integraçaõ Oeste-Leste | [8 empty] | DATA BASE: abrl/2023 - sem desoneração
TRECHO: FIOL 2: Caetité/BA - Barreiras/BA | [7 empty] | REGIÃO: | Bahia
SEGMENTO: Lote 6F-C (km 796+150 ao km 807+939)
COMPOSIÇÃO REFERERENCIAL
DESCRIÇÃO DO SERVIÇO: | [7 empty] | ITEM: | 7. 2. 6.
LEVANTE, ALINHAMENTO, SOCARIA E NIVELAMENTO DE LINHA - 2 PASSADAS | [7 empty] | UNIDADE: | KM
[8 empty] | CPU: | CU0116
EQUIPAMENTO (A) |  |  |  | QUANT. | UTILIZAÇÃO |  | CUSTO OPERACIONAL |  | CUSTO
[5 empty] | PROD. | IMPROD. | PROD. | IMPROD. | HORÁRIO
IE9710 | SOCADORA AUTOMÁTICA DE LINHA - 253 KW |  |  | 1 | 1 | 0 | 3337.3211 | 1897.7798 | 3337.3211
(A) = TOTAL | [8 empty] | 3337.3211
MÃO DE OBRA (B) | [6 empty] | QUANT. | SALÁRIO | CUSTO
[8 empty] | BASE | HORÁRIO
IH9859 | TRABALHADOR DE VIA | [5 empty] | 2 | 20.771 | 41.542
(B) = TOTAL | [8 empty] | 41.542
(C) PRODUÇÃO DA EQUIPE = |  |  | 0.2987 | KM | CUSTO HORÁRIO TOTAL = (A) + (B) |  |  |  | 3378.8631
(D) CUSTO UNITÁRIO DE EXECUÇÃO = (A + B) / (C) | [8 empty] | 11311.8952
MATERIAL (E) | [5 empty] | UNIDADE | CONSUMO | PREÇO | CUSTO
[8 empty] | UNITÁRIO | UNITÁRIO
(E) = TOTAL
TEMPO FIXO (F) | [6 empty] | CONSUMO | PREÇO | CUSTO
[8 empty] | UNITÁRIO | UNITÁRIO
(F) = TOTAL
MOMENTO DE TRANSPORTE (G) |  | CONSUMO |  | D.M.T |  |  | PREÇO UNITÁRIO |  | CUSTO
|  |  | LN | RP | P | LN | RP | P | UNITÁRIO
(G) = TOTAL
CUSTO DIRETO TOTAL = (D) + (E) + (F) + (G) | [8 empty] | 11311.9
B.D.I. | [7 empty] | 16.95% | 1917.37
PREÇO UNITÁRIO | [8 empty] | 13229.27
FERROVIA: EF-334 - Ferrovia de Integraçaõ Oeste-Leste | [8 empty] | DATA BASE: abrl/2023 - sem desoneração
TRECHO: FIOL 2: Caetité/BA - Barreiras/BA | [7 empty] | REGIÃO: | Bahia
SEGMENTO: Lote 6F-C (km 796+150 ao km 807+939)
COMPOSIÇÃO REFERERENCIAL
DESCRIÇÃO DO SERVIÇO: | [7 empty] | ITEM: | 7. 2. 7.
REGULARIZAÇÃO DO LASTRO COM REGULADORA DE LASTRO | [7 empty] | UNIDADE: | KM
[8 empty] | CPU: | C29009
EQUIPAMENTO (A) |  |  |  | QUANT. | UTILIZAÇÃO |  | CUSTO OPERACIONAL |  | CUSTO
[5 empty] | PROD. | IMPROD. | PROD. | IMPROD. | HORÁRIO
IE9712 | REGULADORA E DISTRIBUIDORA DE LASTRO - 300 KW |  |  | 1 | 1 | 0 | 1822.2186 | 989.8217 | 1822.2186
(A) = TOTAL | [8 empty] | 1822.2186
MÃO DE OBRA (B) | [6 empty] | QUANT. | SALÁRIO | CUSTO
[8 empty] | BASE | HORÁRIO
IH9859 | TRABALHADOR DE VIA | [5 empty] | 2 | 20.771 | 41.542
(B) = TOTAL | [8 empty] | 41.542
(C) PRODUÇÃO DA EQUIPE = |  |  | 4.15 | KM | CUSTO HORÁRIO TOTAL = (A) + (B) |  |  |  | 1863.7606
(D) CUSTO UNITÁRIO DE EXECUÇÃO = (A + B) / (C) | [8 empty] | 449.0989
MATERIAL (E) | [5 empty] | UNIDADE | CONSUMO | PREÇO | CUSTO
[8 empty] | UNITÁRIO | UNITÁRIO
(E) = TOTAL
TEMPO FIXO (F) | [6 empty] | CONSUMO | PREÇO | CUSTO
[8 empty] | UNITÁRIO | UNITÁRIO
(F) = TOTAL
MOMENTO DE TRANSPORTE (G) |  | CONSUMO |  | D.M.T |  |  | PREÇO UNITÁRIO |  | CUSTO
|  |  | LN | RP | P | LN | RP | P | UNITÁRIO
(G) = TOTAL
CUSTO DIRETO TOTAL = (D) + (E) + (F) + (G) | [8 empty] | 449.1
B.D.I. | [7 empty] | 16.95% | 76.12
PREÇO UNITÁRIO | [8 empty] | 525.22
FERROVIA: EF-334 - Ferrovia de Integraçaõ Oeste-Leste | [8 empty] | DATA BASE: abrl/2023 - sem desoneração
TRECHO: FIOL 2: Caetité/BA - Barreiras/BA | [7 empty] | REGIÃO: | Bahia
SEGMENTO: Lote 6F-C (km 796+150 ao km 807+939)
COMPOSIÇÃO REFERERENCIAL
DESCRIÇÃO DO SERVIÇO: | [7 empty] | ITEM: | 7. 2. 8.
SOLDA ELÉTRICA POR CALDEAMENTO PARA QUALQUER PERFIL DE TRILHO, COMPRIMENTO DE 12 M, EM ESTALEIRO PARA FORMAÇÃO DE TRILHO LONGO SOLDADO | [7 empty] | UNIDADE: | UND
[8 empty] | CPU: | C30199
EQUIPAMENTO (A) |  |  |  | QUANT. | UTILIZAÇÃO |  | CUSTO OPERACIONAL |  | CUSTO
[5 empty] | PROD. | IMPROD. | PROD. | IMPROD. | HORÁRIO
IE9108 | SOLDADORA DE TRILHO POR CALDEAMENTO NA VIA - 400 KW |  |  | 1 | 1 | 0 | 804.8812 | 367.3047 | 804.8812
IE9144 | PÓRTICO METÁLICO ROLANTE COM TALHA COM CAPACIDADE DE 5 T - 10 KW |  |  | 1 | 1 | 0 | 52.206 | 45.1046 | 52.206
IE9584 | CARREGADEIRA DE PNEUS COM CAPACIDADE DE 1,72 M³ - 113 KW |  |  | 1 | 0.08 | 0.92 | 200.6504 | 101.1387 | 109.0996
IE9738 | MÁQUINA DE ESMERILHAR TOPO E LATERAL DE BOLETO - 5,20 KW |  |  | 1 | 0.5 | 0.5 | 21.9166 | 8.2338 | 15.0752
IE9763 | GRUPO GERADOR - 40 KVA |  |  | 1 | 1 | 0 | 43.7278 | 7.182 | 43.7278
(A) = TOTAL | [8 empty] | 1024.9898
MÃO DE OBRA (B) | [6 empty] | QUANT. | SALÁRIO | CUSTO
[8 empty] | BASE | HORÁRIO
IH9859 | TRABALHADOR DE VIA | [5 empty] | 2 | 20.771 | 41.542
(B) = TOTAL | [8 empty] | 41.542
(C) PRODUÇÃO DA EQUIPE = |  |  | 4.15 | UND | CUSTO HORÁRIO TOTAL = (A) + (B) |  |  |  | 1066.5318
(D) CUSTO UNITÁRIO DE EXECUÇÃO = (A + B) / (C) | [8 empty] | 256.9956
MATERIAL (E) | [5 empty] | UNIDADE | CONSUMO | PREÇO | CUSTO
[8 empty] | UNITÁRIO | UNITÁRIO
(E) = TOTAL
TEMPO FIXO (F) | [6 empty] | CONSUMO | PREÇO | CUSTO
[8 empty] | UNITÁRIO | UNITÁRIO
(F) = TOTAL
MOMENTO DE TRANSPORTE (G) |  | CONSUMO |  | D.M.T |  |  | PREÇO UNITÁRIO |  | CUSTO
|  |  | LN | RP | P | LN | RP | P | UNITÁRIO
(G) = TOTAL
CUSTO DIRETO TOTAL = (D) + (E) + (F) + (G) | [8 empty] | 257
B.D.I. | [7 empty] | 16.95% | 43.56
PREÇO UNITÁRIO | [8 empty] | 300.56
FERROVIA: EF-334 - Ferrovia de Integraçaõ Oeste-Leste | [8 empty] | DATA BASE: abrl/2023 - sem desoneração
TRECHO: FIOL 2: Caetité/BA - Barreiras/BA | [7 empty] | REGIÃO: | Bahia
SEGMENTO: Lote 6F-C (km 796+150 ao km 807+939)
COMPOSIÇÃO REFERERENCIAL
DESCRIÇÃO DO SERVIÇO: | [7 empty] | ITEM: | 7. 2. 9.
SOLDA ALUMINOTÉRMICA PARA UIC60 COM CADINHO DESCARTÁVEL, EXECUTADA NO CAMPO, PARA FORMAÇÃO DE TRILHO LONGO SOLDADO (TLS) | [7 empty] | UNIDADE: | UND
[8 empty] | CPU: | C30224
EQUIPAMENTO (A) |  |  |  | QUANT. | UTILIZAÇÃO |  | CUSTO OPERACIONAL |  | CUSTO
[5 empty] | PROD. | IMPROD. | PROD. | IMPROD. | HORÁRIO
IE9141 | REBARBADOR HIDRÁULICO COM BOMBA MANUAL COM CAPACIDADE DE FORÇA DE 9.000 KGF |  |  | 1 | 0.08 | 0.92 | 13.3359 | 8.846 | 9.2052
IE9737 | CONJUNTO PARA PRÉ-AQUECIMENTO DE TRILHO EM SOLDA ALUMINOTÉRMICA |  |  | 1 | 0.1 | 0.9 | 0.6659 | 0.3675 | 0.3973
IE9738 | MÁQUINA DE ESMERILHAR TOPO E LATERAL DE BOLETO - 5,20 KW |  |  | 1 | 0.19 | 0.81 | 21.9166 | 8.2338 | 10.8335
(A) = TOTAL | [8 empty] | 20.436
MÃO DE OBRA (B) | [6 empty] | QUANT. | SALÁRIO | CUSTO
[8 empty] | BASE | HORÁRIO
IH9825 | SOLDADOR | [5 empty] | 1 | 33.4597 | 33.4597
IH9859 | TRABALHADOR DE VIA | [5 empty] | 2 | 20.771 | 41.542
(B) = TOTAL | [8 empty] | 75.0017
(C) PRODUÇÃO DA EQUIPE = |  |  | 0.82744 | UND | CUSTO HORÁRIO TOTAL = (A) + (B) |  |  |  | 95.4377
(D) CUSTO UNITÁRIO DE EXECUÇÃO = (A + B) / (C) | [8 empty] | 115.3409
MATERIAL (E) | [5 empty] | UNIDADE | CONSUMO | PREÇO | CUSTO
[8 empty] | UNITÁRIO | UNITÁRIO
IM1790 | GÁS LIQUEFEITO DE PETRÓLEO (GLP) |  |  |  |  | KG | 0.96 | 9.37 | 8.9952
IM1795 | GÁS OXIGÊNIO |  |  |  |  | M³ | 1.352 | 16.1307 | 21.8087
IM2355 | CONJUNTO PARA SOLDA ALUMINOTÉRMICA DE UIC60 - PORÇÃO, FÔRMAS, ACENDEDOR, PASTA DE VEDAÇÃO E CADINHO DESCARTÁVEL |  |  |  |  | UN | 1 | 1312.1992 | 1312.1992
(E) = TOTAL | [8 empty] | 1343.0031
TEMPO FIXO (F) | [6 empty] | CONSUMO | PREÇO | CUSTO
[8 empty] | UNITÁRIO | UNITÁRIO
IT1723 | GÁS LIQUEFEITO DE PETRÓLEO (GLP) - CAMINHÃO CARROCERIA 15 T | [5 empty] | 0.00096 | 33.5 | 0.0322
IT1724 | GÁS OXIGÊNIO - CAMINHÃO CARROCERIA 15 T | [5 empty] | 0.0018 | 33.5 | 0.0603
IT1727 | CONJUNTO PARA SOLDA ALUMINOTÉRMICA DE UIC60 - PORÇÃO, FÔRMAS, ACENDEDOR, PASTA DE VEDAÇÃO E CADINHO DESCARTÁVEL - CAMINHÃO CARROCERIA 15 T | [5 empty] | 0.01 | 33.5 | 0.335
(F) = TOTAL | [8 empty] | 0.4275
MOMENTO DE TRANSPORTE (G) |  | CONSUMO |  | D.M.T |  |  | PREÇO UNITÁRIO |  | CUSTO
|  |  | LN | RP | P | LN | RP | P | UNITÁRIO
IT6892 | GÁS LIQUEFEITO DE PETRÓLEO (GLP) - CAMINHÃO CARROCERIA 15 T | 0.00096 | 21.4 | 0 | 39.4 | 1.11 | 0.89 | 0.73 | 0.0504
IT6893 | GÁS OXIGÊNIO - CAMINHÃO CARROCERIA 15 T | 0.0018 | 21.4 | 0 | 39.4 | 1.11 | 0.89 | 0.73 | 0.0945
IT6896 | CONJUNTO PARA SOLDA ALUMINOTÉRMICA DE UIC60 - PORÇÃO, FÔRMAS, ACENDEDOR, PASTA DE VEDAÇÃO E CADINHO DESCARTÁVEL - CAMINHÃO CARROCERIA 15 T | 0.01 | 21.4 | 0 | 279.4 | 1.11 | 0.89 | 0.73 | 2.2772
(G) = TOTAL | [8 empty] | 2.4221
CUSTO DIRETO TOTAL = (D) + (E) + (F) + (G) | [8 empty] | 1461.19
B.D.I. | [7 empty] | 16.95% | 247.67
PREÇO UNITÁRIO | [8 empty] | 1708.86
FERROVIA: EF-334 - Ferrovia de Integraçaõ Oeste-Leste | [8 empty] | DATA BASE: abrl/2023 - sem desoneração
TRECHO: FIOL 2: Caetité/BA - Barreiras/BA | [7 empty] | REGIÃO: | Bahia
SEGMENTO: Lote 6F-C (km 796+150 ao km 807+939)
COMPOSIÇÃO REFERERENCIAL
DESCRIÇÃO DO SERVIÇO: | [7 empty] | ITEM: | 7. 2. 10.
FURAÇÃO DE TRILHO UIC60 COM UTILIZAÇÃO DE EQUIPAMENTO LEVE | [7 empty] | UNIDADE: | UND
[8 empty] | CPU: | C14022
EQUIPAMENTO (A) |  |  |  | QUANT. | UTILIZAÇÃO |  | CUSTO OPERACIONAL |  | CUSTO
[5 empty] | PROD. | IMPROD. | PROD. | IMPROD. | HORÁRIO
IE9736 | MÁQUINA PARA FURAR TRILHO - 1,20 KW |  |  | 1 | 1 | 0 | 9.2681 | 4.2236 | 9.2681
(A) = TOTAL | [8 empty] | 9.2681
MÃO DE OBRA (B) | [6 empty] | QUANT. | SALÁRIO | CUSTO
[8 empty] | BASE | HORÁRIO
IH9859 | TRABALHADOR DE VIA | [5 empty] | 1 | 20.771 | 20.771
(B) = TOTAL | [8 empty] | 20.771
(C) PRODUÇÃO DA EQUIPE = |  |  | 26.21 | UND | CUSTO HORÁRIO TOTAL = (A) + (B) |  |  |  | 30.0391
(D) CUSTO UNITÁRIO DE EXECUÇÃO = (A + B) / (C) | [8 empty] | 1.1461
MATERIAL (E) | [5 empty] | UNIDADE | CONSUMO | PREÇO | CUSTO
[8 empty] | UNITÁRIO | UNITÁRIO
IM2364 | BROCA PARA FURAR TRILHO - D = 29 MM (1 1/8") |  |  |  |  | UN | 0.00167 | 976.63 | 1.631
(E) = TOTAL | [8 empty] | 1.631
TEMPO FIXO (F) | [6 empty] | CONSUMO | PREÇO | CUSTO
[8 empty] | UNITÁRIO | UNITÁRIO
(F) = TOTAL
MOMENTO DE TRANSPORTE (G) |  | CONSUMO |  | D.M.T |  |  | PREÇO UNITÁRIO |  | CUSTO
|  |  | LN | RP | P | LN | RP | P | UNITÁRIO
(G) = TOTAL
CUSTO DIRETO TOTAL = (D) + (E) + (F) + (G) | [8 empty] | 2.78
B.D.I. | [7 empty] | 16.95% | 0.47
PREÇO UNITÁRIO | [8 empty] | 3.25
FERROVIA: EF-334 - Ferrovia de Integraçaõ Oeste-Leste | [8 empty] | DATA BASE: abrl/2023 - sem desoneração
TRECHO: FIOL 2: Caetité/BA - Barreiras/BA | [7 empty] | REGIÃO: | Bahia
SEGMENTO: Lote 6F-C (km 796+150 ao km 807+939)
COMPOSIÇÃO REFERERENCIAL
DESCRIÇÃO DO SERVIÇO: | [7 empty] | ITEM: | 7. 2. 11.
CORTE DE TRILHO UIC60 COM UTILIZAÇÃO DE EQUIPAMENTO LEVE | [7 empty] | UNIDADE: | UND
[8 empty] | CPU: | C14018
EQUIPAMENTO (A) |  |  |  | QUANT. | UTILIZAÇÃO |  | CUSTO OPERACIONAL |  | CUSTO
[5 empty] | PROD. | IMPROD. | PROD. | IMPROD. | HORÁRIO
IE9735 | MÁQUINA PARA SERRAR TRILHO - 5,00 KW |  |  | 1 | 1 | 0 | 11.2547 | 2.4986 | 11.2547
(A) = TOTAL | [8 empty] | 11.2547
MÃO DE OBRA (B) | [6 empty] | QUANT. | SALÁRIO | CUSTO
[8 empty] | BASE | HORÁRIO
IH9859 | TRABALHADOR DE VIA | [5 empty] | 1 | 20.771 | 20.771
(B) = TOTAL | [8 empty] | 20.771
(C) PRODUÇÃO DA EQUIPE = |  |  | 16.82 | UND | CUSTO HORÁRIO TOTAL = (A) + (B) |  |  |  | 32.0257
(D) CUSTO UNITÁRIO DE EXECUÇÃO = (A + B) / (C) | [8 empty] | 1.904
MATERIAL (E) | [5 empty] | UNIDADE | CONSUMO | PREÇO | CUSTO
[8 empty] | UNITÁRIO | UNITÁRIO
IM2365 | DISCO DE CORTE ABRASIVO PARA MÁQUINA PARA SERRAR TRILHO - D = 350 MM |  |  |  |  | UN | 0.25 | 23.5798 | 5.895
(E) = TOTAL | [8 empty] | 5.895
TEMPO FIXO (F) | [6 empty] | CONSUMO | PREÇO | CUSTO
[8 empty] | UNITÁRIO | UNITÁRIO
(F) = TOTAL
MOMENTO DE TRANSPORTE (G) |  | CONSUMO |  | D.M.T |  |  | PREÇO UNITÁRIO |  | CUSTO
|  |  | LN | RP | P | LN | RP | P | UNITÁRIO
(G) = TOTAL
CUSTO DIRETO TOTAL = (D) + (E) + (F) + (G) | [8 empty] | 7.8
B.D.I. | [7 empty] | 16.95% | 1.32
PREÇO UNITÁRIO | [8 empty] | 9.12
FERROVIA: EF-334 - Ferrovia de Integraçaõ Oeste-Leste | [8 empty] | DATA BASE: abrl/2023 - sem desoneração
TRECHO: FIOL 2: Caetité/BA - Barreiras/BA | [7 empty] | REGIÃO: | Bahia
SEGMENTO: Lote 6F-C (km 796+150 ao km 807+939)
COMPOSIÇÃO REFERERENCIAL
DESCRIÇÃO DO SERVIÇO: | [7 empty] | ITEM: | 7. 2. 12.
ALÍVIO MANUAL DE TENSÕES NA VIA FERROVIÁRIA | [7 empty] | UNIDADE: | KM
[8 empty] | CPU: | CU0093
EQUIPAMENTO (A) |  |  |  | QUANT. | UTILIZAÇÃO |  | CUSTO OPERACIONAL |  | CUSTO
[5 empty] | PROD. | IMPROD. | PROD. | IMPROD. | HORÁRIO
(A) = TOTAL
MÃO DE OBRA (B) | [6 empty] | QUANT. | SALÁRIO | CUSTO
[8 empty] | BASE | HORÁRIO
IH9859 | TRABALHADOR DE VIA | [5 empty] | 8 | 20.771 | 166.168
(B) = TOTAL | [8 empty] | 166.168
(C) PRODUÇÃO DA EQUIPE = |  |  | 0.0524 | KM | CUSTO HORÁRIO TOTAL = (A) + (B) |  |  |  | 166.168
(D) CUSTO UNITÁRIO DE EXECUÇÃO = (A + B) / (C) | [8 empty] | 3171.145
MATERIAL (E) | [5 empty] | UNIDADE | CONSUMO | PREÇO | CUSTO
[8 empty] | UNITÁRIO | UNITÁRIO
(E) = TOTAL
TEMPO FIXO (F) | [6 empty] | CONSUMO | PREÇO | CUSTO
[8 empty] | UNITÁRIO | UNITÁRIO
(F) = TOTAL
MOMENTO DE TRANSPORTE (G) |  | CONSUMO |  | D.M.T |  |  | PREÇO UNITÁRIO |  | CUSTO
|  |  | LN | RP | P | LN | RP | P | UNITÁRIO
(G) = TOTAL
CUSTO DIRETO TOTAL = (D) + (E) + (F) + (G) | [8 empty] | 3171.15
B.D.I. | [7 empty] | 16.95% | 537.51
PREÇO UNITÁRIO | [8 empty] | 3708.66
FERROVIA: EF-334 - Ferrovia de Integraçaõ Oeste-Leste | [8 empty] | DATA BASE: abrl/2023 - sem desoneração
TRECHO: FIOL 2: Caetité/BA - Barreiras/BA | [7 empty] | REGIÃO: | Bahia
SEGMENTO: Lote 6F-C (km 796+150 ao km 807+939)
COMPOSIÇÃO REFERERENCIAL
DESCRIÇÃO DO SERVIÇO: | [7 empty] | ITEM: | 7. 2. 13.
INSTALAÇÃO DE APARELHO DE MUDANÇA DE VIA (AMV), BITOLA LARGA, ABERTURA 1:14 OTIMIZADO | [7 empty] | UNIDADE: | UND
[8 empty] | CPU: | CU0096
EQUIPAMENTO (A) |  |  |  | QUANT. | UTILIZAÇÃO |  | CUSTO OPERACIONAL |  | CUSTO
[5 empty] | PROD. | IMPROD. | PROD. | IMPROD. | HORÁRIO
IE6006 | MACACO HIDRÁULICO 15 TON. |  |  | 4 | 0.25 | 0.75 | 1.3951 | 0.7935 | 3.7756
IE9686 | CAMINHÃO CARROCERIA COM GUINDAUTO COM CAPACIDADE DE 20 T.M - 136 KW |  |  | 1 | 0.9 | 0.1 | 319.4772 | 126.0308 | 300.1326
IE9730 | GRUPO VIBRADOR COM GERADOR - 2,80 KW |  |  | 4 | 0.12 | 0.88 | 11.0226 | 4.7481 | 22.0042
IE9732 | MÁQUINA PARA FURAR DORMENTE - 6,70 KW |  |  | 1 | 0.21 | 0.79 | 22.8603 | 7.6409 | 10.837
IE9733 | MÁQUINA TIREFONADORA E PARAFUSADORA - 6,70 KW |  |  | 1 | 0.21 | 0.79 | 23.4425 | 7.9622 | 11.2131
IE9735 | MÁQUINA PARA SERRAR TRILHO - 5,00 KW |  |  | 1 | 0.02 | 0.98 | 11.2547 | 2.4986 | 2.6737
IE9736 | MÁQUINA PARA FURAR TRILHO - 1,20 KW |  |  | 1 | 0.28 | 0.72 | 9.2681 | 4.2236 | 5.6361
(A) = TOTAL | [8 empty] | 356.2723
MÃO DE OBRA (B) | [6 empty] | QUANT. | SALÁRIO | CUSTO
[8 empty] | BASE | HORÁRIO
IH9843 | OPERADOR DE EQUIPAMENTO LEVE | [5 empty] | 2 | 28.9227 | 57.8454
IH9859 | TRABALHADOR DE VIA | [5 empty] | 5 | 20.771 | 103.855
(B) = TOTAL | [8 empty] | 161.7004
(C) PRODUÇÃO DA EQUIPE = |  |  | 0.0179 | UND | CUSTO HORÁRIO TOTAL = (A) + (B) |  |  |  | 517.9727
(D) CUSTO UNITÁRIO DE EXECUÇÃO = (A + B) / (C) | [8 empty] | 28937.0223
MATERIAL (E) | [5 empty] | UNIDADE | CONSUMO | PREÇO | CUSTO
[8 empty] | UNITÁRIO | UNITÁRIO
IM2364 | BROCA PARA FURAR TRILHO - D = 29 MM (1 1/8") |  |  |  |  | UN | 6.2832 | 976.63 | 6136.3616
IM2365 | DISCO DE CORTE ABRASIVO PARA MÁQUINA PARA SERRAR TRILHO - D = 350 MM |  |  |  |  | UN | 5 | 23.5798 | 117.899
IN6017 | BROCA 12" X 11/16" IRWIN MATHIESON |  |  |  |  | UND | 4.3999 | 43.5209 | 191.4889
(E) = TOTAL | [8 empty] | 6445.7495
TEMPO FIXO (F) | [6 empty] | CONSUMO | PREÇO | CUSTO
[8 empty] | UNITÁRIO | UNITÁRIO
IT8071 | AMV - CAVALO MECÂNICO 30 T | [5 empty] | 27.564 | 11.65 | 321.1206
(F) = TOTAL | [8 empty] | 321.1206
MOMENTO DE TRANSPORTE (G) |  | CONSUMO |  | D.M.T |  |  | PREÇO UNITÁRIO |  | CUSTO
|  |  | LN | RP | P | LN | RP | P | UNITÁRIO
IT9071 | AMV - CAVALO MECÂNICO 30 T | 27.564 | 5.25 | 0 | 96.1 | 0.87 | 0.7 | 0.57 | 1635.6478
(G) = TOTAL | [8 empty] | 1635.6478
CUSTO DIRETO TOTAL = (D) + (E) + (F) + (G) | [8 empty] | 37339.54
B.D.I. | [7 empty] | 16.95% | 6329.05
PREÇO UNITÁRIO | [8 empty] | 43668.59
FERROVIA: EF-334 - Ferrovia de Integraçaõ Oeste-Leste | [8 empty] | DATA BASE: abrl/2023 - sem desoneração
TRECHO: FIOL 2: Caetité/BA - Barreiras/BA | [7 empty] | REGIÃO: | Bahia
SEGMENTO: Lote 6F-C (km 796+150 ao km 807+939)
COMPOSIÇÃO REFERERENCIAL
DESCRIÇÃO DO SERVIÇO: | [7 empty] | ITEM: | 7. 2. 14.
LANÇAMENTO DE BRITA PARA LASTRO EM AMV, COM CAMINHÃO BASCULANTE (VOLUME GEOMÉTRICO) DESCARGA LIVRE | [7 empty] | UNIDADE: | M³
[8 empty] | CPU: | CU0119
EQUIPAMENTO (A) |  |  |  | QUANT. | UTILIZAÇÃO |  | CUSTO OPERACIONAL |  | CUSTO
[5 empty] | PROD. | IMPROD. | PROD. | IMPROD. | HORÁRIO
IE9511 | CARREGADEIRA DE PNEUS COM CAPACIDADE DE 3,40 M³ - 195 KW |  |  | 1 | 1 | 0 | 415.8784 | 201.5866 | 415.8784
(A) = TOTAL | [8 empty] | 415.8784
MÃO DE OBRA (B) | [6 empty] | QUANT. | SALÁRIO | CUSTO
[8 empty] | BASE | HORÁRIO
IH9859 | TRABALHADOR DE VIA | [5 empty] | 4 | 20.771 | 83.084
(B) = TOTAL | [8 empty] | 83.084
(C) PRODUÇÃO DA EQUIPE = |  |  | 133.85 | M³ | CUSTO HORÁRIO TOTAL = (A) + (B) |  |  |  | 498.9624
(D) CUSTO UNITÁRIO DE EXECUÇÃO = (A + B) / (C) | [8 empty] | 3.7278
MATERIAL (E) | [5 empty] | UNIDADE | CONSUMO | PREÇO | CUSTO
[8 empty] | UNITÁRIO | UNITÁRIO
IN6094 | BRITA PARA LASTRO FERROVIÁRIO |  |  |  |  | M3 | 1.11 | 119.7612 | 132.9349
(E) = TOTAL | [8 empty] | 132.9349
TEMPO FIXO (F) | [6 empty] | CONSUMO | PREÇO | CUSTO
[8 empty] | UNITÁRIO | UNITÁRIO
IT1821 | BRITA PADRÃO PARA LASTRO FERROVIÁRIO - CAMINHÃO BASCULANTE 10 M³ | [5 empty] | 1.665 | 1.75 | 2.9138
(F) = TOTAL | [8 empty] | 2.9138
MOMENTO DE TRANSPORTE (G) |  | CONSUMO |  | D.M.T |  |  | PREÇO UNITÁRIO |  | CUSTO
|  |  | LN | RP | P | LN | RP | P | UNITÁRIO
IT6587 | BRITA PADRÃO PARA LASTRO FERROVIÁRIO - CAMINHÃO BASCULANTE 10 M³ | 1.665 | 104.95 | 0 | 26.3 | 1.2 | 0.96 | 0.79 | 244.2888
(G) = TOTAL | [8 empty] | 244.2888
CUSTO DIRETO TOTAL = (D) + (E) + (F) + (G) | [8 empty] | 383.87
B.D.I. | [7 empty] | 16.95% | 65.07
PREÇO UNITÁRIO | [8 empty] | 448.94
FERROVIA: EF-334 - Ferrovia de Integraçaõ Oeste-Leste | [8 empty] | DATA BASE: abrl/2023 - sem desoneração
TRECHO: FIOL 2: Caetité/BA - Barreiras/BA | [7 empty] | REGIÃO: | Bahia
SEGMENTO: Lote 6F-C (km 796+150 ao km 807+939)
COMPOSIÇÃO REFERERENCIAL
DESCRIÇÃO DO SERVIÇO: | [7 empty] | ITEM: | 7. 2. 15.
NIVELAMENTO E ALINHAMENTO FINAIS DE VIA, INLCUSIVE SOCARIA COM SOCADORA AUTOMÁTICA DE VIA | [7 empty] | UNIDADE: | KM
[8 empty] | CPU: | CU0107
EQUIPAMENTO (A) |  |  |  | QUANT. | UTILIZAÇÃO |  | CUSTO OPERACIONAL |  | CUSTO
[5 empty] | PROD. | IMPROD. | PROD. | IMPROD. | HORÁRIO
IE9710 | SOCADORA AUTOMÁTICA DE LINHA - 253 KW |  |  | 1 | 1 | 0 | 3337.3211 | 1897.7798 | 3337.3211
(A) = TOTAL | [8 empty] | 3337.3211
MÃO DE OBRA (B) | [6 empty] | QUANT. | SALÁRIO | CUSTO
[8 empty] | BASE | HORÁRIO
IH9859 | TRABALHADOR DE VIA | [5 empty] | 2 | 20.771 | 41.542
(B) = TOTAL | [8 empty] | 41.542
(C) PRODUÇÃO DA EQUIPE = |  |  | 0.59748 | KM | CUSTO HORÁRIO TOTAL = (A) + (B) |  |  |  | 3378.8631
(D) CUSTO UNITÁRIO DE EXECUÇÃO = (A + B) / (C) | [8 empty] | 5655.1903
MATERIAL (E) | [5 empty] | UNIDADE | CONSUMO | PREÇO | CUSTO
[8 empty] | UNITÁRIO | UNITÁRIO
(E) = TOTAL
TEMPO FIXO (F) | [6 empty] | CONSUMO | PREÇO | CUSTO
[8 empty] | UNITÁRIO | UNITÁRIO
(F) = TOTAL
MOMENTO DE TRANSPORTE (G) |  | CONSUMO |  | D.M.T |  |  | PREÇO UNITÁRIO |  | CUSTO
|  |  | LN | RP | P | LN | RP | P | UNITÁRIO
(G) = TOTAL
CUSTO DIRETO TOTAL = (D) + (E) + (F) + (G) | [8 empty] | 5655.19
B.D.I. | [7 empty] | 16.95% | 958.55
PREÇO UNITÁRIO | [8 empty] | 6613.74
FERROVIA: EF-334 - Ferrovia de Integraçaõ Oeste-Leste | [8 empty] | DATA BASE: abrl/2023 - sem desoneração
TRECHO: FIOL 2: Caetité/BA - Barreiras/BA | [7 empty] | REGIÃO: | Bahia
SEGMENTO: Lote 6F-C (km 796+150 ao km 807+939)
COMPOSIÇÃO REFERERENCIAL
DESCRIÇÃO DO SERVIÇO: | [7 empty] | ITEM: | 8. 1. 1. 1.
PLACA EM AÇO - PELÍCULA I + III - FORNECIMENTO E IMPLANTAÇÃO | [7 empty] | UNIDADE: | M²
[8 empty] | CPU: | C52125
EQUIPAMENTO (A) |  |  |  | QUANT. | UTILIZAÇÃO |  | CUSTO OPERACIONAL |  | CUSTO
[5 empty] | PROD. | IMPROD. | PROD. | IMPROD. | HORÁRIO
IE9687 | CAMINHÃO CARROCERIA COM CAPACIDADE DE 5 T - 115 KW |  |  | 1 | 0.3 | 0.7 | 153.5031 | 62.1898 | 89.5838
(A) = TOTAL | [8 empty] | 89.5838
MÃO DE OBRA (B) | [6 empty] | QUANT. | SALÁRIO | CUSTO
[8 empty] | BASE | HORÁRIO
IH9824 | SERVENTE | [5 empty] | 2 | 20.681 | 41.362
IH9830 | MONTADOR | [5 empty] | 1 | 30.0394 | 30.0394
(B) = TOTAL | [8 empty] | 71.4014
(C) PRODUÇÃO DA EQUIPE = |  |  | 3 | M² | CUSTO HORÁRIO TOTAL = (A) + (B) |  |  |  | 160.9852
(D) CUSTO UNITÁRIO DE EXECUÇÃO = (A + B) / (C) | [8 empty] | 53.6617
MATERIAL (E) | [5 empty] | UNIDADE | CONSUMO | PREÇO | CUSTO
[8 empty] | UNITÁRIO | UNITÁRIO
C52016 | PLACA EM AÇO Nº 16 GALVANIZADO COM PELÍCULA RETRORREFLETIVA TIPO I + III - CONFECÇÃO |  |  |  |  | M² | 1 | 462.24 | 462.24
(E) = TOTAL | [8 empty] | 462.24
TEMPO FIXO (F) | [6 empty] | CONSUMO | PREÇO | CUSTO
[8 empty] | UNITÁRIO | UNITÁRIO
(F) = TOTAL
MOMENTO DE TRANSPORTE (G) |  | CONSUMO |  | D.M.T |  |  | PREÇO UNITÁRIO |  | CUSTO
|  |  | LN | RP | P | LN | RP | P | UNITÁRIO
(G) = TOTAL
CUSTO DIRETO TOTAL = (D) + (E) + (F) + (G) | [8 empty] | 515.9
B.D.I. | [7 empty] | 16.95% | 87.45
PREÇO UNITÁRIO | [8 empty] | 603.35
FERROVIA: EF-334 - Ferrovia de Integraçaõ Oeste-Leste | [8 empty] | DATA BASE: abrl/2023 - sem desoneração
TRECHO: FIOL 2: Caetité/BA - Barreiras/BA | [7 empty] | REGIÃO: | Bahia
SEGMENTO: Lote 6F-C (km 796+150 ao km 807+939)
COMPOSIÇÃO REFERERENCIAL
DESCRIÇÃO DO SERVIÇO: | [7 empty] | ITEM: | 8. 1. 1. 2.
SUPORTE POLIMÉRICO ECOLÓGICO MACIÇO COLAPSÍVEL QUADRADO DE 8 CM PARA PLACA DE SINALIZAÇÃO - FORNECIMENTO E IMPLANTAÇÃO | [7 empty] | UNIDADE: | UND
[8 empty] | CPU: | C52171
EQUIPAMENTO (A) |  |  |  | QUANT. | UTILIZAÇÃO |  | CUSTO OPERACIONAL |  | CUSTO
[5 empty] | PROD. | IMPROD. | PROD. | IMPROD. | HORÁRIO
IE9687 | CAMINHÃO CARROCERIA COM CAPACIDADE DE 5 T - 115 KW |  |  | 1 | 0.3 | 0.7 | 153.5031 | 62.1898 | 89.5838
(A) = TOTAL | [8 empty] | 89.5838
MÃO DE OBRA (B) | [6 empty] | QUANT. | SALÁRIO | CUSTO
[8 empty] | BASE | HORÁRIO
IH9824 | SERVENTE | [5 empty] | 1 | 20.681 | 20.681
IH9830 | MONTADOR | [5 empty] | 1 | 30.0394 | 30.0394
(B) = TOTAL | [8 empty] | 50.7204
(C) PRODUÇÃO DA EQUIPE = |  |  | 6 | UND | CUSTO HORÁRIO TOTAL = (A) + (B) |  |  |  | 140.3042
(D) CUSTO UNITÁRIO DE EXECUÇÃO = (A + B) / (C) | [8 empty] | 23.384
MATERIAL (E) | [5 empty] | UNIDADE | CONSUMO | PREÇO | CUSTO
[8 empty] | UNITÁRIO | UNITÁRIO
C11028 | CONCRETO CICLÓPICO FCK = 20 MPA - CONFECÇÃO EM BETONEIRA E LANÇAMENTO MANUAL - AREIA, BRITA E PEDRA DE MÃO COMERCIAIS |  |  |  |  | M³ | 0.01414 | 341.49 | 4.8287
C48038 | ESCAVAÇÃO MANUAL EM MATERIAL DE 1ª CATEGORIA NA PROFUNDIDADE DE ATÉ 1 M |  |  |  |  | M³ | 0.06362 | 41.95 | 2.6689
C48080 | REATERRO E COMPACTAÇÃO COM SOQUETE VIBRATÓRIO |  |  |  |  | M³ | 0.04948 | 16.16 | 0.7996
IM0789 | CONJUNTO DE CANTONEIRAS E PARAFUSOS PARA FIXAÇÃO DE PLACAS |  |  |  |  | KG | 0.697 | 24.4927 | 17.0714
IM1624 | SUPORTE POLIMÉRICO ECOLÓGICO MACIÇO COLAPSÍVEL PARA PLACA DE SINALIZAÇÃO - SEÇÃO DE 8 X 8 CM |  |  |  |  | M | 4 | 228.1919 | 912.7676
(E) = TOTAL | [8 empty] | 938.1362
TEMPO FIXO (F) | [6 empty] | CONSUMO | PREÇO | CUSTO
[8 empty] | UNITÁRIO | UNITÁRIO
IT1794 | CONJUNTO PARA FIXAÇÃO DE PLACAS EM AÇO GALVANIZADO COMPOSTO POR BARRA CHATA, ABRAÇADEIRA, PARAFUSOS, PORCAS E ARRUELAS - CAMINHÃO CARROCERIA 15 T | [5 empty] | 0.0007 | 33.5 | 0.0235
IT1812 | SUPORTE POLIMÉRICO ECOLÓGICO MACIÇO COLAPSÍVEL PARA PLACA DE SINALIZAÇÃO - SEÇÃO DE 8 X 8 CM - CAMINHÃO CARROCERIA 15 T | [5 empty] | 0.02484 | 33.5 | 0.8321
(F) = TOTAL | [8 empty] | 0.8556
MOMENTO DE TRANSPORTE (G) |  | CONSUMO |  | D.M.T |  |  | PREÇO UNITÁRIO |  | CUSTO
|  |  | LN | RP | P | LN | RP | P | UNITÁRIO
IT6971 | CONJUNTO PARA FIXAÇÃO DE PLACAS EM AÇO GALVANIZADO COMPOSTO POR BARRA CHATA, ABRAÇADEIRA, PARAFUSOS, PORCAS E ARRUELAS - CAMINHÃO CARROCERIA 15 T | 0.0007 | 21.4 | 0 | 279.4 | 1.11 | 0.89 | 0.73 | 0.1594
IT6991 | SUPORTE POLIMÉRICO ECOLÓGICO MACIÇO COLAPSÍVEL PARA PLACA DE SINALIZAÇÃO - SEÇÃO DE 8 X 8 CM - CAMINHÃO CARROCERIA 15 T | 0.02484 | 21.4 | 0 | 279.4 | 1.11 | 0.89 | 0.73 | 5.6566
(G) = TOTAL | [8 empty] | 5.816
CUSTO DIRETO TOTAL = (D) + (E) + (F) + (G) | [8 empty] | 968.19
B.D.I. | [7 empty] | 16.95% | 164.11
PREÇO UNITÁRIO | [8 empty] | 1132.3
FERROVIA: EF-334 - Ferrovia de Integraçaõ Oeste-Leste | [8 empty] | DATA BASE: abrl/2023 - sem desoneração
TRECHO: FIOL 2: Caetité/BA - Barreiras/BA | [7 empty] | REGIÃO: | Bahia
SEGMENTO: Lote 6F-C (km 796+150 ao km 807+939)
COMPOSIÇÃO REFERERENCIAL
DESCRIÇÃO DO SERVIÇO: | [7 empty] | ITEM: | 8. 1. 1. 3.
CILINDRO CANALIZADOR DE TRÁFEGO COM BASE QUADRADA DE 111 X 56 X 56 CM - UTILIZAÇÃO DE 600 CICLOS - FORNECIMENTO, 01 IMPLANTAÇÃO E 01 RETIRADA DIÁRIA | [7 empty] | UNIDADE: | UND
[8 empty] | CPU: | C52013
EQUIPAMENTO (A) |  |  |  | QUANT. | UTILIZAÇÃO |  | CUSTO OPERACIONAL |  | CUSTO
[5 empty] | PROD. | IMPROD. | PROD. | IMPROD. | HORÁRIO
IE9605 | CAMINHÃO TANQUE COM CAPACIDADE DE 6.000 L - 136 KW |  |  | 0.2321 | 1 | 0 | 256.9074 | 76.1214 | 59.6282
(A) = TOTAL | [8 empty] | 59.6282
MÃO DE OBRA (B) | [6 empty] | QUANT. | SALÁRIO | CUSTO
[8 empty] | BASE | HORÁRIO
IH9824 | SERVENTE | [5 empty] | 1 | 20.681 | 20.681
(B) = TOTAL | [8 empty] | 20.681
(C) PRODUÇÃO DA EQUIPE = |  |  | 20 | UND | CUSTO HORÁRIO TOTAL = (A) + (B) |  |  |  | 80.3092
(D) CUSTO UNITÁRIO DE EXECUÇÃO = (A + B) / (C) | [8 empty] | 4.0155
MATERIAL (E) | [5 empty] | UNIDADE | CONSUMO | PREÇO | CUSTO
[8 empty] | UNITÁRIO | UNITÁRIO
IM0051 | CILINDRO CANALIZADOR DE TRÁFEGO EM POLIETILENO - H = 117 CM E BASE QUADRADA DE 60 X 60 CM |  |  |  |  | UN | 0.00167 | 192.4818 | 0.3214
(E) = TOTAL | [8 empty] | 0.3214
TEMPO FIXO (F) | [6 empty] | CONSUMO | PREÇO | CUSTO
[8 empty] | UNITÁRIO | UNITÁRIO
IT1776 | CILINDRO CANALIZADOR DE TRÁFEGO EM POLIETILENO - H = 117 CM E BASE QUADRADA DE 60 X 60 CM - CAMINHÃO CARROCERIA 15 T | [5 empty] | 0.0075 | 33.5 | 0.2513
(F) = TOTAL | [8 empty] | 0.2513
MOMENTO DE TRANSPORTE (G) |  | CONSUMO |  | D.M.T |  |  | PREÇO UNITÁRIO |  | CUSTO
|  |  | LN | RP | P | LN | RP | P | UNITÁRIO
IT6952 | CILINDRO CANALIZADOR DE TRÁFEGO EM POLIETILENO - H = 117 CM E BASE QUADRADA DE 60 X 60 CM - CAMINHÃO CARROCERIA 15 T | 0.28798 | 21.4 | 0 | 279.4 | 1.11 | 0.89 | 0.73 | 65.5788
(G) = TOTAL | [8 empty] | 65.5788
CUSTO DIRETO TOTAL = (D) + (E) + (F) + (G) | [8 empty] | 70.17
B.D.I. | [7 empty] | 16.95% | 11.89
PREÇO UNITÁRIO | [8 empty] | 82.06
FERROVIA: EF-334 - Ferrovia de Integraçaõ Oeste-Leste | [8 empty] | DATA BASE: abrl/2023 - sem desoneração
TRECHO: FIOL 2: Caetité/BA - Barreiras/BA | [7 empty] | REGIÃO: | Bahia
SEGMENTO: Lote 6F-C (km 796+150 ao km 807+939)
COMPOSIÇÃO REFERERENCIAL
DESCRIÇÃO DO SERVIÇO: | [7 empty] | ITEM: | 8. 1. 1. 4.
LUZ DE ADVERTÊNCIA E BATERIA PARA DISPOSITIVOS DE SINALIZAÇÃO - UTILIZAÇÃO DE 200 CICLOS - FORNECIMENTO, 01 IMPLANTAÇÃO E 01 RETIRADA DIÁRIA | [7 empty] | UNIDADE: | UND
[8 empty] | CPU: | C52045
EQUIPAMENTO (A) |  |  |  | QUANT. | UTILIZAÇÃO |  | CUSTO OPERACIONAL |  | CUSTO
[5 empty] | PROD. | IMPROD. | PROD. | IMPROD. | HORÁRIO
(A) = TOTAL
MÃO DE OBRA (B) | [6 empty] | QUANT. | SALÁRIO | CUSTO
[8 empty] | BASE | HORÁRIO
(B) = TOTAL
(C) PRODUÇÃO DA EQUIPE = |  |  | 1 | UND | CUSTO HORÁRIO TOTAL = (A) + (B)
(D) CUSTO UNITÁRIO DE EXECUÇÃO = (A + B) / (C)
MATERIAL (E) | [5 empty] | UNIDADE | CONSUMO | PREÇO | CUSTO
[8 empty] | UNITÁRIO | UNITÁRIO
IM0767 | SINALIZADOR A LED COM BATERIA |  |  |  |  | UN | 0.005 | 200.6834 | 1.0034
(E) = TOTAL | [8 empty] | 1.0034
TEMPO FIXO (F) | [6 empty] | CONSUMO | PREÇO | CUSTO
[8 empty] | UNITÁRIO | UNITÁRIO
IT1775 | SINALIZADOR A LED COM BATERIA - CAMINHÃO CARROCERIA 15 T | [5 empty] | 0.00048 | 33.5 | 0.0161
(F) = TOTAL | [8 empty] | 0.0161
MOMENTO DE TRANSPORTE (G) |  | CONSUMO |  | D.M.T |  |  | PREÇO UNITÁRIO |  | CUSTO
|  |  | LN | RP | P | LN | RP | P | UNITÁRIO
IT6961 | SINALIZADOR A LED COM BATERIA - CAMINHÃO CARROCERIA 15 T | 0.00048 | 21.4 | 0 | 279.4 | 1.11 | 0.89 | 0.73 | 0.1093
(G) = TOTAL | [8 empty] | 0.1093
CUSTO DIRETO TOTAL = (D) + (E) + (F) + (G) | [8 empty] | 1.13
B.D.I. | [7 empty] | 16.95% | 0.19
PREÇO UNITÁRIO | [8 empty] | 1.32
FERROVIA: EF-334 - Ferrovia de Integraçaõ Oeste-Leste | [8 empty] | DATA BASE: abrl/2023 - sem desoneração
TRECHO: FIOL 2: Caetité/BA - Barreiras/BA | [7 empty] | REGIÃO: | Bahia
SEGMENTO: Lote 6F-C (km 796+150 ao km 807+939)
COMPOSIÇÃO REFERERENCIAL
DESCRIÇÃO DO SERVIÇO: | [7 empty] | ITEM: | 8. 1. 1. 5.
BARREIRA PLÁSTICA PARA CANALIZAÇÃO DE TRÂNSITO - 60 X 45 X 60 CM - UTILIZAÇÃO DE 600 CICLOS - FORNECIMENTO, 01 IMPLANTAÇÃO E 01 RETIRADA DIÁRIA | [7 empty] | UNIDADE: | UND
[8 empty] | CPU: | C52010
EQUIPAMENTO (A) |  |  |  | QUANT. | UTILIZAÇÃO |  | CUSTO OPERACIONAL |  | CUSTO
[5 empty] | PROD. | IMPROD. | PROD. | IMPROD. | HORÁRIO
IE9605 | CAMINHÃO TANQUE COM CAPACIDADE DE 6.000 L - 136 KW |  |  | 0.27483 | 1 | 0 | 256.9074 | 76.1214 | 70.6059
(A) = TOTAL | [8 empty] | 70.6059
MÃO DE OBRA (B) | [6 empty] | QUANT. | SALÁRIO | CUSTO
[8 empty] | BASE | HORÁRIO
IH9824 | SERVENTE | [5 empty] | 1 | 20.681 | 20.681
(B) = TOTAL | [8 empty] | 20.681
(C) PRODUÇÃO DA EQUIPE = |  |  | 15 | UND | CUSTO HORÁRIO TOTAL = (A) + (B) |  |  |  | 91.2869
(D) CUSTO UNITÁRIO DE EXECUÇÃO = (A + B) / (C) | [8 empty] | 6.0858
MATERIAL (E) | [5 empty] | UNIDADE | CONSUMO | PREÇO | CUSTO
[8 empty] | UNITÁRIO | UNITÁRIO
IM0046 | BARREIRA PLÁSTICA PARA CANALIZAÇÃO DE TRÂNSITO - C = 60 CM, L = 45 CM E H = 60 CM |  |  |  |  | UN | 0.00167 | 341.2746 | 0.5699
(E) = TOTAL | [8 empty] | 0.5699
TEMPO FIXO (F) | [6 empty] | CONSUMO | PREÇO | CUSTO
[8 empty] | UNITÁRIO | UNITÁRIO
IT1773 | BARREIRA PLÁSTICA PARA CANALIZAÇÃO DE TRÂNSITO - C = 60 CM, L = 45 CM E H = 60 CM - CAMINHÃO CARROCERIA 15 T | [5 empty] | 0.004 | 33.5 | 0.134
(F) = TOTAL | [8 empty] | 0.134
MOMENTO DE TRANSPORTE (G) |  | CONSUMO |  | D.M.T |  |  | PREÇO UNITÁRIO |  | CUSTO
|  |  | LN | RP | P | LN | RP | P | UNITÁRIO
IT6949 | BARREIRA PLÁSTICA PARA CANALIZAÇÃO DE TRÂNSITO - C = 60 CM, L = 45 CM E H = 60 CM - CAMINHÃO CARROCERIA 15 T | 0.072 | 21.4 | 0 | 279.4 | 1.11 | 0.89 | 0.73 | 16.3958
(G) = TOTAL | [8 empty] | 16.3958
CUSTO DIRETO TOTAL = (D) + (E) + (F) + (G) | [8 empty] | 23.19
B.D.I. | [7 empty] | 16.95% | 3.93
PREÇO UNITÁRIO | [8 empty] | 27.12
FERROVIA: EF-334 - Ferrovia de Integraçaõ Oeste-Leste | [8 empty] | DATA BASE: abrl/2023 - sem desoneração
TRECHO: FIOL 2: Caetité/BA - Barreiras/BA | [7 empty] | REGIÃO: | Bahia
SEGMENTO: Lote 6F-C (km 796+150 ao km 807+939)
COMPOSIÇÃO REFERERENCIAL
DESCRIÇÃO DO SERVIÇO: | [7 empty] | ITEM: | 8. 1. 1. 6.
OPERAÇÃO DE SINALIZAÇÃO POR BANDEIROLA DE TECIDO OU COM PLACA METÁLICA | [7 empty] | UNIDADE: | H
[8 empty] | CPU: | C52200
EQUIPAMENTO (A) |  |  |  | QUANT. | UTILIZAÇÃO |  | CUSTO OPERACIONAL |  | CUSTO
[5 empty] | PROD. | IMPROD. | PROD. | IMPROD. | HORÁRIO
(A) = TOTAL
MÃO DE OBRA (B) | [6 empty] | QUANT. | SALÁRIO | CUSTO
[8 empty] | BASE | HORÁRIO
IH9824 | SERVENTE | [5 empty] | 1 | 20.681 | 20.681
(B) = TOTAL | [8 empty] | 20.681
(C) PRODUÇÃO DA EQUIPE = |  |  | 1 | H | CUSTO HORÁRIO TOTAL = (A) + (B) |  |  |  | 20.681
(D) CUSTO UNITÁRIO DE EXECUÇÃO = (A + B) / (C) | [8 empty] | 20.681
MATERIAL (E) | [5 empty] | UNIDADE | CONSUMO | PREÇO | CUSTO
[8 empty] | UNITÁRIO | UNITÁRIO
(E) = TOTAL
TEMPO FIXO (F) | [6 empty] | CONSUMO | PREÇO | CUSTO
[8 empty] | UNITÁRIO | UNITÁRIO
(F) = TOTAL
MOMENTO DE TRANSPORTE (G) |  | CONSUMO |  | D.M.T |  |  | PREÇO UNITÁRIO |  | CUSTO
|  |  | LN | RP | P | LN | RP | P | UNITÁRIO
(G) = TOTAL
CUSTO DIRETO TOTAL = (D) + (E) + (F) + (G) | [8 empty] | 20.68
B.D.I. | [7 empty] | 16.95% | 3.51
PREÇO UNITÁRIO | [8 empty] | 24.19
FERROVIA: EF-334 - Ferrovia de Integraçaõ Oeste-Leste | [8 empty] | DATA BASE: abrl/2023 - sem desoneração
TRECHO: FIOL 2: Caetité/BA - Barreiras/BA | [7 empty] | REGIÃO: | Bahia
SEGMENTO: Lote 6F-C (km 796+150 ao km 807+939)
COMPOSIÇÃO REFERERENCIAL
DESCRIÇÃO DO SERVIÇO: | [7 empty] | ITEM: | 8. 1. 2. 1.
FORNECIMENTO E INSTALAÇÃO DE MARCO QUILOMÉTRICO - INCLUSIVE TRANSPORTE | [7 empty] | UNIDADE: | UND
[8 empty] | CPU: | CD0001
EQUIPAMENTO (A) |  |  |  | QUANT. | UTILIZAÇÃO |  | CUSTO OPERACIONAL |  | CUSTO
[5 empty] | PROD. | IMPROD. | PROD. | IMPROD. | HORÁRIO
IE9687 | CAMINHÃO CARROCERIA COM CAPACIDADE DE 5 T - 115 KW |  |  | 1 | 0.3 | 0.7 | 153.5031 | 62.1898 | 89.5838
(A) = TOTAL | [8 empty] | 89.5838
MÃO DE OBRA (B) | [6 empty] | QUANT. | SALÁRIO | CUSTO
[8 empty] | BASE | HORÁRIO
IH9823 | SERRALHEIRO | [5 empty] | 1 | 27.1847 | 27.1847
IH9824 | SERVENTE | [5 empty] | 1 | 20.681 | 20.681
(B) = TOTAL | [8 empty] | 47.8657
(C) PRODUÇÃO DA EQUIPE = |  |  | 4.2 | UND | CUSTO HORÁRIO TOTAL = (A) + (B) |  |  |  | 137.4495
(D) CUSTO UNITÁRIO DE EXECUÇÃO = (A + B) / (C) | [8 empty] | 32.7261
MATERIAL (E) | [5 empty] | UNIDADE | CONSUMO | PREÇO | CUSTO
[8 empty] | UNITÁRIO | UNITÁRIO
C11031 | CONCRETO FCK = 20 MPA - CONFECÇÃO EM BETONEIRA E LANÇAMENTO MANUAL - AREIA E BRITA COMERCIAIS |  |  |  |  | M³ | 0.0754 | 413.03 | 31.1425
C14013 | CORTE DE PERFIS METÁLICOS COM MAÇARICO OXIACETILENO |  |  |  |  | CM² | 16.2 | 0.05 | 0.81
C48038 | ESCAVAÇÃO MANUAL EM MATERIAL DE 1ª CATEGORIA NA PROFUNDIDADE DE ATÉ 1 M |  |  |  |  | M³ | 0.0754 | 41.95 | 3.163
CD0023 | PINTURA COM TINTA (ESMALTE SINTÉTICO BRILHANTE) APLICADA A ROLO OU PINCEL - 2 DEMÃOS |  |  |  |  | M² | 1.392 | 49.38 | 68.737
IN2501 | PERFIL ESTRUTURAL LAMINADO DE AÇO CARBONO, SEÇÃO W 150 X 13,0 KG |  |  |  |  | KG | 26 | 12 | 312
(E) = TOTAL | [8 empty] | 415.8525
TEMPO FIXO (F) | [6 empty] | CONSUMO | PREÇO | CUSTO
[8 empty] | UNITÁRIO | UNITÁRIO
IT8023 | PERFIL ESTRUTURAL LAMINADO DE AÇO CARBONO, SEÇÃO W 150 X 13,0 KG - CAMINHÃO CARROCERIA 5 T | [5 empty] | 0.026 | 30.44 | 0.7914
(F) = TOTAL | [8 empty] | 0.7914
MOMENTO DE TRANSPORTE (G) |  | CONSUMO |  | D.M.T |  |  | PREÇO UNITÁRIO |  | CUSTO
|  |  | LN | RP | P | LN | RP | P | UNITÁRIO
IT9023 | PERFIL ESTRUTURAL LAMINADO DE AÇO CARBONO, SEÇÃO W 150 X 13,0 KG - CAMINHÃO CARROCERIA 5 T | 0.026 | 21.4 | 0 | 279.4 | 1.86 | 1.49 | 1.22 | 9.8974
(G) = TOTAL | [8 empty] | 9.8974
CUSTO DIRETO TOTAL = (D) + (E) + (F) + (G) | [8 empty] | 459.27
B.D.I. | [7 empty] | 16.95% | 77.85
PREÇO UNITÁRIO | [8 empty] | 537.12
FERROVIA: EF-334 - Ferrovia de Integraçaõ Oeste-Leste | [8 empty] | DATA BASE: abrl/2023 - sem desoneração
TRECHO: FIOL 2: Caetité/BA - Barreiras/BA | [7 empty] | REGIÃO: | Bahia
SEGMENTO: Lote 6F-C (km 796+150 ao km 807+939)
COMPOSIÇÃO REFERERENCIAL
DESCRIÇÃO DO SERVIÇO: | [7 empty] | ITEM: | 8. 1. 2. 2.
FORNECIMENTO E INSTALAÇÃO DE MARCO DE REFERÊNCIA - INCLUSIVE TRANSPORTE | [7 empty] | UNIDADE: | UND
[8 empty] | CPU: | CD0002
EQUIPAMENTO (A) |  |  |  | QUANT. | UTILIZAÇÃO |  | CUSTO OPERACIONAL |  | CUSTO
[5 empty] | PROD. | IMPROD. | PROD. | IMPROD. | HORÁRIO
IE9687 | CAMINHÃO CARROCERIA COM CAPACIDADE DE 5 T - 115 KW |  |  | 1 | 0.3 | 0.7 | 153.5031 | 62.1898 | 89.5838
(A) = TOTAL | [8 empty] | 89.5838
MÃO DE OBRA (B) | [6 empty] | QUANT. | SALÁRIO | CUSTO
[8 empty] | BASE | HORÁRIO
IH9823 | SERRALHEIRO | [5 empty] | 1 | 27.1847 | 27.1847
IH9824 | SERVENTE | [5 empty] | 1 | 20.681 | 20.681
(B) = TOTAL | [8 empty] | 47.8657
(C) PRODUÇÃO DA EQUIPE = |  |  | 4.2 | UND | CUSTO HORÁRIO TOTAL = (A) + (B) |  |  |  | 137.4495
(D) CUSTO UNITÁRIO DE EXECUÇÃO = (A + B) / (C) | [8 empty] | 32.7261
MATERIAL (E) | [5 empty] | UNIDADE | CONSUMO | PREÇO | CUSTO
[8 empty] | UNITÁRIO | UNITÁRIO
C11031 | CONCRETO FCK = 20 MPA - CONFECÇÃO EM BETONEIRA E LANÇAMENTO MANUAL - AREIA E BRITA COMERCIAIS |  |  |  |  | M³ | 0.0565 | 413.03 | 23.3362
C14013 | CORTE DE PERFIS METÁLICOS COM MAÇARICO OXIACETILENO |  |  |  |  | CM² | 16.6 | 0.05 | 0.83
C48038 | ESCAVAÇÃO MANUAL EM MATERIAL DE 1ª CATEGORIA NA PROFUNDIDADE DE ATÉ 1 M |  |  |  |  | M³ | 0.0565 | 41.95 | 2.3702
CD0023 | PINTURA COM TINTA (ESMALTE SINTÉTICO BRILHANTE) APLICADA A ROLO OU PINCEL - 2 DEMÃOS |  |  |  |  | M² | 1.2528 | 49.38 | 61.8633
IN2501 | PERFIL ESTRUTURAL LAMINADO DE AÇO CARBONO, SEÇÃO W 150 X 13,0 KG |  |  |  |  | KG | 23.4 | 12 | 280.8
(E) = TOTAL | [8 empty] | 369.1997
TEMPO FIXO (F) | [6 empty] | CONSUMO | PREÇO | CUSTO
[8 empty] | UNITÁRIO | UNITÁRIO
IT8023 | PERFIL ESTRUTURAL LAMINADO DE AÇO CARBONO, SEÇÃO W 150 X 13,0 KG - CAMINHÃO CARROCERIA 5 T | [5 empty] | 0.0234 | 30.44 | 0.7123
(F) = TOTAL | [8 empty] | 0.7123
MOMENTO DE TRANSPORTE (G) |  | CONSUMO |  | D.M.T |  |  | PREÇO UNITÁRIO |  | CUSTO
|  |  | LN | RP | P | LN | RP | P | UNITÁRIO
IT9023 | PERFIL ESTRUTURAL LAMINADO DE AÇO CARBONO, SEÇÃO W 150 X 13,0 KG - CAMINHÃO CARROCERIA 5 T | 0.0234 | 21.4 | 0 | 279.4 | 1.86 | 1.49 | 1.22 | 8.9077
(G) = TOTAL | [8 empty] | 8.9077
CUSTO DIRETO TOTAL = (D) + (E) + (F) + (G) | [8 empty] | 411.55
B.D.I. | [7 empty] | 16.95% | 69.76
PREÇO UNITÁRIO | [8 empty] | 481.31
FERROVIA: EF-334 - Ferrovia de Integraçaõ Oeste-Leste | [8 empty] | DATA BASE: abrl/2023 - sem desoneração
TRECHO: FIOL 2: Caetité/BA - Barreiras/BA | [7 empty] | REGIÃO: | Bahia
SEGMENTO: Lote 6F-C (km 796+150 ao km 807+939)
COMPOSIÇÃO REFERERENCIAL
DESCRIÇÃO DO SERVIÇO: | [7 empty] | ITEM: | 8. 1. 2. 3.
FORNECIMENTO E INSTALAÇÃO DE MARCO DE SEGURANÇA - INCLUSIVE TRANSPORTE | [7 empty] | UNIDADE: | UND
[8 empty] | CPU: | CD0003
EQUIPAMENTO (A) |  |  |  | QUANT. | UTILIZAÇÃO |  | CUSTO OPERACIONAL |  | CUSTO
[5 empty] | PROD. | IMPROD. | PROD. | IMPROD. | HORÁRIO
IE9687 | CAMINHÃO CARROCERIA COM CAPACIDADE DE 5 T - 115 KW |  |  | 1 | 0.3 | 0.7 | 153.5031 | 62.1898 | 89.5838
(A) = TOTAL | [8 empty] | 89.5838
MÃO DE OBRA (B) | [6 empty] | QUANT. | SALÁRIO | CUSTO
[8 empty] | BASE | HORÁRIO
IH9823 | SERRALHEIRO | [5 empty] | 1 | 27.1847 | 27.1847
IH9824 | SERVENTE | [5 empty] | 1 | 20.681 | 20.681
(B) = TOTAL | [8 empty] | 47.8657
(C) PRODUÇÃO DA EQUIPE = |  |  | 4.2 | UND | CUSTO HORÁRIO TOTAL = (A) + (B) |  |  |  | 137.4495
(D) CUSTO UNITÁRIO DE EXECUÇÃO = (A + B) / (C) | [8 empty] | 32.7261
MATERIAL (E) | [5 empty] | UNIDADE | CONSUMO | PREÇO | CUSTO
[8 empty] | UNITÁRIO | UNITÁRIO
C11031 | CONCRETO FCK = 20 MPA - CONFECÇÃO EM BETONEIRA E LANÇAMENTO MANUAL - AREIA E BRITA COMERCIAIS |  |  |  |  | M³ | 0.0377 | 413.03 | 15.5712
C14013 | CORTE DE PERFIS METÁLICOS COM MAÇARICO OXIACETILENO |  |  |  |  | CM² | 16.2 | 0.05 | 0.81
C48038 | ESCAVAÇÃO MANUAL EM MATERIAL DE 1ª CATEGORIA NA PROFUNDIDADE DE ATÉ 1 M |  |  |  |  | M³ | 0.0377 | 41.95 | 1.5815
CD0007 | PINTURA A ÓLEO, 2 DEMÃOS |  |  |  |  | M² | 0.98079 | 22.37 | 21.9403
CD0008 | SOLDA TOPO DESCENDENTE CHANFRADA ESP. 1/4" CHAPA/PERFIL/TUBO AÇO |  |  |  |  | M | 0.2196 | 175.6 | 38.5618
IN2501 | PERFIL ESTRUTURAL LAMINADO DE AÇO CARBONO, SEÇÃO W 150 X 13,0 KG |  |  |  |  | KG | 1.3 | 12 | 15.6
IN2504 | ESFERA DE FERRO FUNDIDO D = 170MM, COM RASGO |  |  |  |  | UND | 1 | 991.8384 | 991.8384
(E) = TOTAL | [8 empty] | 1085.9032
TEMPO FIXO (F) | [6 empty] | CONSUMO | PREÇO | CUSTO
[8 empty] | UNITÁRIO | UNITÁRIO
IT8023 | PERFIL ESTRUTURAL LAMINADO DE AÇO CARBONO, SEÇÃO W 150 X 13,0 KG - CAMINHÃO CARROCERIA 5 T | [5 empty] | 0.0169 | 30.44 | 0.5144
IT8026 | ESFERA DE FERRO FUNDIDO D = 170MM, COM RASGO - CAMINHÃO CARROCERIA 5 T | [5 empty] | 0.00393 | 30.44 | 0.1196
(F) = TOTAL | [8 empty] | 0.634
MOMENTO DE TRANSPORTE (G) |  | CONSUMO |  | D.M.T |  |  | PREÇO UNITÁRIO |  | CUSTO
|  |  | LN | RP | P | LN | RP | P | UNITÁRIO
IT9023 | PERFIL ESTRUTURAL LAMINADO DE AÇO CARBONO, SEÇÃO W 150 X 13,0 KG - CAMINHÃO CARROCERIA 5 T | 0.0169 | 21.4 | 0 | 279.4 | 1.86 | 1.49 | 1.22 | 6.4333
IT9026 | ESFERA DE FERRO FUNDIDO D = 170MM, COM RASGO - CAMINHÃO CARROCERIA 5 T | 0.00393 | 21.4 | 0 | 279.4 | 1.86 | 1.49 | 1.22 | 1.496
(G) = TOTAL | [8 empty] | 7.9293
CUSTO DIRETO TOTAL = (D) + (E) + (F) + (G) | [8 empty] | 1127.19
B.D.I. | [7 empty] | 16.95% | 191.06
PREÇO UNITÁRIO | [8 empty] | 1318.25
FERROVIA: EF-334 - Ferrovia de Integraçaõ Oeste-Leste | [8 empty] | DATA BASE: abrl/2023 - sem desoneração
TRECHO: FIOL 2: Caetité/BA - Barreiras/BA | [7 empty] | REGIÃO: | Bahia
SEGMENTO: Lote 6F-C (km 796+150 ao km 807+939)
COMPOSIÇÃO REFERERENCIAL
DESCRIÇÃO DO SERVIÇO: | [7 empty] | ITEM: | 9. 1. 1. 1. 4.
ESCAVAÇÃO, CARGA E TRANSPORTE DE MATERIAL DE 1ª CATEGORIA - DMT DE 400 A 600 M - CAMINHO DE SERVIÇO EM LEITO NATURAL - COM ESCAVADEIRA E CAMINHÃO BASCULANTE DE 14 M³ | [7 empty] | UNIDADE: | M³
[8 empty] | CPU: | C55041
EQUIPAMENTO (A) |  |  |  | QUANT. | UTILIZAÇÃO |  | CUSTO OPERACIONAL |  | CUSTO
[5 empty] | PROD. | IMPROD. | PROD. | IMPROD. | HORÁRIO
IE9515 | ESCAVADEIRA HIDRÁULICA SOBRE ESTEIRAS COM CAÇAMBA COM CAPACIDADE DE 1,56 M³ - 118 KW |  |  | 1 | 1 | 0 | 334.6017 | 156.9848 | 334.6017
IE9667 | CAMINHÃO BASCULANTE COM CAPACIDADE DE 14 M³ - 188 KW |  |  | 4 | 0.97 | 0.03 | 303.2158 | 100.8479 | 1188.5791
(A) = TOTAL | [8 empty] | 1523.1808
MÃO DE OBRA (B) | [6 empty] | QUANT. | SALÁRIO | CUSTO
[8 empty] | BASE | HORÁRIO
IH9824 | SERVENTE | [5 empty] | 1 | 20.681 | 20.681
(B) = TOTAL | [8 empty] | 20.681
(C) PRODUÇÃO DA EQUIPE = |  |  | 230.19 | M³ | CUSTO HORÁRIO TOTAL = (A) + (B) |  |  |  | 1543.8618
(D) CUSTO UNITÁRIO DE EXECUÇÃO = (A + B) / (C) | [8 empty] | 6.7069
MATERIAL (E) | [5 empty] | UNIDADE | CONSUMO | PREÇO | CUSTO
[8 empty] | UNITÁRIO | UNITÁRIO
IP0001 | FIC |  |  |  |  | % | 1.425 | 0 | 0.0956
(E) = TOTAL | [8 empty] | 0.0956
TEMPO FIXO (F) | [6 empty] | CONSUMO | PREÇO | CUSTO
[8 empty] | UNITÁRIO | UNITÁRIO
(F) = TOTAL
MOMENTO DE TRANSPORTE (G) |  | CONSUMO |  | D.M.T |  |  | PREÇO UNITÁRIO |  | CUSTO
|  |  | LN | RP | P | LN | RP | P | UNITÁRIO
(G) = TOTAL
CUSTO DIRETO TOTAL = (D) + (E) + (F) + (G) | [8 empty] | 6.8
B.D.I. | [7 empty] | 16.95% | 1.15
PREÇO UNITÁRIO | [8 empty] | 7.95
FERROVIA: EF-334 - Ferrovia de Integraçaõ Oeste-Leste | [8 empty] | DATA BASE: abrl/2023 - sem desoneração
TRECHO: FIOL 2: Caetité/BA - Barreiras/BA | [7 empty] | REGIÃO: | Bahia
SEGMENTO: Lote 6F-C (km 796+150 ao km 807+939)
COMPOSIÇÃO REFERERENCIAL
DESCRIÇÃO DO SERVIÇO: | [7 empty] | ITEM: | 9. 2. 1. 1.
ESCAVAÇÃO MANUAL EM MATERIAL DE 1ª CATEGORIA NA PROFUNDIDADE DE 1 A 2 M | [7 empty] | UNIDADE: | M³
[8 empty] | CPU: | C48039
EQUIPAMENTO (A) |  |  |  | QUANT. | UTILIZAÇÃO |  | CUSTO OPERACIONAL |  | CUSTO
[5 empty] | PROD. | IMPROD. | PROD. | IMPROD. | HORÁRIO
(A) = TOTAL
MÃO DE OBRA (B) | [6 empty] | QUANT. | SALÁRIO | CUSTO
[8 empty] | BASE | HORÁRIO
IH9824 | SERVENTE | [5 empty] | 1 | 20.681 | 20.681
(B) = TOTAL | [8 empty] | 20.681
(C) PRODUÇÃO DA EQUIPE = |  |  | 0.4 | M³ | CUSTO HORÁRIO TOTAL = (A) + (B) |  |  |  | 20.681
(D) CUSTO UNITÁRIO DE EXECUÇÃO = (A + B) / (C) | [8 empty] | 51.7025
MATERIAL (E) | [5 empty] | UNIDADE | CONSUMO | PREÇO | CUSTO
[8 empty] | UNITÁRIO | UNITÁRIO
IP0001 | FIC |  |  |  |  | % | 1.425 | 0 | 0.7368
(E) = TOTAL | [8 empty] | 0.7368
TEMPO FIXO (F) | [6 empty] | CONSUMO | PREÇO | CUSTO
[8 empty] | UNITÁRIO | UNITÁRIO
(F) = TOTAL
MOMENTO DE TRANSPORTE (G) |  | CONSUMO |  | D.M.T |  |  | PREÇO UNITÁRIO |  | CUSTO
|  |  | LN | RP | P | LN | RP | P | UNITÁRIO
(G) = TOTAL
CUSTO DIRETO TOTAL = (D) + (E) + (F) + (G) | [8 empty] | 52.44
B.D.I. | [7 empty] | 16.95% | 8.89
PREÇO UNITÁRIO | [8 empty] | 61.33
FERROVIA: EF-334 - Ferrovia de Integraçaõ Oeste-Leste | [8 empty] | DATA BASE: abrl/2023 - sem desoneração
TRECHO: FIOL 2: Caetité/BA - Barreiras/BA | [7 empty] | REGIÃO: | Bahia
SEGMENTO: Lote 6F-C (km 796+150 ao km 807+939)
COMPOSIÇÃO REFERERENCIAL
DESCRIÇÃO DO SERVIÇO: | [7 empty] | ITEM: | 9. 4. 2. 3.
CAMADA DRENANTE COM CONFORMAÇÃO DE TRATOR DE ESTEIRA - AREIA COMERCIAL | [7 empty] | UNIDADE: | M³
[8 empty] | CPU: | C55004
EQUIPAMENTO (A) |  |  |  | QUANT. | UTILIZAÇÃO |  | CUSTO OPERACIONAL |  | CUSTO
[5 empty] | PROD. | IMPROD. | PROD. | IMPROD. | HORÁRIO
IE9540 | TRATOR SOBRE ESTEIRAS COM LÂMINA - 127 KW |  |  | 1 | 1 | 0 | 249.8233 | 95.7136 | 249.8233
(A) = TOTAL | [8 empty] | 249.8233
MÃO DE OBRA (B) | [6 empty] | QUANT. | SALÁRIO | CUSTO
[8 empty] | BASE | HORÁRIO
IH9824 | SERVENTE | [5 empty] | 1 | 20.681 | 20.681
(B) = TOTAL | [8 empty] | 20.681
(C) PRODUÇÃO DA EQUIPE = |  |  | 141.45 | M³ | CUSTO HORÁRIO TOTAL = (A) + (B) |  |  |  | 270.5043
(D) CUSTO UNITÁRIO DE EXECUÇÃO = (A + B) / (C) | [8 empty] | 1.9124
MATERIAL (E) | [5 empty] | UNIDADE | CONSUMO | PREÇO | CUSTO
[8 empty] | UNITÁRIO | UNITÁRIO
IN3006 | AREIA - FOB |  |  |  |  | M3 | 1.1 | 39.7352 | 43.7087
IP0001 | FIC |  |  |  |  | % | 1.425 | 0 | 0.0273
(E) = TOTAL | [8 empty] | 43.736
TEMPO FIXO (F) | [6 empty] | CONSUMO | PREÇO | CUSTO
[8 empty] | UNITÁRIO | UNITÁRIO
IT0375 | AREIA GROSSA - CAMINHÃO BASCULANTE 10 M³ | [5 empty] | 1.65 | 1.75 | 2.8875
(F) = TOTAL | [8 empty] | 2.8875
MOMENTO DE TRANSPORTE (G) |  | CONSUMO |  | D.M.T |  |  | PREÇO UNITÁRIO |  | CUSTO
|  |  | LN | RP | P | LN | RP | P | UNITÁRIO
IT5399 | AREIA GROSSA - CAMINHÃO BASCULANTE 10 M³ | 1.65 | 19 | 0 | 0 | 1.2 | 0.96 | 0.79 | 37.62
(G) = TOTAL | [8 empty] | 37.62
CUSTO DIRETO TOTAL = (D) + (E) + (F) + (G) | [8 empty] | 86.16
B.D.I. | [7 empty] | 16.95% | 14.6
PREÇO UNITÁRIO | [8 empty] | 100.76
FERROVIA: EF-334 - Ferrovia de Integraçaõ Oeste-Leste | [8 empty] | DATA BASE: abrl/2023 - sem desoneração
TRECHO: FIOL 2: Caetité/BA - Barreiras/BA | [7 empty] | REGIÃO: | Bahia
SEGMENTO: Lote 6F-C (km 796+150 ao km 807+939)
COMPOSIÇÃO REFERERENCIAL
DESCRIÇÃO DO SERVIÇO: | [7 empty] | ITEM: | 10. 1. 2. 7.
ESCORAMENTO METÁLICO COM QUADRO TUBULAR CONTRAVENTADO - CAPACIDADE DE CARGA ATÉ 3,8 T/M² - QUADRO DE 1,0 X 1,0 X 1,25 M - UTILIZAÇÃO DE 50 VEZES - FORNECIMENTO, INSTALAÇÃO E RETIRADA | [7 empty] | UNIDADE: | M³
[8 empty] | CPU: | C21005
EQUIPAMENTO (A) |  |  |  | QUANT. | UTILIZAÇÃO |  | CUSTO OPERACIONAL |  | CUSTO
[5 empty] | PROD. | IMPROD. | PROD. | IMPROD. | HORÁRIO
(A) = TOTAL
MÃO DE OBRA (B) | [6 empty] | QUANT. | SALÁRIO | CUSTO
[8 empty] | BASE | HORÁRIO
IH9801 | AJUDANTE | [5 empty] | 2 | 21.8043 | 43.6086
IH9830 | MONTADOR | [5 empty] | 1 | 30.0394 | 30.0394
(B) = TOTAL | [8 empty] | 73.648
(C) PRODUÇÃO DA EQUIPE = |  |  | 39.06 | M³ | CUSTO HORÁRIO TOTAL = (A) + (B) |  |  |  | 73.648
(D) CUSTO UNITÁRIO DE EXECUÇÃO = (A + B) / (C) | [8 empty] | 1.8855
MATERIAL (E) | [5 empty] | UNIDADE | CONSUMO | PREÇO | CUSTO
[8 empty] | UNITÁRIO | UNITÁRIO
IM0536 | QUADRO TUBULAR CONTRAVENTADO COM ACESSÓRIOS - C = 1,00 M, L = 1,00 M E H = 1,25 M |  |  |  |  | UN | 0.00256 | 388.8001 | 0.9953
(E) = TOTAL | [8 empty] | 0.9953
TEMPO FIXO (F) | [6 empty] | CONSUMO | PREÇO | CUSTO
[8 empty] | UNITÁRIO | UNITÁRIO
IT1225 | QUADRO TUBULAR CONTRAVENTADO COM ACESSÓRIOS - C = 1,00 M, L = 1,00 M E H = 1,25 M - CAMINHÃO CARROCERIA 15 T | [5 empty] | 0.00022 | 33.5 | 0.0074
(F) = TOTAL | [8 empty] | 0.0074
MOMENTO DE TRANSPORTE (G) |  | CONSUMO |  | D.M.T |  |  | PREÇO UNITÁRIO |  | CUSTO
|  |  | LN | RP | P | LN | RP | P | UNITÁRIO
IT6476 | QUADRO TUBULAR CONTRAVENTADO COM ACESSÓRIOS - C = 1,00 M, L = 1,00 M E H = 1,25 M - CAMINHÃO CARROCERIA 15 T | 0.00022 | 21.4 | 0 | 279.4 | 1.11 | 0.89 | 0.73 | 0.0501
(G) = TOTAL | [8 empty] | 0.0501
CUSTO DIRETO TOTAL = (D) + (E) + (F) + (G) | [8 empty] | 2.94
B.D.I. | [7 empty] | 16.95% | 0.5
PREÇO UNITÁRIO | [8 empty] | 3.44
FERROVIA: EF-334 - Ferrovia de Integraçaõ Oeste-Leste | [8 empty] | DATA BASE: abrl/2023 - sem desoneração
TRECHO: FIOL 2: Caetité/BA - Barreiras/BA | [7 empty] | REGIÃO: | Bahia
SEGMENTO: Lote 6F-C (km 796+150 ao km 807+939)
COMPOSIÇÃO REFERERENCIAL
DESCRIÇÃO DO SERVIÇO: | [7 empty] | ITEM: | 10. 1. 3. 1.
DRENO DE PVC D=50MM - FORNECIMENTO E INSTALAÇÃO | [7 empty] | UNIDADE: | M
[8 empty] | CPU: | CP0063
EQUIPAMENTO (A) |  |  |  | QUANT. | UTILIZAÇÃO |  | CUSTO OPERACIONAL |  | CUSTO
[5 empty] | PROD. | IMPROD. | PROD. | IMPROD. | HORÁRIO
(A) = TOTAL
MÃO DE OBRA (B) | [6 empty] | QUANT. | SALÁRIO | CUSTO
[8 empty] | BASE | HORÁRIO
IH9824 | SERVENTE | [5 empty] | 0.3 | 20.681 | 6.2043
(B) = TOTAL | [8 empty] | 6.2043
(C) PRODUÇÃO DA EQUIPE = |  |  | 1 | M | CUSTO HORÁRIO TOTAL = (A) + (B) |  |  |  | 6.2043
(D) CUSTO UNITÁRIO DE EXECUÇÃO = (A + B) / (C) | [8 empty] | 6.2043
MATERIAL (E) | [5 empty] | UNIDADE | CONSUMO | PREÇO | CUSTO
[8 empty] | UNITÁRIO | UNITÁRIO
IN3508 | TUBO DE PVC ROSCÁVEL 2" |  |  |  |  | M | 1 | 35.59 | 35.59
(E) = TOTAL | [8 empty] | 35.59
TEMPO FIXO (F) | [6 empty] | CONSUMO | PREÇO | CUSTO
[8 empty] | UNITÁRIO | UNITÁRIO
IT8044 | TUBO DE PVC ROSCÁVEL 2 - CAMINHÃO CARROCERIA 15 T | [5 empty] | 0.00047 | 33.5 | 0.0157
(F) = TOTAL | [8 empty] | 0.0157
MOMENTO DE TRANSPORTE (G) |  | CONSUMO |  | D.M.T |  |  | PREÇO UNITÁRIO |  | CUSTO
|  |  | LN | RP | P | LN | RP | P | UNITÁRIO
IT9044 | TUBO DE PVC ROSCÁVEL 2 - CAMINHÃO CARROCERIA 15 T | 0.00047 | 4.52 | 0 | 30.9 | 1.11 | 0.89 | 0.73 | 0.0236
(G) = TOTAL | [8 empty] | 0.0236
CUSTO DIRETO TOTAL = (D) + (E) + (F) + (G) | [8 empty] | 41.83
B.D.I. | [7 empty] | 16.95% | 7.09
PREÇO UNITÁRIO | [8 empty] | 48.92
FERROVIA: EF-334 - Ferrovia de Integraçaõ Oeste-Leste | [8 empty] | DATA BASE: abrl/2023 - sem desoneração
TRECHO: FIOL 2: Caetité/BA - Barreiras/BA | [7 empty] | REGIÃO: | Bahia
SEGMENTO: Lote 6F-C (km 796+150 ao km 807+939)
COMPOSIÇÃO REFERERENCIAL
DESCRIÇÃO DO SERVIÇO: | [7 empty] | ITEM: | 10. 1. 3. 2.
BARREIRA SIMPLES DE CONCRETO, ARMADA, PRÉ-MOLDADA (PERFIL NEW JERSEY) - L > 3,00 M E H = 810 MM | [7 empty] | UNIDADE: | M
[8 empty] | CPU: | C37010
EQUIPAMENTO (A) |  |  |  | QUANT. | UTILIZAÇÃO |  | CUSTO OPERACIONAL |  | CUSTO
[5 empty] | PROD. | IMPROD. | PROD. | IMPROD. | HORÁRIO
IE9041 | CAMINHÃO CARROCERIA COM GUINDAUTO COM CAPACIDADE DE 45 T.M - 188 KW |  |  | 1 | 1 | 0 | 410.1824 | 146.2597 | 410.1824
(A) = TOTAL | [8 empty] | 410.1824
MÃO DE OBRA (B) | [6 empty] | QUANT. | SALÁRIO | CUSTO
[8 empty] | BASE | HORÁRIO
IH9801 | AJUDANTE | [5 empty] | 4 | 21.8043 | 87.2172
IH9830 | MONTADOR | [5 empty] | 1 | 30.0394 | 30.0394
(B) = TOTAL | [8 empty] | 117.2566
(C) PRODUÇÃO DA EQUIPE = |  |  | 75 | M | CUSTO HORÁRIO TOTAL = (A) + (B) |  |  |  | 527.439
(D) CUSTO UNITÁRIO DE EXECUÇÃO = (A + B) / (C) | [8 empty] | 7.0325
MATERIAL (E) | [5 empty] | UNIDADE | CONSUMO | PREÇO | CUSTO
[8 empty] | UNITÁRIO | UNITÁRIO
C37023 | CONFECÇÃO DE BARREIRA SIMPLES DE CONCRETO, ARMADA, PRÉ-MOLDADA (PERFIL NEW JERSEY) - L > 3,00 M E H = 810 MM |  |  |  |  | M | 1 | 193.92 | 193.92
(E) = TOTAL | [8 empty] | 193.92
TEMPO FIXO (F) | [6 empty] | CONSUMO | PREÇO | CUSTO
[8 empty] | UNITÁRIO | UNITÁRIO
(F) = TOTAL
MOMENTO DE TRANSPORTE (G) |  | CONSUMO |  | D.M.T |  |  | PREÇO UNITÁRIO |  | CUSTO
|  |  | LN | RP | P | LN | RP | P | UNITÁRIO
IT5734 | CONFECÇÃO DE BARREIRA SIMPLES DE CONCRETO, ARMADA, PRÉ-MOLDADA (PERFIL NEW JERSEY) - L > 3,00 M E H = 810 MM - GUINDAUTO 45 T.M | 0.46076 | 21.4 | 0 | 279.4 | 2.21 | 1.77 | 1.46 | 209.7472
(G) = TOTAL | [8 empty] | 209.7472
CUSTO DIRETO TOTAL = (D) + (E) + (F) + (G) | [8 empty] | 410.7
B.D.I. | [7 empty] | 16.95% | 69.61
PREÇO UNITÁRIO | [8 empty] | 480.31
FERROVIA: EF-334 - Ferrovia de Integraçaõ Oeste-Leste | [8 empty] | DATA BASE: abrl/2023 - sem desoneração
TRECHO: FIOL 2: Caetité/BA - Barreiras/BA | [7 empty] | REGIÃO: | Bahia
SEGMENTO: Lote 6F-C (km 796+150 ao km 807+939)
COMPOSIÇÃO REFERERENCIAL
DESCRIÇÃO DO SERVIÇO: | [7 empty] | ITEM: | 10. 1. 4. 1.
PINTURA DE LIGAÇÃO | [7 empty] | UNIDADE: | M²
[8 empty] | CPU: | C40128
EQUIPAMENTO (A) |  |  |  | QUANT. | UTILIZAÇÃO |  | CUSTO OPERACIONAL |  | CUSTO
[5 empty] | PROD. | IMPROD. | PROD. | IMPROD. | HORÁRIO
IE9509 | CAMINHÃO TANQUE DISTRIBUIDOR DE ASFALTO COM CAPACIDADE DE 6.000 L - 7 KW/136 KW |  |  | 1 | 1 | 0 | 267.631 | 78.1826 | 267.631
IE9558 | TANQUE DE ESTOCAGEM DE ASFALTO COM CAPACIDADE DE 30.000 L |  |  | 2 | 1 | 0 | 56.8524 | 38.8343 | 113.7048
(A) = TOTAL | [8 empty] | 381.3358
MÃO DE OBRA (B) | [6 empty] | QUANT. | SALÁRIO | CUSTO
[8 empty] | BASE | HORÁRIO
IH9824 | SERVENTE | [5 empty] | 2 | 20.681 | 41.362
(B) = TOTAL | [8 empty] | 41.362
(C) PRODUÇÃO DA EQUIPE = |  |  | 1500 | M² | CUSTO HORÁRIO TOTAL = (A) + (B) |  |  |  | 422.6978
(D) CUSTO UNITÁRIO DE EXECUÇÃO = (A + B) / (C) | [8 empty] | 0.2818
MATERIAL (E) | [5 empty] | UNIDADE | CONSUMO | PREÇO | CUSTO
[8 empty] | UNITÁRIO | UNITÁRIO
IP0001 | FIC |  |  |  |  | % | 0.237 | 0 | 0.0007
(E) = TOTAL | [8 empty] | 0.0007
TEMPO FIXO (F) | [6 empty] | CONSUMO | PREÇO | CUSTO
[8 empty] | UNITÁRIO | UNITÁRIO
(F) = TOTAL
MOMENTO DE TRANSPORTE (G) |  | CONSUMO |  | D.M.T |  |  | PREÇO UNITÁRIO |  | CUSTO
|  |  | LN | RP | P | LN | RP | P | UNITÁRIO
(G) = TOTAL
CUSTO DIRETO TOTAL = (D) + (E) + (F) + (G) | [8 empty] | 0.28
B.D.I. | [7 empty] | 16.95% | 0.05
PREÇO UNITÁRIO | [8 empty] | 0.33
FERROVIA: EF-334 - Ferrovia de Integraçaõ Oeste-Leste | [8 empty] | DATA BASE: abrl/2023 - sem desoneração
TRECHO: FIOL 2: Caetité/BA - Barreiras/BA | [7 empty] | REGIÃO: | Bahia
SEGMENTO: Lote 6F-C (km 796+150 ao km 807+939)
COMPOSIÇÃO REFERERENCIAL
DESCRIÇÃO DO SERVIÇO: | [7 empty] | ITEM: | 10. 1. 4. 2.
CONCRETO ASFÁLTICO - FAIXA C - MASSA COMERCIAL | [7 empty] | UNIDADE: | T
[8 empty] | CPU: | C40045
EQUIPAMENTO (A) |  |  |  | QUANT. | UTILIZAÇÃO |  | CUSTO OPERACIONAL |  | CUSTO
[5 empty] | PROD. | IMPROD. | PROD. | IMPROD. | HORÁRIO
IE9545 | VIBROACABADORA DE ASFALTO SOBRE ESTEIRAS - 82 KW |  |  | 1 | 1 | 0 | 384.4269 | 173.678 | 384.4269
IE9681 | ROLO COMPACTADOR LISO TANDEM VIBRATÓRIO AUTOPROPELIDO DE 10,4 T - 82 KW |  |  | 1 | 0.82 | 0.18 | 273.9956 | 102.8148 | 243.1831
IE9762 | ROLO COMPACTADOR DE PNEUS AUTOPROPELIDO DE 27 T - 85 KW |  |  | 1 | 0.71 | 0.29 | 252.7185 | 124.3342 | 215.4871
(A) = TOTAL | [8 empty] | 843.0971
MÃO DE OBRA (B) | [6 empty] | QUANT. | SALÁRIO | CUSTO
[8 empty] | BASE | HORÁRIO
IH9824 | SERVENTE | [5 empty] | 8 | 20.681 | 165.448
(B) = TOTAL | [8 empty] | 165.448
(C) PRODUÇÃO DA EQUIPE = |  |  | 99.6 | T | CUSTO HORÁRIO TOTAL = (A) + (B) |  |  |  | 1008.5451
(D) CUSTO UNITÁRIO DE EXECUÇÃO = (A + B) / (C) | [8 empty] | 10.126
MATERIAL (E) | [5 empty] | UNIDADE | CONSUMO | PREÇO | CUSTO
[8 empty] | UNITÁRIO | UNITÁRIO
IP0001 | FIC |  |  |  |  | % | 0.237 | 0 | 0.024
(E) = TOTAL | [8 empty] | 0.024
TEMPO FIXO (F) | [6 empty] | CONSUMO | PREÇO | CUSTO
[8 empty] | UNITÁRIO | UNITÁRIO
(F) = TOTAL
MOMENTO DE TRANSPORTE (G) |  | CONSUMO |  | D.M.T |  |  | PREÇO UNITÁRIO |  | CUSTO
|  |  | LN | RP | P | LN | RP | P | UNITÁRIO
(G) = TOTAL
CUSTO DIRETO TOTAL = (D) + (E) + (F) + (G) | [8 empty] | 10.15
B.D.I. | [7 empty] | 16.95% | 1.72
PREÇO UNITÁRIO | [8 empty] | 11.87
FERROVIA: EF-334 - Ferrovia de Integraçaõ Oeste-Leste | [8 empty] | DATA BASE: abrl/2023 - sem desoneração
TRECHO: FIOL 2: Caetité/BA - Barreiras/BA | [7 empty] | REGIÃO: | Bahia
SEGMENTO: Lote 6F-C (km 796+150 ao km 807+939)
COMPOSIÇÃO REFERERENCIAL
DESCRIÇÃO DO SERVIÇO: | [7 empty] | ITEM: | 10. 1. 4. 3.
AQUISIÇÃO E TRANSPORTE DE MASSA DE CBUQ - FAIXA C (COMERCIAL) - CAPA DE ROLAMENTO | [7 empty] | UNIDADE: | T
[8 empty] | CPU: | CC0006
EQUIPAMENTO (A) |  |  |  | QUANT. | UTILIZAÇÃO |  | CUSTO OPERACIONAL |  | CUSTO
[5 empty] | PROD. | IMPROD. | PROD. | IMPROD. | HORÁRIO
(A) = TOTAL
MÃO DE OBRA (B) | [6 empty] | QUANT. | SALÁRIO | CUSTO
[8 empty] | BASE | HORÁRIO
(B) = TOTAL
(C) PRODUÇÃO DA EQUIPE = |  |  | 1 | T | CUSTO HORÁRIO TOTAL = (A) + (B)
(D) CUSTO UNITÁRIO DE EXECUÇÃO = (A + B) / (C)
MATERIAL (E) | [5 empty] | UNIDADE | CONSUMO | PREÇO | CUSTO
[8 empty] | UNITÁRIO | UNITÁRIO
IN2006 | MASSA DE CBUQ PRONTA (COMERCIAL-CIF) - CAPA DE ROLAMENTO - FAIXA C |  |  |  |  | T | 1 | 809.5285 | 809.5285
(E) = TOTAL | [8 empty] | 809.5285
TEMPO FIXO (F) | [6 empty] | CONSUMO | PREÇO | CUSTO
[8 empty] | UNITÁRIO | UNITÁRIO
(F) = TOTAL
MOMENTO DE TRANSPORTE (G) |  | CONSUMO |  | D.M.T |  |  | PREÇO UNITÁRIO |  | CUSTO
|  |  | LN | RP | P | LN | RP | P | UNITÁRIO
(G) = TOTAL
CUSTO DIRETO TOTAL = (D) + (E) + (F) + (G) | [8 empty] | 809.53
B.D.I. | [7 empty] | 10.72% | 86.78
PREÇO UNITÁRIO | [8 empty] | 896.31
FERROVIA: EF-334 - Ferrovia de Integraçaõ Oeste-Leste | [8 empty] | DATA BASE: abrl/2023 - sem desoneração
TRECHO: FIOL 2: Caetité/BA - Barreiras/BA | [7 empty] | REGIÃO: | Bahia
SEGMENTO: Lote 6F-C (km 796+150 ao km 807+939)
COMPOSIÇÃO REFERERENCIAL
DESCRIÇÃO DO SERVIÇO: | [7 empty] | ITEM: | 10. 1. 4. 4.
PINTURA DE FAIXA COM TINTA ACRÍLICA - ESPESSURA DE 0,6 MM | [7 empty] | UNIDADE: | M²
[8 empty] | CPU: | C52208
EQUIPAMENTO (A) |  |  |  | QUANT. | UTILIZAÇÃO |  | CUSTO OPERACIONAL |  | CUSTO
[5 empty] | PROD. | IMPROD. | PROD. | IMPROD. | HORÁRIO
IE9644 | CAMINHÃO DEMARCADOR DE FAIXAS COM SISTEMA DE PINTURA A FRIO - 28 KW/115 KW |  |  | 1 | 1 | 0 | 384.8917 | 165.358 | 384.8917
(A) = TOTAL | [8 empty] | 384.8917
MÃO DE OBRA (B) | [6 empty] | QUANT. | SALÁRIO | CUSTO
[8 empty] | BASE | HORÁRIO
IH9824 | SERVENTE | [5 empty] | 4 | 20.681 | 82.724
IH9853 | PRÉ-MARCADOR | [5 empty] | 1 | 21.5708 | 21.5708
(B) = TOTAL | [8 empty] | 104.2948
(C) PRODUÇÃO DA EQUIPE = |  |  | 149.4 | M² | CUSTO HORÁRIO TOTAL = (A) + (B) |  |  |  | 489.1865
(D) CUSTO UNITÁRIO DE EXECUÇÃO = (A + B) / (C) | [8 empty] | 3.2743
MATERIAL (E) | [5 empty] | UNIDADE | CONSUMO | PREÇO | CUSTO
[8 empty] | UNITÁRIO | UNITÁRIO
IM2027 | TINTA À BASE DE RESINA ACRÍLICA ESTIRENADA PARA DEMARCAÇÃO VIÁRIA |  |  |  |  | L | 0.6 | 56.7116 | 34.027
IM2034 | SOLVENTE PARA TINTA À BASE DE RESINA ACRÍLICA |  |  |  |  | L | 0.03 | 15.9337 | 0.478
IM2037 | MICROESFERAS REFLETIVAS DE VIDRO TIPO I-B |  |  |  |  | KG | 0.12 | 10.5012 | 1.2601
IM2038 | MICROESFERAS REFLETIVAS DE VIDRO TIPO II-A |  |  |  |  | KG | 0.35 | 11.2037 | 3.9213
IM2044 | TINTA À BASE DE RESINA ACRÍLICA EMULSIONADA EM ÁGUA PARA PRÉ-MARCAÇÃO VIÁRIA |  |  |  |  | L | 0.00097 | 23.8238 | 0.0231
(E) = TOTAL | [8 empty] | 39.7095
TEMPO FIXO (F) | [6 empty] | CONSUMO | PREÇO | CUSTO
[8 empty] | UNITÁRIO | UNITÁRIO
IT1765 | SOLVENTE PARA TINTA À BASE DE RESINA ACRÍLICA - CAMINHÃO CARROCERIA 15 T | [5 empty] | 3e-05 | 33.5 | 0.001
IT1785 | MICROESFERAS REFLETIVAS DE VIDRO TIPO I-B - CAMINHÃO CARROCERIA 15 T | [5 empty] | 0.00012 | 33.5 | 0.004
IT1786 | MICROESFERAS REFLETIVAS DE VIDRO TIPO II-A - CAMINHÃO CARROCERIA 15 T | [5 empty] | 0.00035 | 33.5 | 0.0117
IT1787 | TINTA À BASE DE RESINA ACRÍLICA ESTIRENADA PARA DEMARCAÇÃO VIÁRIA - CAMINHÃO CARROCERIA 15 T | [5 empty] | 0.00083 | 33.5 | 0.0278
(F) = TOTAL | [8 empty] | 0.0445
MOMENTO DE TRANSPORTE (G) |  | CONSUMO |  | D.M.T |  |  | PREÇO UNITÁRIO |  | CUSTO
|  |  | LN | RP | P | LN | RP | P | UNITÁRIO
IT6941 | SOLVENTE PARA TINTA À BASE DE RESINA ACRÍLICA - CAMINHÃO CARROCERIA 15 T | 3e-05 | 0 | 0 | 30.9 | 1.11 | 0.89 | 0.73 | 0.0007
IT6962 | MICROESFERAS REFLETIVAS DE VIDRO TIPO I-B - CAMINHÃO CARROCERIA 15 T | 0.00012 | 21.4 | 0 | 685.4 | 1.11 | 0.89 | 0.73 | 0.0629
IT6963 | MICROESFERAS REFLETIVAS DE VIDRO TIPO II-A - CAMINHÃO CARROCERIA 15 T | 0.00035 | 21.4 | 0 | 685.4 | 1.11 | 0.89 | 0.73 | 0.1834
IT6964 | TINTA À BASE DE RESINA ACRÍLICA ESTIRENADA PARA DEMARCAÇÃO VIÁRIA - CAMINHÃO CARROCERIA 15 T | 0.00083 | 21.4 | 0 | 685.4 | 1.11 | 0.89 | 0.73 | 0.435
(G) = TOTAL | [8 empty] | 0.682
CUSTO DIRETO TOTAL = (D) + (E) + (F) + (G) | [8 empty] | 43.71
B.D.I. | [7 empty] | 16.95% | 7.41
PREÇO UNITÁRIO | [8 empty] | 51.12
FERROVIA: EF-334 - Ferrovia de Integraçaõ Oeste-Leste | [8 empty] | DATA BASE: abrl/2023 - sem desoneração
TRECHO: FIOL 2: Caetité/BA - Barreiras/BA | [7 empty] | REGIÃO: | Bahia
SEGMENTO: Lote 6F-C (km 796+150 ao km 807+939)
COMPOSIÇÃO REFERERENCIAL
DESCRIÇÃO DO SERVIÇO: | [7 empty] | ITEM: | 10. 1. 4. 5.
PINTURA DE FAIXA COM TERMOPLÁSTICO EM ALTO RELEVO TIPO IV POR EXTRUSÃO - RELEVO SIMPLES SEM BASE | [7 empty] | UNIDADE: | M²
[8 empty] | CPU: | C52217
EQUIPAMENTO (A) |  |  |  | QUANT. | UTILIZAÇÃO |  | CUSTO OPERACIONAL |  | CUSTO
[5 empty] | PROD. | IMPROD. | PROD. | IMPROD. | HORÁRIO
IE9645 | CAMINHÃO DEMARCADOR DE FAIXAS COM SISTEMA DE PINTURA A QUENTE - 5 KW/30,10 KW/136 KW |  |  | 1 | 1 | 0 | 528.8052 | 231.587 | 528.8052
(A) = TOTAL | [8 empty] | 528.8052
MÃO DE OBRA (B) | [6 empty] | QUANT. | SALÁRIO | CUSTO
[8 empty] | BASE | HORÁRIO
IH9824 | SERVENTE | [5 empty] | 5 | 20.681 | 103.405
IH9853 | PRÉ-MARCADOR | [5 empty] | 1 | 21.5708 | 21.5708
(B) = TOTAL | [8 empty] | 124.9758
(C) PRODUÇÃO DA EQUIPE = |  |  | 9.96 | M² | CUSTO HORÁRIO TOTAL = (A) + (B) |  |  |  | 653.781
(D) CUSTO UNITÁRIO DE EXECUÇÃO = (A + B) / (C) | [8 empty] | 65.6407
MATERIAL (E) | [5 empty] | UNIDADE | CONSUMO | PREÇO | CUSTO
[8 empty] | UNITÁRIO | UNITÁRIO
IM1585 | MASSA TERMOPLÁSTICA APLICADA POR EXTRUSÃO |  |  |  |  | KG | 1.8655 | 12.0618 | 22.5013
IM2038 | MICROESFERAS REFLETIVAS DE VIDRO TIPO II-A |  |  |  |  | KG | 0.4 | 11.2037 | 4.4815
IM2044 | TINTA À BASE DE RESINA ACRÍLICA EMULSIONADA EM ÁGUA PARA PRÉ-MARCAÇÃO VIÁRIA |  |  |  |  | L | 0.00097 | 23.8238 | 0.0231
(E) = TOTAL | [8 empty] | 27.0059
TEMPO FIXO (F) | [6 empty] | CONSUMO | PREÇO | CUSTO
[8 empty] | UNITÁRIO | UNITÁRIO
IT1786 | MICROESFERAS REFLETIVAS DE VIDRO TIPO II-A - CAMINHÃO CARROCERIA 15 T | [5 empty] | 0.0004 | 33.5 | 0.0134
IT1792 | MASSA TERMOPLÁSTICA APLICADA POR EXTRUSÃO - CAMINHÃO CARROCERIA 15 T | [5 empty] | 0.00187 | 33.5 | 0.0626
(F) = TOTAL | [8 empty] | 0.076
MOMENTO DE TRANSPORTE (G) |  | CONSUMO |  | D.M.T |  |  | PREÇO UNITÁRIO |  | CUSTO
|  |  | LN | RP | P | LN | RP | P | UNITÁRIO
IT6963 | MICROESFERAS REFLETIVAS DE VIDRO TIPO II-A - CAMINHÃO CARROCERIA 15 T | 0.0004 | 21.4 | 0 | 685.4 | 1.11 | 0.89 | 0.73 | 0.2096
IT6969 | MASSA TERMOPLÁSTICA APLICADA POR EXTRUSÃO - CAMINHÃO CARROCERIA 15 T | 0.00187 | 21.4 | 0 | 685.4 | 1.11 | 0.89 | 0.73 | 0.9801
(G) = TOTAL | [8 empty] | 1.1897
CUSTO DIRETO TOTAL = (D) + (E) + (F) + (G) | [8 empty] | 93.91
B.D.I. | [7 empty] | 16.95% | 15.92
PREÇO UNITÁRIO | [8 empty] | 109.83
FERROVIA: EF-334 - Ferrovia de Integraçaõ Oeste-Leste | [8 empty] | DATA BASE: abrl/2023 - sem desoneração
TRECHO: FIOL 2: Caetité/BA - Barreiras/BA | [7 empty] | REGIÃO: | Bahia
SEGMENTO: Lote 6F-C (km 796+150 ao km 807+939)
COMPOSIÇÃO REFERERENCIAL
DESCRIÇÃO DO SERVIÇO: | [7 empty] | ITEM: | 10. 1. 4. 6.
ESCAVAÇÃO, CARGA E TRANSPORTE DE MATERIAL DE 1ª CATEGORIA - DMT DE 2.500 A 3.000 M - CAMINHO DE SERVIÇO PAVIMENTADO - COM CARREGADEIRA E CAMINHÃO BASCULANTE DE 14 M³ | [7 empty] | UNIDADE: | M³
[8 empty] | CPU: | C55098
EQUIPAMENTO (A) |  |  |  | QUANT. | UTILIZAÇÃO |  | CUSTO OPERACIONAL |  | CUSTO
[5 empty] | PROD. | IMPROD. | PROD. | IMPROD. | HORÁRIO
IE9511 | CARREGADEIRA DE PNEUS COM CAPACIDADE DE 3,40 M³ - 195 KW |  |  | 1 | 1 | 0 | 415.8784 | 201.5866 | 415.8784
IE9541 | TRATOR SOBRE ESTEIRAS COM LÂMINA - 259 KW |  |  | 1 | 1 | 0 | 771.1768 | 307.507 | 771.1768
IE9667 | CAMINHÃO BASCULANTE COM CAPACIDADE DE 14 M³ - 188 KW |  |  | 6 | 0.85 | 0.15 | 303.2158 | 100.8479 | 1637.1637
(A) = TOTAL | [8 empty] | 2824.2189
MÃO DE OBRA (B) | [6 empty] | QUANT. | SALÁRIO | CUSTO
[8 empty] | BASE | HORÁRIO
IH9824 | SERVENTE | [5 empty] | 1 | 20.681 | 20.681
(B) = TOTAL | [8 empty] | 20.681
(C) PRODUÇÃO DA EQUIPE = |  |  | 243.82 | M³ | CUSTO HORÁRIO TOTAL = (A) + (B) |  |  |  | 2844.8999
(D) CUSTO UNITÁRIO DE EXECUÇÃO = (A + B) / (C) | [8 empty] | 11.668
MATERIAL (E) | [5 empty] | UNIDADE | CONSUMO | PREÇO | CUSTO
[8 empty] | UNITÁRIO | UNITÁRIO
IP0001 | FIC |  |  |  |  | % | 1.425 | 0 | 0.1663
(E) = TOTAL | [8 empty] | 0.1663
TEMPO FIXO (F) | [6 empty] | CONSUMO | PREÇO | CUSTO
[8 empty] | UNITÁRIO | UNITÁRIO
(F) = TOTAL
MOMENTO DE TRANSPORTE (G) |  | CONSUMO |  | D.M.T |  |  | PREÇO UNITÁRIO |  | CUSTO
|  |  | LN | RP | P | LN | RP | P | UNITÁRIO
(G) = TOTAL
CUSTO DIRETO TOTAL = (D) + (E) + (F) + (G) | [8 empty] | 11.83
B.D.I. | [7 empty] | 16.95% | 2.01
PREÇO UNITÁRIO | [8 empty] | 13.84
FERROVIA: EF-334 - Ferrovia de Integraçaõ Oeste-Leste | [8 empty] | DATA BASE: abrl/2023 - sem desoneração
TRECHO: FIOL 2: Caetité/BA - Barreiras/BA | [7 empty] | REGIÃO: | Bahia
SEGMENTO: Lote 6F-C (km 796+150 ao km 807+939)
COMPOSIÇÃO REFERERENCIAL
DESCRIÇÃO DO SERVIÇO: | [7 empty] | ITEM: | 10. 1. 4. 8.
AQUISIÇÃO E TRANSPORTE DE RR-1C | [7 empty] | UNIDADE: | T
[8 empty] | CPU: | CC0002
EQUIPAMENTO (A) |  |  |  | QUANT. | UTILIZAÇÃO |  | CUSTO OPERACIONAL |  | CUSTO
[5 empty] | PROD. | IMPROD. | PROD. | IMPROD. | HORÁRIO
(A) = TOTAL
MÃO DE OBRA (B) | [6 empty] | QUANT. | SALÁRIO | CUSTO
[8 empty] | BASE | HORÁRIO
(B) = TOTAL
(C) PRODUÇÃO DA EQUIPE = |  |  | 1 | T | CUSTO HORÁRIO TOTAL = (A) + (B)
(D) CUSTO UNITÁRIO DE EXECUÇÃO = (A + B) / (C)
MATERIAL (E) | [5 empty] | UNIDADE | CONSUMO | PREÇO | CUSTO
[8 empty] | UNITÁRIO | UNITÁRIO
IN2002 | EMULSÕES ASFÁLTICAS RR-1C (INCLUSIVE TRANSPORTE) |  |  |  |  | T | 1 | 3332.0538 | 3332.0538
(E) = TOTAL | [8 empty] | 3332.0538
TEMPO FIXO (F) | [6 empty] | CONSUMO | PREÇO | CUSTO
[8 empty] | UNITÁRIO | UNITÁRIO
(F) = TOTAL
MOMENTO DE TRANSPORTE (G) |  | CONSUMO |  | D.M.T |  |  | PREÇO UNITÁRIO |  | CUSTO
|  |  | LN | RP | P | LN | RP | P | UNITÁRIO
(G) = TOTAL
CUSTO DIRETO TOTAL = (D) + (E) + (F) + (G) | [8 empty] | 3332.05
B.D.I. | [7 empty] | 10.72% | 357.2
PREÇO UNITÁRIO | [8 empty] | 3689.25
FERROVIA: EF-334 - Ferrovia de Integraçaõ Oeste-Leste | [8 empty] | DATA BASE: abrl/2023 - sem desoneração
TRECHO: FIOL 2: Caetité/BA - Barreiras/BA | [7 empty] | REGIÃO: | Bahia
SEGMENTO: Lote 6F-C (km 796+150 ao km 807+939)
COMPOSIÇÃO REFERERENCIAL
DESCRIÇÃO DO SERVIÇO: | [7 empty] | ITEM: | 10. 1. 5. 1.
APLICAÇÃO DE GEOTÊXTIL NÃO-TECIDO AGULHADO COM RESISTÊNCIA À TRAÇÃO LONGITUDINAL DE 14 KN/M | [7 empty] | UNIDADE: | M²
[8 empty] | CPU: | C20001
EQUIPAMENTO (A) |  |  |  | QUANT. | UTILIZAÇÃO |  | CUSTO OPERACIONAL |  | CUSTO
[5 empty] | PROD. | IMPROD. | PROD. | IMPROD. | HORÁRIO
(A) = TOTAL
MÃO DE OBRA (B) | [6 empty] | QUANT. | SALÁRIO | CUSTO
[8 empty] | BASE | HORÁRIO
IH9824 | SERVENTE | [5 empty] | 3 | 20.681 | 62.043
(B) = TOTAL | [8 empty] | 62.043
(C) PRODUÇÃO DA EQUIPE = |  |  | 180 | M² | CUSTO HORÁRIO TOTAL = (A) + (B) |  |  |  | 62.043
(D) CUSTO UNITÁRIO DE EXECUÇÃO = (A + B) / (C) | [8 empty] | 0.3447
MATERIAL (E) | [5 empty] | UNIDADE | CONSUMO | PREÇO | CUSTO
[8 empty] | UNITÁRIO | UNITÁRIO
IM2051 | GEOTÊXTIL NÃO-TECIDO AGULHADO EM POLIÉSTER - RESISTÊNCIA À TRAÇÃO LONGITUDINAL DE 14 KN/M |  |  |  |  | M² | 1.05 | 7.4583 | 7.8312
(E) = TOTAL | [8 empty] | 7.8312
TEMPO FIXO (F) | [6 empty] | CONSUMO | PREÇO | CUSTO
[8 empty] | UNITÁRIO | UNITÁRIO
IT0411 | GEOTÊXTIL NÃO-TECIDO AGULHADO EM POLIÉSTER - RESISTÊNCIA À TRAÇÃO LONGITUDINAL DE 14 KN/M - CAMINHÃO CARROCERIA 15 T | [5 empty] | 0.00026 | 33.5 | 0.0087
(F) = TOTAL | [8 empty] | 0.0087
MOMENTO DE TRANSPORTE (G) |  | CONSUMO |  | D.M.T |  |  | PREÇO UNITÁRIO |  | CUSTO
|  |  | LN | RP | P | LN | RP | P | UNITÁRIO
IT5435 | GEOTÊXTIL NÃO-TECIDO AGULHADO EM POLIÉSTER - RESISTÊNCIA À TRAÇÃO LONGITUDINAL DE 14 KN/M - CAMINHÃO CARROCERIA 15 T | 0.00026 | 21.4 | 0 | 279.4 | 1.11 | 0.89 | 0.73 | 0.0592
(G) = TOTAL | [8 empty] | 0.0592
CUSTO DIRETO TOTAL = (D) + (E) + (F) + (G) | [8 empty] | 8.24
B.D.I. | [7 empty] | 16.95% | 1.4
PREÇO UNITÁRIO | [8 empty] | 9.64
FERROVIA: EF-334 - Ferrovia de Integraçaõ Oeste-Leste | [8 empty] | DATA BASE: abrl/2023 - sem desoneração
TRECHO: FIOL 2: Caetité/BA - Barreiras/BA | [7 empty] | REGIÃO: | Bahia
SEGMENTO: Lote 6F-C (km 796+150 ao km 807+939)
COMPOSIÇÃO REFERERENCIAL
DESCRIÇÃO DO SERVIÇO: | [7 empty] | ITEM: | 10. 1. 5. 2.
LASTRO DE PEDRA DE MÃO OU RACHÃO - ESPALHAMENTO MANUAL | [7 empty] | UNIDADE: | M³
[8 empty] | CPU: | C20497
EQUIPAMENTO (A) |  |  |  | QUANT. | UTILIZAÇÃO |  | CUSTO OPERACIONAL |  | CUSTO
[5 empty] | PROD. | IMPROD. | PROD. | IMPROD. | HORÁRIO
(A) = TOTAL
MÃO DE OBRA (B) | [6 empty] | QUANT. | SALÁRIO | CUSTO
[8 empty] | BASE | HORÁRIO
IH9824 | SERVENTE | [5 empty] | 3 | 20.681 | 62.043
(B) = TOTAL | [8 empty] | 62.043
(C) PRODUÇÃO DA EQUIPE = |  |  | 5 | M³ | CUSTO HORÁRIO TOTAL = (A) + (B) |  |  |  | 62.043
(D) CUSTO UNITÁRIO DE EXECUÇÃO = (A + B) / (C) | [8 empty] | 12.4086
MATERIAL (E) | [5 empty] | UNIDADE | CONSUMO | PREÇO | CUSTO
[8 empty] | UNITÁRIO | UNITÁRIO
IN7098 | PEDRA DE MÃO OU RACHÃO (CIF) |  |  |  |  | M3 | 1 | 79.554 | 79.554
IP0001 | FIC |  |  |  |  | % | 0.475 | 0 | 0.0589
(E) = TOTAL | [8 empty] | 79.6129
TEMPO FIXO (F) | [6 empty] | CONSUMO | PREÇO | CUSTO
[8 empty] | UNITÁRIO | UNITÁRIO
(F) = TOTAL
MOMENTO DE TRANSPORTE (G) |  | CONSUMO |  | D.M.T |  |  | PREÇO UNITÁRIO |  | CUSTO
|  |  | LN | RP | P | LN | RP | P | UNITÁRIO
(G) = TOTAL
CUSTO DIRETO TOTAL = (D) + (E) + (F) + (G) | [8 empty] | 92.02
B.D.I. | [7 empty] | 16.95% | 15.6
PREÇO UNITÁRIO | [8 empty] | 107.62
FERROVIA: EF-334 - Ferrovia de Integraçaõ Oeste-Leste | [8 empty] | DATA BASE: abrl/2023 - sem desoneração
TRECHO: FIOL 2: Caetité/BA - Barreiras/BA | [7 empty] | REGIÃO: | Bahia
SEGMENTO: Lote 6F-C (km 796+150 ao km 807+939)
COMPOSIÇÃO REFERERENCIAL
DESCRIÇÃO DO SERVIÇO: | [7 empty] | ITEM: | 10. 1. 5. 3.
BICA CORRIDA COMPACTADA POR VIBRAÇÃO | [7 empty] | UNIDADE: | M³
[8 empty] | CPU: | CS0046
EQUIPAMENTO (A) |  |  |  | QUANT. | UTILIZAÇÃO |  | CUSTO OPERACIONAL |  | CUSTO
[5 empty] | PROD. | IMPROD. | PROD. | IMPROD. | HORÁRIO
IE9647 | COMPACTADOR MANUAL COM SOQUETE VIBRATÓRIO - 4,10 KW |  |  | 1 | 1 | 0 | 8.9304 | 1.1386 | 8.9304
(A) = TOTAL | [8 empty] | 8.9304
MÃO DE OBRA (B) | [6 empty] | QUANT. | SALÁRIO | CUSTO
[8 empty] | BASE | HORÁRIO
IH9824 | SERVENTE | [5 empty] | 1 | 20.681 | 20.681
(B) = TOTAL | [8 empty] | 20.681
(C) PRODUÇÃO DA EQUIPE = |  |  | 4.6688 | M³ | CUSTO HORÁRIO TOTAL = (A) + (B) |  |  |  | 29.6114
(D) CUSTO UNITÁRIO DE EXECUÇÃO = (A + B) / (C) | [8 empty] | 6.3424
MATERIAL (E) | [5 empty] | UNIDADE | CONSUMO | PREÇO | CUSTO
[8 empty] | UNITÁRIO | UNITÁRIO
IN5014 | BICA CORRIDA |  |  |  |  | M3 | 1 | 95.07 | 95.07
IP0001 | FIC |  |  |  |  | % | 1.425 | 0 | 0.0904
(E) = TOTAL | [8 empty] | 95.1604
TEMPO FIXO (F) | [6 empty] | CONSUMO | PREÇO | CUSTO
[8 empty] | UNITÁRIO | UNITÁRIO
IT8131 | BICA CORRIDA - CAMINHÃO BASCUL ANTE 10 M3 | [5 empty] | 1.5 | 1.75 | 2.625
(F) = TOTAL | [8 empty] | 2.625
MOMENTO DE TRANSPORTE (G) |  | CONSUMO |  | D.M.T |  |  | PREÇO UNITÁRIO |  | CUSTO
|  |  | LN | RP | P | LN | RP | P | UNITÁRIO
IT9131 | BICA CORRIDA - CAMINHÃO BASCUL ANTE 10 M3 | 1.5 | 5.85 | 0 | 0.35 | 1.2 | 0.96 | 0.79 | 10.95
(G) = TOTAL | [8 empty] | 10.95
CUSTO DIRETO TOTAL = (D) + (E) + (F) + (G) | [8 empty] | 115.08
B.D.I. | [7 empty] | 16.95% | 19.51
PREÇO UNITÁRIO | [8 empty] | 134.59
FERROVIA: EF-334 - Ferrovia de Integraçaõ Oeste-Leste | [8 empty] | DATA BASE: abrl/2023 - sem desoneração
TRECHO: FIOL 2: Caetité/BA - Barreiras/BA | [7 empty] | REGIÃO: | Bahia
SEGMENTO: Lote 6F-C (km 796+150 ao km 807+939)
COMPOSIÇÃO REFERERENCIAL
DESCRIÇÃO DO SERVIÇO: | [7 empty] | ITEM: | 10. 2. 1. 2.
ESTACA RAIZ PERFURADA NO SOLO COM D = 40 CM - CONFECÇÃO | [7 empty] | UNIDADE: | M
[8 empty] | CPU: | C23213
EQUIPAMENTO (A) |  |  |  | QUANT. | UTILIZAÇÃO |  | CUSTO OPERACIONAL |  | CUSTO
[5 empty] | PROD. | IMPROD. | PROD. | IMPROD. | HORÁRIO
IE9071 | TRANSPORTADOR MANUAL CARRINHO DE MÃO COM CAPACIDADE DE 80 L |  |  | 0.5878 | 1 | 0 | 0.7933 | 0.5393 | 0.4663
IE9605 | CAMINHÃO TANQUE COM CAPACIDADE DE 6.000 L - 136 KW |  |  | 1 | 0.07 | 0.93 | 256.9074 | 76.1214 | 88.7764
IE9642 | PERFURATRIZ HIDRÁULICA SOBRE ESTEIRAS PARA ESTACA RAIZ - 56 KW |  |  | 1 | 1 | 0 | 289.8982 | 161.56 | 289.8982
IE9694 | MISTURADOR DE ARGAMASSA DE ALTA TURBULÊNCIA COM CAPACIDADE DE 220 L - 13 KW |  |  | 0.25831 | 1 | 0 | 33.1422 | 31.3894 | 8.561
IE9750 | BOMBA DE INJEÇÃO DE ARGAMASSA COM CAPACIDADE DE 50 L/MIN |  |  | 0.15962 | 1 | 0 | 6.3639 | 3.7203 | 1.0158
IE9754 | GRUPO GERADOR - 68 KVA |  |  | 0.25831 | 1 | 0 | 66.814 | 7.5541 | 17.2587
(A) = TOTAL | [8 empty] | 405.9764
MÃO DE OBRA (B) | [6 empty] | QUANT. | SALÁRIO | CUSTO
[8 empty] | BASE | HORÁRIO
IH9824 | SERVENTE | [5 empty] | 4.5878 | 20.681 | 94.8803
(B) = TOTAL | [8 empty] | 94.8803
(C) PRODUÇÃO DA EQUIPE = |  |  | 3.154 | M | CUSTO HORÁRIO TOTAL = (A) + (B) |  |  |  | 500.8567
(D) CUSTO UNITÁRIO DE EXECUÇÃO = (A + B) / (C) | [8 empty] | 158.8005
MATERIAL (E) | [5 empty] | UNIDADE | CONSUMO | PREÇO | CUSTO
[8 empty] | UNITÁRIO | UNITÁRIO
IM2321 | TUBO DE REVESTIMENTO EM AÇO-CARBONO SCHEDULE 40 PARA ESTACA RAIZ - PONTEIRA SCHEDULE 80, D = 323,8 MM, PESO 90 KG/M |  |  |  |  | M | 0.001 | 3370.75 | 3.3708
IN3006 | AREIA - FOB |  |  |  |  | M3 | 0.10782 | 39.7352 | 4.2842
IN3009 | CIMENTO PORTLAND CP II - 32 - SACO - CIF |  |  |  |  | KG | 82.938 | 0.6762 | 56.0827
(E) = TOTAL | [8 empty] | 63.7377
TEMPO FIXO (F) | [6 empty] | CONSUMO | PREÇO | CUSTO
[8 empty] | UNITÁRIO | UNITÁRIO
IT0350 | AREIA MÉDIA LAVADA - CAMINHÃO BASCULANTE 10 M³ | [5 empty] | 0.16173 | 1.75 | 0.283
IT1717 | TUBO DE REVESTIMENTO EM AÇO-CARBONO SCHEDULE 40 PARA ESTACA RAIZ - PONTEIRA SCHEDULE 80, D = 323,8 MM, PESO 90 KG/M - CAMINHÃO CARROCERIA 15 T | [5 empty] | 9e-05 | 33.5 | 0.003
(F) = TOTAL | [8 empty] | 0.286
MOMENTO DE TRANSPORTE (G) |  | CONSUMO |  | D.M.T |  |  | PREÇO UNITÁRIO |  | CUSTO
|  |  | LN | RP | P | LN | RP | P | UNITÁRIO
IT5374 | AREIA MÉDIA LAVADA - CAMINHÃO BASCULANTE 10 M³ | 0.16173 | 11.2 | 0 | 0 | 1.2 | 0.96 | 0.79 | 2.1737
IT6886 | TUBO DE REVESTIMENTO EM AÇO-CARBONO SCHEDULE 40 PARA ESTACA RAIZ - PONTEIRA SCHEDULE 80, D = 323,8 MM, PESO 90 KG/M - CAMINHÃO CARROCERIA 15 T | 9e-05 | 8.84 | 0 | 316 | 1.11 | 0.89 | 0.73 | 0.0216
(G) = TOTAL | [8 empty] | 2.1953
CUSTO DIRETO TOTAL = (D) + (E) + (F) + (G) | [8 empty] | 225.02
B.D.I. | [7 empty] | 16.95% | 38.14
PREÇO UNITÁRIO | [8 empty] | 263.16
FERROVIA: EF-334 - Ferrovia de Integraçaõ Oeste-Leste | [8 empty] | DATA BASE: abrl/2023 - sem desoneração
TRECHO: FIOL 2: Caetité/BA - Barreiras/BA | [7 empty] | REGIÃO: | Bahia
SEGMENTO: Lote 6F-C (km 796+150 ao km 807+939)
COMPOSIÇÃO REFERERENCIAL
DESCRIÇÃO DO SERVIÇO: | [7 empty] | ITEM: | 10. 2. 1. 3.
ARRASAMENTO DE ESTACAS DE CONCRETO COM MARTELETE | [7 empty] | UNIDADE: | M³
[8 empty] | CPU: | CS0029
EQUIPAMENTO (A) |  |  |  | QUANT. | UTILIZAÇÃO |  | CUSTO OPERACIONAL |  | CUSTO
[5 empty] | PROD. | IMPROD. | PROD. | IMPROD. | HORÁRIO
IE9071 | TRANSPORTADOR MANUAL CARRINHO DE MÃO COM CAPACIDADE DE 80 L |  |  | 1 | 0.37 | 0.63 | 0.7933 | 0.5393 | 0.6333
IE9527 | MARTELETE PERFURADOR/ROMPEDOR A AR COMPRIMIDO DE 25 KG PARA |  |  | 1 | 1 | 0 | 32.4652 | 30.8776 | 32.4652
IE9649 | COMPRESSOR DE AR PORTÁTIL DE 197 PCM - 55 KW |  |  | 1 | 1 | 0 | 57.2476 | 13.5832 | 57.2476
(A) = TOTAL | [8 empty] | 90.3461
MÃO DE OBRA (B) | [6 empty] | QUANT. | SALÁRIO | CUSTO
[8 empty] | BASE | HORÁRIO
IH9824 | SERVENTE | [5 empty] | 1 | 20.681 | 20.681
(B) = TOTAL | [8 empty] | 20.681
(C) PRODUÇÃO DA EQUIPE = |  |  | 0.6 | M³ | CUSTO HORÁRIO TOTAL = (A) + (B) |  |  |  | 111.0271
(D) CUSTO UNITÁRIO DE EXECUÇÃO = (A + B) / (C) | [8 empty] | 185.0452
MATERIAL (E) | [5 empty] | UNIDADE | CONSUMO | PREÇO | CUSTO
[8 empty] | UNITÁRIO | UNITÁRIO
IM1391 | PONTEIRO PARA MARTELETE - D = 22 MM E C = 1,00 M |  |  |  |  | UN | 0.3 | 421.4835 | 126.4451
(E) = TOTAL | [8 empty] | 126.4451
TEMPO FIXO (F) | [6 empty] | CONSUMO | PREÇO | CUSTO
[8 empty] | UNITÁRIO | UNITÁRIO
IT0408 | MATERIAL DEMOLIDO - CONCRETO ARMADO - CAMINHÃO BASCULANTE 6 M³ | [5 empty] | 2.4 | 35.03 | 84.072
(F) = TOTAL | [8 empty] | 84.072
MOMENTO DE TRANSPORTE (G) |  | CONSUMO |  | D.M.T |  |  | PREÇO UNITÁRIO |  | CUSTO
|  |  | LN | RP | P | LN | RP | P | UNITÁRIO
IT5433 | MATERIAL DEMOLIDO - CONCRETO SIMPLES - CAMINHÃO BASCULANTE 6 M³ | 2.4 | 0.02 | 0 | 0 | 1.3 | 1.04 | 0.86 | 0.072
(G) = TOTAL | [8 empty] | 0.072
CUSTO DIRETO TOTAL = (D) + (E) + (F) + (G) | [8 empty] | 395.63
B.D.I. | [7 empty] | 16.95% | 67.06
PREÇO UNITÁRIO | [8 empty] | 462.69
FERROVIA: EF-334 - Ferrovia de Integraçaõ Oeste-Leste | [8 empty] | DATA BASE: abrl/2023 - sem desoneração
TRECHO: FIOL 2: Caetité/BA - Barreiras/BA | [7 empty] | REGIÃO: | Bahia
SEGMENTO: Lote 6F-C (km 796+150 ao km 807+939)
COMPOSIÇÃO REFERERENCIAL
DESCRIÇÃO DO SERVIÇO: | [7 empty] | ITEM: | 10. 2. 2. 1. 2.
REATERRO E COMPACTAÇÃO COM SOQUETE VIBRATÓRIO | [7 empty] | UNIDADE: | M³
[8 empty] | CPU: | C48080
EQUIPAMENTO (A) |  |  |  | QUANT. | UTILIZAÇÃO |  | CUSTO OPERACIONAL |  | CUSTO
[5 empty] | PROD. | IMPROD. | PROD. | IMPROD. | HORÁRIO
IE9647 | COMPACTADOR MANUAL COM SOQUETE VIBRATÓRIO - 4,10 KW |  |  | 1 | 1 | 0 | 8.9304 | 1.1386 | 8.9304
(A) = TOTAL | [8 empty] | 8.9304
MÃO DE OBRA (B) | [6 empty] | QUANT. | SALÁRIO | CUSTO
[8 empty] | BASE | HORÁRIO
IH9824 | SERVENTE | [5 empty] | 2 | 20.681 | 41.362
(B) = TOTAL | [8 empty] | 41.362
(C) PRODUÇÃO DA EQUIPE = |  |  | 3.1125 | M³ | CUSTO HORÁRIO TOTAL = (A) + (B) |  |  |  | 50.2924
(D) CUSTO UNITÁRIO DE EXECUÇÃO = (A + B) / (C) | [8 empty] | 16.1582
MATERIAL (E) | [5 empty] | UNIDADE | CONSUMO | PREÇO | CUSTO
[8 empty] | UNITÁRIO | UNITÁRIO
(E) = TOTAL
TEMPO FIXO (F) | [6 empty] | CONSUMO | PREÇO | CUSTO
[8 empty] | UNITÁRIO | UNITÁRIO
(F) = TOTAL
MOMENTO DE TRANSPORTE (G) |  | CONSUMO |  | D.M.T |  |  | PREÇO UNITÁRIO |  | CUSTO
|  |  | LN | RP | P | LN | RP | P | UNITÁRIO
(G) = TOTAL
CUSTO DIRETO TOTAL = (D) + (E) + (F) + (G) | [8 empty] | 16.16
B.D.I. | [7 empty] | 16.95% | 2.74
PREÇO UNITÁRIO | [8 empty] | 18.9
FERROVIA: EF-334 - Ferrovia de Integraçaõ Oeste-Leste | [8 empty] | DATA BASE: abrl/2023 - sem desoneração
TRECHO: FIOL 2: Caetité/BA - Barreiras/BA | [7 empty] | REGIÃO: | Bahia
SEGMENTO: Lote 6F-C (km 796+150 ao km 807+939)
COMPOSIÇÃO REFERERENCIAL
DESCRIÇÃO DO SERVIÇO: | [7 empty] | ITEM: | 10. 2. 4. 1.
CONCRETO PARA BOMBEAMENTO FCK = 25 MPA - CONFECÇÃO EM CENTRAL DOSADORA DE 30 M³/H - AREIA E BRITA COMERCIAIS | [7 empty] | UNIDADE: | M³
[8 empty] | CPU: | C11080
EQUIPAMENTO (A) |  |  |  | QUANT. | UTILIZAÇÃO |  | CUSTO OPERACIONAL |  | CUSTO
[5 empty] | PROD. | IMPROD. | PROD. | IMPROD. | HORÁRIO
IE9584 | CARREGADEIRA DE PNEUS COM CAPACIDADE DE 1,72 M³ - 113 KW |  |  | 1 | 0.32 | 0.68 | 200.6504 | 101.1387 | 132.9824
IE9599 | CENTRAL DE CONCRETO COM CAPACIDADE DE 30 M³/H - DOSADORA RS |  |  | 1 | 1 | 0 | 74.3587 | 60.6958 | 74.3587
IE9779 | GRUPO GERADOR - 113 KVA |  |  | 1 | 1 | 0 | 104.938 | 8.3897 | 104.938
(A) = TOTAL | [8 empty] | 312.2791
MÃO DE OBRA (B) | [6 empty] | QUANT. | SALÁRIO | CUSTO
[8 empty] | BASE | HORÁRIO
IH9824 | SERVENTE | [5 empty] | 2 | 20.681 | 41.362
(B) = TOTAL | [8 empty] | 41.362
(C) PRODUÇÃO DA EQUIPE = |  |  | 24.9 | M³ | CUSTO HORÁRIO TOTAL = (A) + (B) |  |  |  | 353.6411
(D) CUSTO UNITÁRIO DE EXECUÇÃO = (A + B) / (C) | [8 empty] | 14.2025
MATERIAL (E) | [5 empty] | UNIDADE | CONSUMO | PREÇO | CUSTO
[8 empty] | UNITÁRIO | UNITÁRIO
IM0030 | ADITIVO PLASTIFICANTE E RETARDADOR DE PEGA PARA CONCRETO E ARGAMASSA |  |  |  |  | KG | 1.3849 | 6.1208 | 8.4769
IN3002 | BRITA 1 CIF |  |  |  |  | M³ | 0.68813 | 145.9941 | 100.4629
IN3006 | AREIA - FOB |  |  |  |  | M3 | 0.59281 | 39.7352 | 23.5554
IN3009 | CIMENTO PORTLAND CP II - 32 - SACO - CIF |  |  |  |  | KG | 346.2314 | 0.6762 | 234.1216
(E) = TOTAL | [8 empty] | 366.6168
TEMPO FIXO (F) | [6 empty] | CONSUMO | PREÇO | CUSTO
[8 empty] | UNITÁRIO | UNITÁRIO
IT0350 | AREIA MÉDIA LAVADA - CAMINHÃO BASCULANTE 10 M³ | [5 empty] | 0.88922 | 1.75 | 1.5561
IT0369 | ADITIVO PLASTIFICANTE E RETARDADOR DE PEGA PARA CONCRETO E ARGAMASSA - CAMINHÃO CARROCERIA 15 T | [5 empty] | 0.00138 | 33.5 | 0.0462
(F) = TOTAL | [8 empty] | 1.6023
MOMENTO DE TRANSPORTE (G) |  | CONSUMO |  | D.M.T |  |  | PREÇO UNITÁRIO |  | CUSTO
|  |  | LN | RP | P | LN | RP | P | UNITÁRIO
IT5374 | AREIA MÉDIA LAVADA - CAMINHÃO BASCULANTE 10 M³ | 0.88922 | 11.2 | 0 | 0 | 1.2 | 0.96 | 0.79 | 11.9511
IT5393 | ADITIVO PLASTIFICANTE E RETARDADOR DE PEGA PARA CONCRETO E ARGAMASSA - CAMINHÃO CARROCERIA 15 T | 0.00138 | 16.41 | 0 | 39.06 | 1.11 | 0.89 | 0.73 | 0.0645
(G) = TOTAL | [8 empty] | 12.0156
CUSTO DIRETO TOTAL = (D) + (E) + (F) + (G) | [8 empty] | 394.44
B.D.I. | [7 empty] | 16.95% | 66.86
PREÇO UNITÁRIO | [8 empty] | 461.3
FERROVIA: EF-334 - Ferrovia de Integraçaõ Oeste-Leste | [8 empty] | DATA BASE: abrl/2023 - sem desoneração
TRECHO: FIOL 2: Caetité/BA - Barreiras/BA | [7 empty] | REGIÃO: | Bahia
SEGMENTO: Lote 6F-C (km 796+150 ao km 807+939)
COMPOSIÇÃO REFERERENCIAL
DESCRIÇÃO DO SERVIÇO: | [7 empty] | ITEM: | 10. 2. 4. 2.
LANÇAMENTO MECÂNICO DE CONCRETO COM BOMBA LANÇA SOBRE CHASSI COM CAPACIDADE DE 50 M³/H - CONFECÇÃO EM CENTRAL DOSADORA DE 40 M³/H | [7 empty] | UNIDADE: | M³
[8 empty] | CPU: | C11051
EQUIPAMENTO (A) |  |  |  | QUANT. | UTILIZAÇÃO |  | CUSTO OPERACIONAL |  | CUSTO
[5 empty] | PROD. | IMPROD. | PROD. | IMPROD. | HORÁRIO
IE9787 | BOMBA PARA CONCRETO COM LANÇA MONTADA SOBRE CHASSI COM CAPACIDADE DE 50 M³/H - 136 KW |  |  | 1 | 0.8 | 0.2 | 598.3887 | 284.8067 | 535.6723
(A) = TOTAL | [8 empty] | 535.6723
MÃO DE OBRA (B) | [6 empty] | QUANT. | SALÁRIO | CUSTO
[8 empty] | BASE | HORÁRIO
IH9821 | PEDREIRO | [5 empty] | 1 | 29.0495 | 29.0495
IH9824 | SERVENTE | [5 empty] | 4 | 20.681 | 82.724
(B) = TOTAL | [8 empty] | 111.7735
(C) PRODUÇÃO DA EQUIPE = |  |  | 33.2 | M³ | CUSTO HORÁRIO TOTAL = (A) + (B) |  |  |  | 647.4458
(D) CUSTO UNITÁRIO DE EXECUÇÃO = (A + B) / (C) | [8 empty] | 19.5014
MATERIAL (E) | [5 empty] | UNIDADE | CONSUMO | PREÇO | CUSTO
[8 empty] | UNITÁRIO | UNITÁRIO
C11100 | CONCRETO |  |  |  |  | M³ | 1 | 0 | 0
(E) = TOTAL | [8 empty] | 0
TEMPO FIXO (F) | [6 empty] | CONSUMO | PREÇO | CUSTO
[8 empty] | UNITÁRIO | UNITÁRIO
IT0755 | CONCRETO - CAMINHÃO BETONEIRA 8 M³ | [5 empty] | 2.4 | 15.41 | 36.984
(F) = TOTAL | [8 empty] | 36.984
MOMENTO DE TRANSPORTE (G) |  | CONSUMO |  | D.M.T |  |  | PREÇO UNITÁRIO |  | CUSTO
|  |  | LN | RP | P | LN | RP | P | UNITÁRIO
IT5637 | CONCRETO - CAMINHÃO BETONEIRA 8 M³ | 2.4 | 7.88 | 0 | 0 | 1 | 0.8 | 0.66 | 18.912
(G) = TOTAL | [8 empty] | 18.912
CUSTO DIRETO TOTAL = (D) + (E) + (F) + (G) | [8 empty] | 75.4
B.D.I. | [7 empty] | 16.95% | 12.78
PREÇO UNITÁRIO | [8 empty] | 88.18
FERROVIA: EF-334 - Ferrovia de Integraçaõ Oeste-Leste | [8 empty] | DATA BASE: abrl/2023 - sem desoneração
TRECHO: FIOL 2: Caetité/BA - Barreiras/BA | [7 empty] | REGIÃO: | Bahia
SEGMENTO: Lote 6F-C (km 796+150 ao km 807+939)
COMPOSIÇÃO REFERERENCIAL
DESCRIÇÃO DO SERVIÇO: | [7 empty] | ITEM: | 10. 2. 5. 1.
CONCRETO PARA BOMBEAMENTO FCK = 35 MPA - CONFECÇÃO EM CENTRAL DOSADORA DE 30 M³/H - AREIA E BRITA COMERCIAIS | [7 empty] | UNIDADE: | M³
[8 empty] | CPU: | C11086
EQUIPAMENTO (A) |  |  |  | QUANT. | UTILIZAÇÃO |  | CUSTO OPERACIONAL |  | CUSTO
[5 empty] | PROD. | IMPROD. | PROD. | IMPROD. | HORÁRIO
IE9584 | CARREGADEIRA DE PNEUS COM CAPACIDADE DE 1,72 M³ - 113 KW |  |  | 1 | 0.31 | 0.69 | 200.6504 | 101.1387 | 131.9873
IE9599 | CENTRAL DE CONCRETO COM CAPACIDADE DE 30 M³/H - DOSADORA RS |  |  | 1 | 1 | 0 | 74.3587 | 60.6958 | 74.3587
IE9779 | GRUPO GERADOR - 113 KVA |  |  | 1 | 1 | 0 | 104.938 | 8.3897 | 104.938
(A) = TOTAL | [8 empty] | 311.284
MÃO DE OBRA (B) | [6 empty] | QUANT. | SALÁRIO | CUSTO
[8 empty] | BASE | HORÁRIO
IH9824 | SERVENTE | [5 empty] | 2 | 20.681 | 41.362
(B) = TOTAL | [8 empty] | 41.362
(C) PRODUÇÃO DA EQUIPE = |  |  | 24.9 | M³ | CUSTO HORÁRIO TOTAL = (A) + (B) |  |  |  | 352.646
(D) CUSTO UNITÁRIO DE EXECUÇÃO = (A + B) / (C) | [8 empty] | 14.1625
MATERIAL (E) | [5 empty] | UNIDADE | CONSUMO | PREÇO | CUSTO
[8 empty] | UNITÁRIO | UNITÁRIO
IM0030 | ADITIVO PLASTIFICANTE E RETARDADOR DE PEGA PARA CONCRETO E ARGAMASSA |  |  |  |  | KG | 1.7033 | 6.1208 | 10.4259
IN3002 | BRITA 1 CIF |  |  |  |  | M³ | 0.68813 | 145.9941 | 100.4629
IN3006 | AREIA - FOB |  |  |  |  | M3 | 0.54778 | 39.7352 | 21.7661
IN3009 | CIMENTO PORTLAND CP II - 32 - SACO - CIF |  |  |  |  | KG | 425.8381 | 0.6762 | 287.9518
(E) = TOTAL | [8 empty] | 420.6067
TEMPO FIXO (F) | [6 empty] | CONSUMO | PREÇO | CUSTO
[8 empty] | UNITÁRIO | UNITÁRIO
IT0350 | AREIA MÉDIA LAVADA - CAMINHÃO BASCULANTE 10 M³ | [5 empty] | 0.82167 | 1.75 | 1.4379
IT0369 | ADITIVO PLASTIFICANTE E RETARDADOR DE PEGA PARA CONCRETO E ARGAMASSA - CAMINHÃO CARROCERIA 15 T | [5 empty] | 0.0017 | 33.5 | 0.057
(F) = TOTAL | [8 empty] | 1.4949
MOMENTO DE TRANSPORTE (G) |  | CONSUMO |  | D.M.T |  |  | PREÇO UNITÁRIO |  | CUSTO
|  |  | LN | RP | P | LN | RP | P | UNITÁRIO
IT5374 | AREIA MÉDIA LAVADA - CAMINHÃO BASCULANTE 10 M³ | 0.82167 | 11.2 | 0 | 0 | 1.2 | 0.96 | 0.79 | 11.0432
IT5393 | ADITIVO PLASTIFICANTE E RETARDADOR DE PEGA PARA CONCRETO E ARGAMASSA - CAMINHÃO CARROCERIA 15 T | 0.0017 | 16.41 | 0 | 39.06 | 1.11 | 0.89 | 0.73 | 0.0794
(G) = TOTAL | [8 empty] | 11.1226
CUSTO DIRETO TOTAL = (D) + (E) + (F) + (G) | [8 empty] | 447.39
B.D.I. | [7 empty] | 16.95% | 75.83
PREÇO UNITÁRIO | [8 empty] | 523.22
FERROVIA: EF-334 - Ferrovia de Integraçaõ Oeste-Leste | [8 empty] | DATA BASE: abrl/2023 - sem desoneração
TRECHO: FIOL 2: Caetité/BA - Barreiras/BA | [7 empty] | REGIÃO: | Bahia
SEGMENTO: Lote 6F-C (km 796+150 ao km 807+939)
COMPOSIÇÃO REFERERENCIAL
DESCRIÇÃO DO SERVIÇO: | [7 empty] | ITEM: | 10. 2. 5. 5.
FÔRMA METÁLICA PARA VIGA DE CONCRETO PRÉ-MOLDADA PROTENDIDA PARA OAE - UTILIZAÇÃO DE 20 VEZES - CONFECÇÃO, INSTALAÇÃO E RETIRADA | [7 empty] | UNIDADE: | M²
[8 empty] | CPU: | C31032
EQUIPAMENTO (A) |  |  |  | QUANT. | UTILIZAÇÃO |  | CUSTO OPERACIONAL |  | CUSTO
[5 empty] | PROD. | IMPROD. | PROD. | IMPROD. | HORÁRIO
(A) = TOTAL
MÃO DE OBRA (B) | [6 empty] | QUANT. | SALÁRIO | CUSTO
[8 empty] | BASE | HORÁRIO
IH9801 | AJUDANTE | [5 empty] | 0.2 | 21.8043 | 4.3609
IH9830 | MONTADOR | [5 empty] | 0.3 | 30.0394 | 9.0118
(B) = TOTAL | [8 empty] | 13.3727
(C) PRODUÇÃO DA EQUIPE = |  |  | 1 | M² | CUSTO HORÁRIO TOTAL = (A) + (B) |  |  |  | 13.3727
(D) CUSTO UNITÁRIO DE EXECUÇÃO = (A + B) / (C) | [8 empty] | 13.3727
MATERIAL (E) | [5 empty] | UNIDADE | CONSUMO | PREÇO | CUSTO
[8 empty] | UNITÁRIO | UNITÁRIO
C14007 | CORTE DE CHAPAS DE AÇO COM ESPESSURA DE 5 MM COM MAÇARICO OXIACETILENO |  |  |  |  | M | 0.11873 | 1.66 | 0.1971
C14039 | CORTE DE PERFIL METÁLICO COM MÁQUINA POLICORTE COM ESPESSURA DE ATÉ 1/8" |  |  |  |  | UN | 0.07966 | 0.17 | 0.0135
C24008 | SOLDA ELÉTRICA DE PERFIS METÁLICOS E CHAPAS DE AÇO COM ELETRODO E70XX |  |  |  |  | KG | 0.00397 | 61.55 | 0.2444
IM1376 | CHAPA FINA EM AÇO ASTM A36 |  |  |  |  | KG | 2.0175 | 12.3191 | 24.8533
IM3947 | TUBO EM AÇO - E = 3,00 MM E SEÇÃO DE 40 X 40 MM |  |  |  |  | M | 0.11933 | 24.9854 | 2.9815
IM3949 | DESMOLDANTE PARA FÔRMAS METÁLICAS |  |  |  |  | L | 0.01333 | 17.4773 | 0.233
(E) = TOTAL | [8 empty] | 28.5228
TEMPO FIXO (F) | [6 empty] | CONSUMO | PREÇO | CUSTO
[8 empty] | UNITÁRIO | UNITÁRIO
IT1728 | CHAPA FINA EM AÇO ASTM A36 - CAMINHÃO CARROCERIA 15 T | [5 empty] | 0.00202 | 34.03 | 0.0687
IT1729 | DESMOLDANTE PARA FÔRMAS METÁLICAS - CAMINHÃO CARROCERIA 15 T | [5 empty] | 1e-05 | 33.5 | 0.0003
IT1731 | TUBO EM AÇO - E = 3,00 MM E SEÇÃO DE 40 X 40 MM - CAMINHÃO CARROCERIA 15 T | [5 empty] | 0.00043 | 34.03 | 0.0146
(F) = TOTAL | [8 empty] | 0.0836
MOMENTO DE TRANSPORTE (G) |  | CONSUMO |  | D.M.T |  |  | PREÇO UNITÁRIO |  | CUSTO
|  |  | LN | RP | P | LN | RP | P | UNITÁRIO
IT6897 | CHAPA FINA EM AÇO ASTM A36 - CAMINHÃO CARROCERIA 15 T | 0.00202 | 12.68 | 0 | 304.65 | 1.11 | 0.89 | 0.73 | 0.4777
IT6898 | DESMOLDANTE PARA FÔRMAS METÁLICAS - CAMINHÃO CARROCERIA 15 T | 1e-05 | 8.67 | 0 | 30.9 | 1.11 | 0.89 | 0.73 | 0.0003
IT6900 | TUBO EM AÇO - E = 3,00 MM E SEÇÃO DE 40 X 40 MM - CAMINHÃO CARROCERIA 15 T | 0.00043 | 8.79 | 0 | 315.93 | 1.11 | 0.89 | 0.73 | 0.1034
(G) = TOTAL | [8 empty] | 0.5814
CUSTO DIRETO TOTAL = (D) + (E) + (F) + (G) | [8 empty] | 42.56
B.D.I. | [7 empty] | 16.95% | 7.21
PREÇO UNITÁRIO | [8 empty] | 49.77
FERROVIA: EF-334 - Ferrovia de Integraçaõ Oeste-Leste | [8 empty] | DATA BASE: abrl/2023 - sem desoneração
TRECHO: FIOL 2: Caetité/BA - Barreiras/BA | [7 empty] | REGIÃO: | Bahia
SEGMENTO: Lote 6F-C (km 796+150 ao km 807+939)
COMPOSIÇÃO REFERERENCIAL
DESCRIÇÃO DO SERVIÇO: | [7 empty] | ITEM: | 10. 2. 5. 6.
LANÇAMENTO DE VIGA PRÉ-MOLDADA DE 980 A 1.225 KN COM UTILIZAÇÃO DE TRELIÇA LANÇADEIRA E CARRELONE | [7 empty] | UNIDADE: | UN
[8 empty] | CPU: | C38015
EQUIPAMENTO (A) |  |  |  | QUANT. | UTILIZAÇÃO |  | CUSTO OPERACIONAL |  | CUSTO
[5 empty] | PROD. | IMPROD. | PROD. | IMPROD. | HORÁRIO
IE9078 | TRELIÇA LANÇADEIRA COM CAPACIDADE DE CARGA DE 120 A 150 T E VÃO MÁXIMO DE 45 M - 110 KW |  |  | 1 | 1 | 0 | 251.2875 | 192.4607 | 251.2875
IE9080 | CARRELONE COM CAPACIDADE MÁXIMA DE 70 T |  |  | 2 | 0.18 | 0.82 | 182.4263 | 138.2996 | 292.4848
IE9511 | CARREGADEIRA DE PNEUS COM CAPACIDADE DE 3,40 M³ - 195 KW |  |  | 1 | 0.18 | 0.82 | 415.8784 | 201.5866 | 240.1591
IE9778 | GRUPO GERADOR - 338 KVA |  |  | 1 | 1 | 0 | 303.0422 | 17.4656 | 303.0422
(A) = TOTAL | [8 empty] | 1086.9736
MÃO DE OBRA (B) | [6 empty] | QUANT. | SALÁRIO | CUSTO
[8 empty] | BASE | HORÁRIO
IH9801 | AJUDANTE | [5 empty] | 4 | 21.8043 | 87.2172
(B) = TOTAL | [8 empty] | 87.2172
(C) PRODUÇÃO DA EQUIPE = |  |  | 0.27667 | UN | CUSTO HORÁRIO TOTAL = (A) + (B) |  |  |  | 1174.1908
(D) CUSTO UNITÁRIO DE EXECUÇÃO = (A + B) / (C) | [8 empty] | 4244.012
MATERIAL (E) | [5 empty] | UNIDADE | CONSUMO | PREÇO | CUSTO
[8 empty] | UNITÁRIO | UNITÁRIO
IM0018 | GRAMPO PESADO EM AÇO-CARBONO PARA CABO DE AÇO - D = 13 MM (1/2") |  |  |  |  | UN | 4.8 | 16.3336 | 78.4013
IM0019 | ESTICADOR EM AÇO TIPO OLHAL X OLHAL PARA CABO DE AÇO - D = 13 MM |  |  |  |  | UN | 0.4 | 142.2098 | 56.8839
IM0810 | CABO DE AÇO - D = 52,00 MM (2") |  |  |  |  | M | 1.4 | 908.587 | 1272.0218
(E) = TOTAL | [8 empty] | 1407.307
TEMPO FIXO (F) | [6 empty] | CONSUMO | PREÇO | CUSTO
[8 empty] | UNITÁRIO | UNITÁRIO
IT0641 | ESTICADOR EM AÇO TIPO OLHAL X OLHAL PARA CABO DE AÇO - D = 13 MM - CAMINHÃO CARROCERIA 15 T | [5 empty] | 0.00016 | 33.5 | 0.0054
IT0642 | GRAMPO PESADO EM AÇO-CARBONO PARA CABO DE AÇO - D = 13 MM (1/2") - CAMINHÃO CARROCERIA 15 T | [5 empty] | 0.00157 | 33.5 | 0.0526
IT1735 | CABO DE AÇO - D = 52,00 MM (2") - CAMINHÃO CARROCERIA 15 T | [5 empty] | 0.01529 | 33.5 | 0.5122
(F) = TOTAL | [8 empty] | 0.5702
MOMENTO DE TRANSPORTE (G) |  | CONSUMO |  | D.M.T |  |  | PREÇO UNITÁRIO |  | CUSTO
|  |  | LN | RP | P | LN | RP | P | UNITÁRIO
IT5768 | ESTICADOR EM AÇO TIPO OLHAL X OLHAL PARA CABO DE AÇO - D = 13 MM - CAMINHÃO CARROCERIA 15 T | 0.00016 | 8.72 | 0 | 316 | 1.11 | 0.89 | 0.73 | 0.0385
IT5769 | GRAMPO PESADO EM AÇO-CARBONO PARA CABO DE AÇO - D = 13 MM (1/2") - CAMINHÃO CARROCERIA 15 T | 0.00157 | 8.72 | 0 | 316 | 1.11 | 0.89 | 0.73 | 0.3774
IT6904 | CABO DE AÇO - D = 52,00 MM (2") - CAMINHÃO CARROCERIA 15 T | 0.01529 | 8.72 | 0 | 316 | 1.11 | 0.89 | 0.73 | 3.6751
(G) = TOTAL | [8 empty] | 4.091
CUSTO DIRETO TOTAL = (D) + (E) + (F) + (G) | [8 empty] | 5655.98
B.D.I. | [7 empty] | 16.95% | 958.69
PREÇO UNITÁRIO | [8 empty] | 6614.67
FERROVIA: EF-334 - Ferrovia de Integraçaõ Oeste-Leste | [8 empty] | DATA BASE: abrl/2023 - sem desoneração
TRECHO: FIOL 2: Caetité/BA - Barreiras/BA | [7 empty] | REGIÃO: | Bahia
SEGMENTO: Lote 6F-C (km 796+150 ao km 807+939)
COMPOSIÇÃO REFERERENCIAL
DESCRIÇÃO DO SERVIÇO: | [7 empty] | ITEM: | 10. 2. 5. 7.
CORDOALHA CP 190 RB D = 12,7 MM - FORNECIMENTO E INSTALAÇÃO | [7 empty] | UNIDADE: | KG
[8 empty] | CPU: | C45124
EQUIPAMENTO (A) |  |  |  | QUANT. | UTILIZAÇÃO |  | CUSTO OPERACIONAL |  | CUSTO
[5 empty] | PROD. | IMPROD. | PROD. | IMPROD. | HORÁRIO
IE9717 | MÁQUINA POLICORTE - 2,20 KW |  |  | 1 | 0.6 | 0.4 | 0.1505 | 0.103 | 0.1315
IE9764 | GRUPO GERADOR - 7,2 KVA |  |  | 1 | 0.6 | 0.4 | 9.7672 | 0.5053 | 6.0624
(A) = TOTAL | [8 empty] | 6.1939
MÃO DE OBRA (B) | [6 empty] | QUANT. | SALÁRIO | CUSTO
[8 empty] | BASE | HORÁRIO
IH9801 | AJUDANTE | [5 empty] | 10 | 21.8043 | 218.043
IH9805 | ARMADOR | [5 empty] | 1 | 29.0968 | 29.0968
(B) = TOTAL | [8 empty] | 247.1398
(C) PRODUÇÃO DA EQUIPE = |  |  | 784.86 | KG | CUSTO HORÁRIO TOTAL = (A) + (B) |  |  |  | 253.3337
(D) CUSTO UNITÁRIO DE EXECUÇÃO = (A + B) / (C) | [8 empty] | 0.3228
MATERIAL (E) | [5 empty] | UNIDADE | CONSUMO | PREÇO | CUSTO
[8 empty] | UNITÁRIO | UNITÁRIO
C45129 | GAIOLA METÁLICA EM CANTONEIRA PARA ARMAZENAMENTO E MANIPULAÇÃO DE CORDOALHA - CONFECÇÃO |  |  |  |  | KG | 0.00268 | 11.29 | 0.0303
IM0076 | DISCO DE CORTE ABRASIVO PARA POLICORTE - D = 300 MM |  |  |  |  | UN | 0.00047 | 15.3177 | 0.0072
IM0427 | CORDOALHA NUA TIPO CP 190 RB - D = 12,7 MM |  |  |  |  | KG | 1.05 | 12.8635 | 13.5067
(E) = TOTAL | [8 empty] | 13.5442
TEMPO FIXO (F) | [6 empty] | CONSUMO | PREÇO | CUSTO
[8 empty] | UNITÁRIO | UNITÁRIO
IT0943 | CORDOALHA NUA TIPO CP 190 RB - D = 12,7 MM - GUINDAUTO 45 T.M | [5 empty] | 0.00105 | 21.91 | 0.023
(F) = TOTAL | [8 empty] | 0.023
MOMENTO DE TRANSPORTE (G) |  | CONSUMO |  | D.M.T |  |  | PREÇO UNITÁRIO |  | CUSTO
|  |  | LN | RP | P | LN | RP | P | UNITÁRIO
IT6057 | CORDOALHA NUA TIPO CP 190 RB - D = 12,7 MM - GUINDAUTO 45 T.M | 0.00105 | 8.41 | 0 | 676 | 2.21 | 1.77 | 1.46 | 1.0558
(G) = TOTAL | [8 empty] | 1.0558
CUSTO DIRETO TOTAL = (D) + (E) + (F) + (G) | [8 empty] | 14.95
B.D.I. | [7 empty] | 16.95% | 2.53
PREÇO UNITÁRIO | [8 empty] | 17.48
FERROVIA: EF-334 - Ferrovia de Integraçaõ Oeste-Leste | [8 empty] | DATA BASE: abrl/2023 - sem desoneração
TRECHO: FIOL 2: Caetité/BA - Barreiras/BA | [7 empty] | REGIÃO: | Bahia
SEGMENTO: Lote 6F-C (km 796+150 ao km 807+939)
COMPOSIÇÃO REFERERENCIAL
DESCRIÇÃO DO SERVIÇO: | [7 empty] | ITEM: | 10. 2. 5. 8.
BAINHA METÁLICA REDONDA D = 65 MM PARA 12 CORDOALHAS D = 12,7 MM - FORNECIMENTO, INSTALAÇÃO E INJEÇÃO DE NATA DE CIMENTO | [7 empty] | UNIDADE: | M
[8 empty] | CPU: | C45085
EQUIPAMENTO (A) |  |  |  | QUANT. | UTILIZAÇÃO |  | CUSTO OPERACIONAL |  | CUSTO
[5 empty] | PROD. | IMPROD. | PROD. | IMPROD. | HORÁRIO
IE9024 | MISTURADOR DE NATA CIMENTO - 1,50 KW |  |  | 0.09802 | 1 | 0 | 30.1536 | 29.6423 | 2.9557
IE9026 | BOMBA PARA INJEÇÃO DE NATA DE CIMENTO COM CAPACIDADE DE 2 MPA - 2,20 KW |  |  | 0.09802 | 1 | 0 | 4.971 | 2.906 | 0.4873
IE9764 | GRUPO GERADOR - 7,2 KVA |  |  | 0.09802 | 1 | 0 | 9.7672 | 0.5053 | 0.9574
(A) = TOTAL | [8 empty] | 4.4004
MÃO DE OBRA (B) | [6 empty] | QUANT. | SALÁRIO | CUSTO
[8 empty] | BASE | HORÁRIO
IH9801 | AJUDANTE | [5 empty] | 6 | 21.8043 | 130.8258
IH9805 | ARMADOR | [5 empty] | 2 | 29.0968 | 58.1936
(B) = TOTAL | [8 empty] | 189.0194
(C) PRODUÇÃO DA EQUIPE = |  |  | 19.05 | M | CUSTO HORÁRIO TOTAL = (A) + (B) |  |  |  | 193.4198
(D) CUSTO UNITÁRIO DE EXECUÇÃO = (A + B) / (C) | [8 empty] | 10.1533
MATERIAL (E) | [5 empty] | UNIDADE | CONSUMO | PREÇO | CUSTO
[8 empty] | UNITÁRIO | UNITÁRIO
IM0004 | AÇO CA 50 |  |  |  |  | KG | 0.0784 | 6.8349 | 0.5359
IM0030 | ADITIVO PLASTIFICANTE E RETARDADOR DE PEGA PARA CONCRETO E ARGAMASSA |  |  |  |  | KG | 0.01025 | 6.1208 | 0.0627
IM0052 | FITA ADESIVA DE PVC - L = 50 MM E C = 50 M |  |  |  |  | M | 0.75398 | 0.109 | 0.0822
IM0075 | ARAME LISO RECOZIDO EM AÇO-CARBONO - D = 1,24 MM (18 BWG) |  |  |  |  | KG | 0.00712 | 13.5128 | 0.0962
IM2462 | MANGUEIRA CRISTAL TRANÇADA DE PVC COM PRESSÃO DE TRABALHO DE 1,50 MPA (250 PSI) - D = 19,0 MM (3/4") |  |  |  |  | M | 0.025 | 10.0015 | 0.25
IM2470 | BAINHA METÁLICA PARA PROTENSÃO - D = 65 MM |  |  |  |  | M | 1.04 | 88.1358 | 91.6612
IM3134 | LUVA PARA BAINHA METÁLICA - D = 65 MM |  |  |  |  | UN | 0.16 | 7.5578 | 1.2092
IM3353 | PURGADOR PLÁSTICO |  |  |  |  | UN | 0.05 | 1.1415 | 0.0571
IN3009 | CIMENTO PORTLAND CP II - 32 - SACO - CIF |  |  |  |  | KG | 2.5625 | 0.6762 | 1.7327
(E) = TOTAL | [8 empty] | 95.6872
TEMPO FIXO (F) | [6 empty] | CONSUMO | PREÇO | CUSTO
[8 empty] | UNITÁRIO | UNITÁRIO
IT0092 | ARAME LISO RECOZIDO EM AÇO-CARBONO - D = 1,24 MM (18 BWG) - CAMINHÃO CARROCERIA 15 T | [5 empty] | 1e-05 | 33.5 | 0.0003
IT0093 | AÇO CA 50 - CAMINHÃO CARROCERIA 15 T | [5 empty] | 8e-05 | 33.5 | 0.0027
IT0369 | ADITIVO PLASTIFICANTE E RETARDADOR DE PEGA PARA CONCRETO E ARGAMASSA - CAMINHÃO CARROCERIA 15 T | [5 empty] | 1e-05 | 33.5 | 0.0003
IT0926 | BAINHA METÁLICA PARA PROTENSÃO - D = 65 MM - CAMINHÃO CARROCERIA 15 T | [5 empty] | 0.00066 | 33.5 | 0.0221
IT1511 | MANGUEIRA CRISTAL TRANÇADA DE PVC COM PRESSÃO DE TRABALHO DE 1,50 MPA (250 PSI) - D = 19,0 MM (3/4") - CAMINHÃO CARROCERIA 15 T | [5 empty] | 1e-05 | 33.5 | 0.0003
IT1533 | LUVA PARA BAINHA METÁLICA - D = 65 MM - CAMINHÃO CARROCERIA 15 T | [5 empty] | 4e-05 | 33.5 | 0.0013
(F) = TOTAL | [8 empty] | 0.027
MOMENTO DE TRANSPORTE (G) |  | CONSUMO |  | D.M.T |  |  | PREÇO UNITÁRIO |  | CUSTO
|  |  | LN | RP | P | LN | RP | P | UNITÁRIO
IT5092 | ARAME LISO RECOZIDO EM AÇO-CARBONO - D = 1,24 MM (18 BWG) - CAMINHÃO CARROCERIA 15 T | 1e-05 | 12.22 | 0 | 33.73 | 1.11 | 0.89 | 0.73 | 0.0004
IT5093 | AÇO CA 50 - CAMINHÃO CARROCERIA 15 T | 8e-05 | 11.88 | 0 | 304.13 | 1.11 | 0.89 | 0.73 | 0.0188
IT5393 | ADITIVO PLASTIFICANTE E RETARDADOR DE PEGA PARA CONCRETO E ARGAMASSA - CAMINHÃO CARROCERIA 15 T | 1e-05 | 16.41 | 0 | 39.06 | 1.11 | 0.89 | 0.73 | 0.0005
IT6040 | BAINHA METÁLICA PARA PROTENSÃO - D = 65 MM - CAMINHÃO CARROCERIA 15 T | 0.00076 | 8.3 | 0 | 676 | 1.11 | 0.89 | 0.73 | 0.382
IT6744 | MANGUEIRA CRISTAL TRANÇADA DE PVC COM PRESSÃO DE TRABALHO DE 1,50 MPA (250 PSI) - D = 19,0 MM (3/4") - CAMINHÃO CARROCERIA 15 T | 1e-05 | 8.67 | 0 | 316 | 1.11 | 0.89 | 0.73 | 0.0024
IT6766 | LUVA PARA BAINHA METÁLICA - D = 65 MM - CAMINHÃO CARROCERIA 15 T | 4e-05 | 8.3 | 0 | 676 | 1.11 | 0.89 | 0.73 | 0.0201
(G) = TOTAL | [8 empty] | 0.4242
CUSTO DIRETO TOTAL = (D) + (E) + (F) + (G) | [8 empty] | 106.29
B.D.I. | [7 empty] | 16.95% | 18.02
PREÇO UNITÁRIO | [8 empty] | 124.31
FERROVIA: EF-334 - Ferrovia de Integraçaõ Oeste-Leste | [8 empty] | DATA BASE: abrl/2023 - sem desoneração
TRECHO: FIOL 2: Caetité/BA - Barreiras/BA | [7 empty] | REGIÃO: | Bahia
SEGMENTO: Lote 6F-C (km 796+150 ao km 807+939)
COMPOSIÇÃO REFERERENCIAL
DESCRIÇÃO DO SERVIÇO: | [7 empty] | ITEM: | 10. 2. 5. 9.
ANCORAGEM ATIVA COM 12 CORDOALHAS ADERENTES D = 12,7 MM - FORNECIMENTO E INSTALAÇÃO | [7 empty] | UNIDADE: | UND
[8 empty] | CPU: | C45013
EQUIPAMENTO (A) |  |  |  | QUANT. | UTILIZAÇÃO |  | CUSTO OPERACIONAL |  | CUSTO
[5 empty] | PROD. | IMPROD. | PROD. | IMPROD. | HORÁRIO
IE9719 | TALHA MANUAL COM CAPACIDADE DE 3 T |  |  | 1 | 1 | 0 | 0.544 | 0.3781 | 0.544
IE9722 | CONJUNTO BOMBA E MACACO HIDRÁULICO PARA PROTENSÃO COM CAPACIDADE DE 2.000 KN - 5 KW |  |  | 1 | 1 | 0 | 45.589 | 43.2823 | 45.589
IE9764 | GRUPO GERADOR - 7,2 KVA |  |  | 1 | 1 | 0 | 9.7672 | 0.5053 | 9.7672
(A) = TOTAL | [8 empty] | 55.9002
MÃO DE OBRA (B) | [6 empty] | QUANT. | SALÁRIO | CUSTO
[8 empty] | BASE | HORÁRIO
IH9801 | AJUDANTE | [5 empty] | 3 | 21.8043 | 65.4129
IH9805 | ARMADOR | [5 empty] | 1 | 29.0968 | 29.0968
(B) = TOTAL | [8 empty] | 94.5097
(C) PRODUÇÃO DA EQUIPE = |  |  | 4.5273 | UND | CUSTO HORÁRIO TOTAL = (A) + (B) |  |  |  | 150.4099
(D) CUSTO UNITÁRIO DE EXECUÇÃO = (A + B) / (C) | [8 empty] | 33.2231
MATERIAL (E) | [5 empty] | UNIDADE | CONSUMO | PREÇO | CUSTO
[8 empty] | UNITÁRIO | UNITÁRIO
C45130 | NICHO DE MADEIRA PARA DISPOSITIVO DE ANCORAGEM DE PROTENSÃO - CONFECÇÃO E INSTALAÇÃO |  |  |  |  | M² | 0.1449 | 144.34 | 20.9149
IM0092 | ANCORAGEM ATIVA PARA 12 CORDOALHAS - D = 12,7 MM |  |  |  |  | UN | 1 | 1096.7243 | 1096.7243
IM2419 | PARAFUSO DE CABEÇA ABAULADA EM AÇO INOX COM PORCA E ARRUELA - D = 6 MM (M6) E C = 30 MM |  |  |  |  | UN | 2 | 0.9191 | 1.8382
IM2462 | MANGUEIRA CRISTAL TRANÇADA DE PVC COM PRESSÃO DE TRABALHO DE 1,50 MPA (250 PSI) - D = 19,0 MM (3/4") |  |  |  |  | M | 0.5 | 10.0015 | 5.0008
(E) = TOTAL | [8 empty] | 1124.4782
TEMPO FIXO (F) | [6 empty] | CONSUMO | PREÇO | CUSTO
[8 empty] | UNITÁRIO | UNITÁRIO
IT0865 | ANCORAGEM ATIVA PARA 12 CORDOALHAS - D = 12,7 MM - CAMINHÃO CARROCERIA 15 T | [5 empty] | 0.02 | 33.5 | 0.67
IT1511 | MANGUEIRA CRISTAL TRANÇADA DE PVC COM PRESSÃO DE TRABALHO DE 1,50 MPA (250 PSI) - D = 19,0 MM (3/4") - CAMINHÃO CARROCERIA 15 T | [5 empty] | 0.00015 | 33.5 | 0.005
IT1512 | PARAFUSO DE CABEÇA ABAULADA EM AÇO INOX COM PORCA E ARRUELA - D = 6 MM (M6) E C = 30 MM - CAMINHÃO CARROCERIA 15 T | [5 empty] | 3e-05 | 33.5 | 0.001
(F) = TOTAL | [8 empty] | 0.676
MOMENTO DE TRANSPORTE (G) |  | CONSUMO |  | D.M.T |  |  | PREÇO UNITÁRIO |  | CUSTO
|  |  | LN | RP | P | LN | RP | P | UNITÁRIO
IT5979 | ANCORAGEM ATIVA PARA 12 CORDOALHAS - D = 12,7 MM - CAMINHÃO CARROCERIA 15 T | 0.02 | 8.29 | 0 | 676 | 1.11 | 0.89 | 0.73 | 10.0536
IT6744 | MANGUEIRA CRISTAL TRANÇADA DE PVC COM PRESSÃO DE TRABALHO DE 1,50 MPA (250 PSI) - D = 19,0 MM (3/4") - CAMINHÃO CARROCERIA 15 T | 0.00015 | 8.67 | 0 | 316 | 1.11 | 0.89 | 0.73 | 0.036
IT6745 | PARAFUSO DE CABEÇA ABAULADA EM AÇO INOX COM PORCA E ARRUELA - D = 6 MM (M6) E C = 30 MM - CAMINHÃO CARROCERIA 15 T | 3e-05 | 8.65 | 0 | 30.9 | 1.11 | 0.89 | 0.73 | 0.001
(G) = TOTAL | [8 empty] | 10.0906
CUSTO DIRETO TOTAL = (D) + (E) + (F) + (G) | [8 empty] | 1168.47
B.D.I. | [7 empty] | 16.95% | 198.06
PREÇO UNITÁRIO | [8 empty] | 1366.53
FERROVIA: EF-334 - Ferrovia de Integraçaõ Oeste-Leste | [8 empty] | DATA BASE: abrl/2023 - sem desoneração
TRECHO: FIOL 2: Caetité/BA - Barreiras/BA | [7 empty] | REGIÃO: | Bahia
SEGMENTO: Lote 6F-C (km 796+150 ao km 807+939)
COMPOSIÇÃO REFERERENCIAL
DESCRIÇÃO DO SERVIÇO: | [7 empty] | ITEM: | 10. 2. 6. 6.
ESCORAMENTO COM PONTALETES D = 15 CM - UTILIZAÇÃO DE 5 VEZES - CONFECÇÃO, INSTALAÇÃO E RETIRADA | [7 empty] | UNIDADE: | M³
[8 empty] | CPU: | C21020
EQUIPAMENTO (A) |  |  |  | QUANT. | UTILIZAÇÃO |  | CUSTO OPERACIONAL |  | CUSTO
[5 empty] | PROD. | IMPROD. | PROD. | IMPROD. | HORÁRIO
IE9066 | GRUPO GERADOR - 14 KVA |  |  | 0.0369 | 1 | 0 | 18.4219 | 4.6876 | 0.6798
IE9535 | SERRA CIRCULAR COM BANCADA - D = 30 CM - 4 KW |  |  | 0.0369 | 1 | 0 | 30.0403 | 29.6878 | 1.1085
(A) = TOTAL | [8 empty] | 1.7883
MÃO DE OBRA (B) | [6 empty] | QUANT. | SALÁRIO | CUSTO
[8 empty] | BASE | HORÁRIO
IH9801 | AJUDANTE | [5 empty] | 0.5 | 21.8043 | 10.9022
IH9808 | CARPINTEIRO | [5 empty] | 0.5 | 29.1205 | 14.5603
(B) = TOTAL | [8 empty] | 25.4625
(C) PRODUÇÃO DA EQUIPE = |  |  | 1 | M³ | CUSTO HORÁRIO TOTAL = (A) + (B) |  |  |  | 27.2508
(D) CUSTO UNITÁRIO DE EXECUÇÃO = (A + B) / (C) | [8 empty] | 27.2508
MATERIAL (E) | [5 empty] | UNIDADE | CONSUMO | PREÇO | CUSTO
[8 empty] | UNITÁRIO | UNITÁRIO
IM0068 | CAIBRO DE PINHO - L = 7,5 CM E E = 10,0 CM |  |  |  |  | M | 0.06685 | 28.0537 | 1.8754
IM0285 | PONTALETE PARA ESCORAMENTO - D = 15 CM |  |  |  |  | M | 0.25237 | 12.0704 | 3.0462
IM0286 | TÁBUA - E = 2,5 CM E L = 30 CM |  |  |  |  | M | 0.02006 | 18.9717 | 0.3806
IM0289 | TÁBUA - E = 2,5 CM E L = 15 CM |  |  |  |  | M | 0.61304 | 7.4141 | 4.5451
IM1205 | PREGO DE FERRO |  |  |  |  | KG | 0.07266 | 15.03 | 1.0921
(E) = TOTAL | [8 empty] | 10.9394
TEMPO FIXO (F) | [6 empty] | CONSUMO | PREÇO | CUSTO
[8 empty] | UNITÁRIO | UNITÁRIO
IT0100 | PREGO DE FERRO - CAMINHÃO CARROCERIA 15 T | [5 empty] | 7e-05 | 33.5 | 0.0023
IT0102 | TÁBUA - E = 2,5 CM E L = 30 CM - CAMINHÃO CARROCERIA 15 T | [5 empty] | 0.00015 | 33.5 | 0.005
IT0457 | PONTALETE PARA ESCORAMENTO - D = 15 CM - CAMINHÃO CARROCERIA 15 T | [5 empty] | 0.00446 | 33.5 | 0.1494
IT0462 | TÁBUA - E = 2,5 CM E L = 15 CM - CAMINHÃO CARROCERIA 15 T | [5 empty] | 0.0023 | 33.5 | 0.0771
IT1069 | CAIBRO DE PINHO - L = 7,5 CM E E = 10,0 CM - CAMINHÃO CARROCERIA 15 T | [5 empty] | 0.0005 | 33.5 | 0.0168
(F) = TOTAL | [8 empty] | 0.2506
MOMENTO DE TRANSPORTE (G) |  | CONSUMO |  | D.M.T |  |  | PREÇO UNITÁRIO |  | CUSTO
|  |  | LN | RP | P | LN | RP | P | UNITÁRIO
IT5100 | PREGO DE FERRO - CAMINHÃO CARROCERIA 15 T | 7e-05 | 13.28 | 0 | 34.29 | 1.11 | 0.89 | 0.73 | 0.0028
IT5102 | TÁBUA - E = 2,5 CM E L = 30 CM - CAMINHÃO CARROCERIA 15 T | 0.00015 | 8.21 | 0 | 31.32 | 1.11 | 0.89 | 0.73 | 0.0048
IT5534 | PONTALETE PARA ESCORAMENTO - D = 15 CM - CAMINHÃO CARROCERIA 15 T | 0.00446 | 9.17 | 0 | 31.05 | 1.11 | 0.89 | 0.73 | 0.1465
IT5539 | TÁBUA - E = 2,5 CM E L = 15 CM - CAMINHÃO CARROCERIA 15 T | 0.0023 | 9.21 | 0 | 31.08 | 1.11 | 0.89 | 0.73 | 0.0757
IT6270 | CAIBRO DE PINHO - L = 7,5 CM E E = 10,0 CM - CAMINHÃO CARROCERIA 15 T | 0.0005 | 8.94 | 0 | 30.9 | 1.11 | 0.89 | 0.73 | 0.0162
(G) = TOTAL | [8 empty] | 0.246
CUSTO DIRETO TOTAL = (D) + (E) + (F) + (G) | [8 empty] | 38.69
B.D.I. | [7 empty] | 16.95% | 6.56
PREÇO UNITÁRIO | [8 empty] | 45.25
FERROVIA: EF-334 - Ferrovia de Integraçaõ Oeste-Leste | [8 empty] | DATA BASE: abrl/2023 - sem desoneração
TRECHO: FIOL 2: Caetité/BA - Barreiras/BA | [7 empty] | REGIÃO: | Bahia
SEGMENTO: Lote 6F-C (km 796+150 ao km 807+939)
COMPOSIÇÃO REFERERENCIAL
DESCRIÇÃO DO SERVIÇO: | [7 empty] | ITEM: | 10. 2. 7. 1.
APARELHO DE APOIO DE NEOPRENE FRETADO PARA ESTRUTURAS PRÉ-MOLDADAS - FORNECIMENTO E INSTALAÇÃO | [7 empty] | UNIDADE: | DM³
[8 empty] | CPU: | C03002
EQUIPAMENTO (A) |  |  |  | QUANT. | UTILIZAÇÃO |  | CUSTO OPERACIONAL |  | CUSTO
[5 empty] | PROD. | IMPROD. | PROD. | IMPROD. | HORÁRIO
(A) = TOTAL
MÃO DE OBRA (B) | [6 empty] | QUANT. | SALÁRIO | CUSTO
[8 empty] | BASE | HORÁRIO
IH9821 | PEDREIRO | [5 empty] | 1 | 29.0495 | 29.0495
(B) = TOTAL | [8 empty] | 29.0495
(C) PRODUÇÃO DA EQUIPE = |  |  | 6 | DM³ | CUSTO HORÁRIO TOTAL = (A) + (B) |  |  |  | 29.0495
(D) CUSTO UNITÁRIO DE EXECUÇÃO = (A + B) / (C) | [8 empty] | 4.8416
MATERIAL (E) | [5 empty] | UNIDADE | CONSUMO | PREÇO | CUSTO
[8 empty] | UNITÁRIO | UNITÁRIO
IM0798 | APOIO DE NEOPRENE FRETADO |  |  |  |  | DM³ | 1 | 82.8103 | 82.8103
(E) = TOTAL | [8 empty] | 82.8103
TEMPO FIXO (F) | [6 empty] | CONSUMO | PREÇO | CUSTO
[8 empty] | UNITÁRIO | UNITÁRIO
IT0001 | APOIO DE NEOPRENE FRETADO - CAMINHÃO CARROCERIA 15 T | [5 empty] | 0.0032 | 33.5 | 0.1072
(F) = TOTAL | [8 empty] | 0.1072
MOMENTO DE TRANSPORTE (G) |  | CONSUMO |  | D.M.T |  |  | PREÇO UNITÁRIO |  | CUSTO
|  |  | LN | RP | P | LN | RP | P | UNITÁRIO
IT5001 | APOIO DE NEOPRENE FRETADO - CAMINHÃO CARROCERIA 15 T | 0.0032 | 8.68 | 0 | 676 | 1.11 | 0.89 | 0.73 | 1.61
(G) = TOTAL | [8 empty] | 1.61
CUSTO DIRETO TOTAL = (D) + (E) + (F) + (G) | [8 empty] | 89.37
B.D.I. | [7 empty] | 16.95% | 15.15
PREÇO UNITÁRIO | [8 empty] | 104.52
FERROVIA: EF-334 - Ferrovia de Integraçaõ Oeste-Leste | [8 empty] | DATA BASE: abrl/2023 - sem desoneração
TRECHO: FIOL 2: Caetité/BA - Barreiras/BA | [7 empty] | REGIÃO: | Bahia
SEGMENTO: Lote 6F-C (km 796+150 ao km 807+939)
COMPOSIÇÃO REFERERENCIAL
DESCRIÇÃO DO SERVIÇO: | [7 empty] | ITEM: | 10. 2. 7. 2.
JUNTA DE DILATAÇÃO EM PERFIL EXTRUDADO DE BORRACHA VULCANIZADA DE 100 X 140 MM - FORNECIMENTO E INSTALAÇÃO | [7 empty] | UNIDADE: | M
[8 empty] | CPU: | CS0038
EQUIPAMENTO (A) |  |  |  | QUANT. | UTILIZAÇÃO |  | CUSTO OPERACIONAL |  | CUSTO
[5 empty] | PROD. | IMPROD. | PROD. | IMPROD. | HORÁRIO
(A) = TOTAL
MÃO DE OBRA (B) | [6 empty] | QUANT. | SALÁRIO | CUSTO
[8 empty] | BASE | HORÁRIO
IH9824 | SERVENTE | [5 empty] | 1 | 20.681 | 20.681
IH9830 | MONTADOR | [5 empty] | 1 | 30.0394 | 30.0394
(B) = TOTAL | [8 empty] | 50.7204
(C) PRODUÇÃO DA EQUIPE = |  |  | 1.2474 | M | CUSTO HORÁRIO TOTAL = (A) + (B) |  |  |  | 50.7204
(D) CUSTO UNITÁRIO DE EXECUÇÃO = (A + B) / (C) | [8 empty] | 40.6609
MATERIAL (E) | [5 empty] | UNIDADE | CONSUMO | PREÇO | CUSTO
[8 empty] | UNITÁRIO | UNITÁRIO
IM1150 | ADESIVO ESTRUTURAL À BASE DE RESINA EPÓXI BICOMPONENTE TIPO |  |  |  |  | KG | 2.14 | 128.4692 | 274.9241
IN5008 | JUNTA EM PERFIL EXTRUDADO DE BORRACHA VULCANIZADA DE 100 X 140MM |  |  |  |  | M | 1 | 788.4902 | 788.4902
(E) = TOTAL | [8 empty] | 1063.4143
TEMPO FIXO (F) | [6 empty] | CONSUMO | PREÇO | CUSTO
[8 empty] | UNITÁRIO | UNITÁRIO
IT0084 | ADESIVO ESTRUTURAL À BASE DE RESINA EPÓXI BICOMPONENTE TIPO ADE-52 OU SIMILAR - CAMINHÃO CARROCERIA 15 T | [5 empty] | 0.00214 | 33.5 | 0.0717
IT8094 | JUNTA EM PERFIL EXTRUDADO DE BORRACHA VULCANIZADA DE 100 X 140MM - CAMINHÃO CARROCERIA 15T | [5 empty] | 0.0098 | 33.5 | 0.3283
(F) = TOTAL | [8 empty] | 0.4
MOMENTO DE TRANSPORTE (G) |  | CONSUMO |  | D.M.T |  |  | PREÇO UNITÁRIO |  | CUSTO
|  |  | LN | RP | P | LN | RP | P | UNITÁRIO
IT5084 | ADESIVO ESTRUTURAL À BASE DE RESINA EPÓXI BICOMPONENTE TIPO ADE-52 OU SIMILAR - CAMINHÃO CARROCERIA 15 T | 0.00214 | 8.85 | 0 | 316 | 1.11 | 0.89 | 0.73 | 0.5147
IT9094 | JUNTA EM PERFIL EXTRUDADO DE BORRACHA VULCANIZADA DE 100 X 140MM - CAMINHÃO CARROCERIA 15T | 0.0098 | 8.85 | 0 | 316 | 1.11 | 0.89 | 0.73 | 2.3569
(G) = TOTAL | [8 empty] | 2.8716
CUSTO DIRETO TOTAL = (D) + (E) + (F) + (G) | [8 empty] | 1107.35
B.D.I. | [7 empty] | 16.95% | 187.7
PREÇO UNITÁRIO | [8 empty] | 1295.05
FERROVIA: EF-334 - Ferrovia de Integraçaõ Oeste-Leste | [8 empty] | DATA BASE: abrl/2023 - sem desoneração
TRECHO: FIOL 2: Caetité/BA - Barreiras/BA | [7 empty] | REGIÃO: | Bahia
SEGMENTO: Lote 6F-C (km 796+150 ao km 807+939)
COMPOSIÇÃO REFERERENCIAL
DESCRIÇÃO DO SERVIÇO: | [7 empty] | ITEM: | 10. 2. 7. 3.
FORNECIMENTO DE CHAPA METÁLICA DE PROTEÇÃO PARA JUNTA ELÁSTICA | [7 empty] | UNIDADE: | M
[8 empty] | CPU: | CS0045
EQUIPAMENTO (A) |  |  |  | QUANT. | UTILIZAÇÃO |  | CUSTO OPERACIONAL |  | CUSTO
[5 empty] | PROD. | IMPROD. | PROD. | IMPROD. | HORÁRIO
(A) = TOTAL
MÃO DE OBRA (B) | [6 empty] | QUANT. | SALÁRIO | CUSTO
[8 empty] | BASE | HORÁRIO
IH9824 | SERVENTE | [5 empty] | 0.5 | 20.681 | 10.3405
IH9830 | MONTADOR | [5 empty] | 1 | 30.0394 | 30.0394
(B) = TOTAL | [8 empty] | 40.3799
(C) PRODUÇÃO DA EQUIPE = |  |  | 1 | M | CUSTO HORÁRIO TOTAL = (A) + (B) |  |  |  | 40.3799
(D) CUSTO UNITÁRIO DE EXECUÇÃO = (A + B) / (C) | [8 empty] | 40.3799
MATERIAL (E) | [5 empty] | UNIDADE | CONSUMO | PREÇO | CUSTO
[8 empty] | UNITÁRIO | UNITÁRIO
C04002 | ARMAÇÃO EM AÇO CA-50 - FORNECIMENTO, PREPARO E COLOCAÇÃO |  |  |  |  | KG | 0.06909 | 12.6 | 0.8705
C14007 | CORTE DE CHAPAS DE AÇO COM ESPESSURA DE 5 MM COM MAÇARICO OXIACETILENO |  |  |  |  | M | 1.047 | 1.66 | 1.738
C14035 | SOLDA COM MAÇARICO OXIACETILENO DE CHAPAS DE AÇO DE 6,3 MM |  |  |  |  | M | 0.01128 | 47.64 | 0.5374
IM1378 | CHAPA GROSSA EM AÇO ASTM A36 |  |  |  |  | KG | 10 | 11.3698 | 113.698
(E) = TOTAL | [8 empty] | 116.8439
TEMPO FIXO (F) | [6 empty] | CONSUMO | PREÇO | CUSTO
[8 empty] | UNITÁRIO | UNITÁRIO
IT8074 | CHAPA DE AÇO - CAMINHÃO CARROCERIA 15 T | [5 empty] | 0.01 | 33.5 | 0.335
(F) = TOTAL | [8 empty] | 0.335
MOMENTO DE TRANSPORTE (G) |  | CONSUMO |  | D.M.T |  |  | PREÇO UNITÁRIO |  | CUSTO
|  |  | LN | RP | P | LN | RP | P | UNITÁRIO
IT9074 | CHAPA DE AÇO - CAMINHÃO CARROCERIA 15 T | 0.01 | 8.85 | 0 | 316 | 1.11 | 0.89 | 0.73 | 2.405
(G) = TOTAL | [8 empty] | 2.405
CUSTO DIRETO TOTAL = (D) + (E) + (F) + (G) | [8 empty] | 159.96
B.D.I. | [7 empty] | 16.95% | 27.11
PREÇO UNITÁRIO | [8 empty] | 187.07
FERROVIA: EF-334 - Ferrovia de Integraçaõ Oeste-Leste | [8 empty] | DATA BASE: abrl/2023 - sem desoneração
TRECHO: FIOL 2: Caetité/BA - Barreiras/BA | [7 empty] | REGIÃO: | Bahia
SEGMENTO: Lote 6F-C (km 796+150 ao km 807+939)
COMPOSIÇÃO REFERERENCIAL
DESCRIÇÃO DO SERVIÇO: | [7 empty] | ITEM: | 10. 2. 7. 4.
GUARDA CORPO METÁLICO | [7 empty] | UNIDADE: | M
[8 empty] | CPU: | CW0051
EQUIPAMENTO (A) |  |  |  | QUANT. | UTILIZAÇÃO |  | CUSTO OPERACIONAL |  | CUSTO
[5 empty] | PROD. | IMPROD. | PROD. | IMPROD. | HORÁRIO
(A) = TOTAL
MÃO DE OBRA (B) | [6 empty] | QUANT. | SALÁRIO | CUSTO
[8 empty] | BASE | HORÁRIO
IH9821 | PEDREIRO | [5 empty] | 0.1407 | 29.0495 | 4.0873
IH9823 | SERRALHEIRO | [5 empty] | 7.8274 | 27.1847 | 212.7855
IH9824 | SERVENTE | [5 empty] | 0.1166 | 20.681 | 2.4114
(B) = TOTAL | [8 empty] | 219.2842
(C) PRODUÇÃO DA EQUIPE = |  |  | 1 | M | CUSTO HORÁRIO TOTAL = (A) + (B) |  |  |  | 219.2842
(D) CUSTO UNITÁRIO DE EXECUÇÃO = (A + B) / (C) | [8 empty] | 219.2842
MATERIAL (E) | [5 empty] | UNIDADE | CONSUMO | PREÇO | CUSTO
[8 empty] | UNITÁRIO | UNITÁRIO
C04002 | ARMAÇÃO EM AÇO CA-50 - FORNECIMENTO, PREPARO E COLOCAÇÃO |  |  |  |  | KG | 0.9284 | 12.6 | 11.6978
C48064 | PINTURA ESMALTE 2 DEMÃOS EM ESQUADRIA DE FERRO OU PERFIS METÁLICOS COM FUNDO EM ZARCÃO |  |  |  |  | M² | 0.39455 | 29.9 | 11.797
CD0008 | SOLDA TOPO DESCENDENTE CHANFRADA ESP. 1/4" CHAPA/PERFIL/TUBO AÇO |  |  |  |  | M | 0.95317 | 175.6 | 167.3767
IM1378 | CHAPA GROSSA EM AÇO ASTM A36 |  |  |  |  | KG | 1.6597 | 11.3698 | 18.8701
IN7061 | TUBO ACO GALVANIZADO COM COSTURA, CLASSE MEDIA, DN 1.1/2", E = *3,25* MM, PESO*3,61* KG/M (SINAPI 7697) |  |  |  |  | M | 3.2963 | 71.1 | 234.3669
(E) = TOTAL | [8 empty] | 444.1085
TEMPO FIXO (F) | [6 empty] | CONSUMO | PREÇO | CUSTO
[8 empty] | UNITÁRIO | UNITÁRIO
IT0453 | CHAPA GROSSA EM AÇO ASTM A36 - CAMINHÃO CARROCERIA 15 T | [5 empty] | 0.00166 | 34.03 | 0.0565
IT8073 | TUBO, CHAPA E AÇO - CAMINHÃO GUINDAUTO 20 T.M | [5 empty] | 0.0119 | 18.43 | 0.2193
(F) = TOTAL | [8 empty] | 0.2758
MOMENTO DE TRANSPORTE (G) |  | CONSUMO |  | D.M.T |  |  | PREÇO UNITÁRIO |  | CUSTO
|  |  | LN | RP | P | LN | RP | P | UNITÁRIO
IT5530 | CHAPA GROSSA EM AÇO ASTM A36 - CAMINHÃO CARROCERIA 15 T | 0.00166 | 13.92 | 0 | 301.19 | 1.11 | 0.89 | 0.73 | 0.3906
IT9073 | TUBO, CHAPA E AÇO - CAMINHÃO GUINDAUTO 20 T.M | 0.0119 | 8.85 | 0 | 316 | 2.76 | 2.21 | 1.81 | 7.097
(G) = TOTAL | [8 empty] | 7.4876
CUSTO DIRETO TOTAL = (D) + (E) + (F) + (G) | [8 empty] | 671.16
B.D.I. | [7 empty] | 16.95% | 113.76
PREÇO UNITÁRIO | [8 empty] | 784.92
FERROVIA: EF-334 - Ferrovia de Integraçaõ Oeste-Leste | [8 empty] | DATA BASE: abrl/2023 - sem desoneração
TRECHO: FIOL 2: Caetité/BA - Barreiras/BA | [7 empty] | REGIÃO: | Bahia
SEGMENTO: Lote 6F-C (km 796+150 ao km 807+939)
COMPOSIÇÃO REFERERENCIAL
DESCRIÇÃO DO SERVIÇO: | [7 empty] | ITEM: | 10. 2. 7. 6.
LANÇAMENTO DE PRÉ-LAJE COM UTILIZAÇÃO DE GUINDAUTO | [7 empty] | UNIDADE: | T
[8 empty] | CPU: | C38028
EQUIPAMENTO (A) |  |  |  | QUANT. | UTILIZAÇÃO |  | CUSTO OPERACIONAL |  | CUSTO
[5 empty] | PROD. | IMPROD. | PROD. | IMPROD. | HORÁRIO
IE9041 | CAMINHÃO CARROCERIA COM GUINDAUTO COM CAPACIDADE DE 45 T.M - 188 KW |  |  | 1 | 1 | 0 | 410.1824 | 146.2597 | 410.1824
(A) = TOTAL | [8 empty] | 410.1824
MÃO DE OBRA (B) | [6 empty] | QUANT. | SALÁRIO | CUSTO
[8 empty] | BASE | HORÁRIO
IH9824 | SERVENTE | [5 empty] | 2 | 20.681 | 41.362
(B) = TOTAL | [8 empty] | 41.362
(C) PRODUÇÃO DA EQUIPE = |  |  | 6.972 | T | CUSTO HORÁRIO TOTAL = (A) + (B) |  |  |  | 451.5444
(D) CUSTO UNITÁRIO DE EXECUÇÃO = (A + B) / (C) | [8 empty] | 64.7654
MATERIAL (E) | [5 empty] | UNIDADE | CONSUMO | PREÇO | CUSTO
[8 empty] | UNITÁRIO | UNITÁRIO
(E) = TOTAL
TEMPO FIXO (F) | [6 empty] | CONSUMO | PREÇO | CUSTO
[8 empty] | UNITÁRIO | UNITÁRIO
(F) = TOTAL
MOMENTO DE TRANSPORTE (G) |  | CONSUMO |  | D.M.T |  |  | PREÇO UNITÁRIO |  | CUSTO
|  |  | LN | RP | P | LN | RP | P | UNITÁRIO
(G) = TOTAL
CUSTO DIRETO TOTAL = (D) + (E) + (F) + (G) | [8 empty] | 64.77
B.D.I. | [7 empty] | 16.95% | 10.98
PREÇO UNITÁRIO | [8 empty] | 75.75
FERROVIA: EF-334 - Ferrovia de Integraçaõ Oeste-Leste | [8 empty] | DATA BASE: abrl/2023 - sem desoneração
TRECHO: FIOL 2: Caetité/BA - Barreiras/BA | [7 empty] | REGIÃO: | Bahia
SEGMENTO: Lote 6F-C (km 796+150 ao km 807+939)
COMPOSIÇÃO REFERERENCIAL
DESCRIÇÃO DO SERVIÇO: | [7 empty] | ITEM: | 10. 2. 7. 7.
ARGAMASSA PARA REPAROS E GRAUTEAMENTO - CONFECÇÃO EM MISTURADOR E LANÇAMENTO MANUAL | [7 empty] | UNIDADE: | M³
[8 empty] | CPU: | C11023
EQUIPAMENTO (A) |  |  |  | QUANT. | UTILIZAÇÃO |  | CUSTO OPERACIONAL |  | CUSTO
[5 empty] | PROD. | IMPROD. | PROD. | IMPROD. | HORÁRIO
IE9064 | TRANSPORTADOR MANUAL GERICA COM CAPACIDADE DE 180 L |  |  | 2 | 0.17 | 0.83 | 1.6751 | 1.1388 | 2.4599
IE9788 | MISTURADOR DE ARGAMASSA COM CAPACIDADE DE 0,250 M³ - 3,70 KW |  |  | 1 | 1 | 0 | 35.7251 | 30.5867 | 35.7251
(A) = TOTAL | [8 empty] | 38.185
MÃO DE OBRA (B) | [6 empty] | QUANT. | SALÁRIO | CUSTO
[8 empty] | BASE | HORÁRIO
IH9821 | PEDREIRO | [5 empty] | 1 | 29.0495 | 29.0495
IH9824 | SERVENTE | [5 empty] | 2 | 20.681 | 41.362
(B) = TOTAL | [8 empty] | 70.4115
(C) PRODUÇÃO DA EQUIPE = |  |  | 1.1971 | M³ | CUSTO HORÁRIO TOTAL = (A) + (B) |  |  |  | 108.5965
(D) CUSTO UNITÁRIO DE EXECUÇÃO = (A + B) / (C) | [8 empty] | 90.7148
MATERIAL (E) | [5 empty] | UNIDADE | CONSUMO | PREÇO | CUSTO
[8 empty] | UNITÁRIO | UNITÁRIO
IM0083 | ARGAMASSA PRÉ-DOSADA PARA GRAUTEAMENTO |  |  |  |  | KG | 2073.75 | 1.7403 | 3608.9471
(E) = TOTAL | [8 empty] | 3608.9471
TEMPO FIXO (F) | [6 empty] | CONSUMO | PREÇO | CUSTO
[8 empty] | UNITÁRIO | UNITÁRIO
IT0355 | ARGAMASSA PRÉ-DOSADA PARA GRAUTEAMENTO - CAMINHÃO CARROCERIA 15 T | [5 empty] | 2.0737 | 33.5 | 69.4706
(F) = TOTAL | [8 empty] | 69.4706
MOMENTO DE TRANSPORTE (G) |  | CONSUMO |  | D.M.T |  |  | PREÇO UNITÁRIO |  | CUSTO
|  |  | LN | RP | P | LN | RP | P | UNITÁRIO
IT5379 | ARGAMASSA PRÉ-DOSADA PARA GRAUTEAMENTO - CAMINHÃO CARROCERIA 15 T | 2.0737 | 7.4 | 0 | 0 | 1.11 | 0.89 | 0.73 | 17.0255
(G) = TOTAL | [8 empty] | 17.0255
CUSTO DIRETO TOTAL = (D) + (E) + (F) + (G) | [8 empty] | 3786.16
B.D.I. | [7 empty] | 16.95% | 641.75
PREÇO UNITÁRIO | [8 empty] | 4427.91
FERROVIA: EF-334 - Ferrovia de Integraçaõ Oeste-Leste | [8 empty] | DATA BASE: abrl/2023 - sem desoneração
TRECHO: FIOL 2: Caetité/BA - Barreiras/BA | [7 empty] | REGIÃO: | Bahia
SEGMENTO: Lote 6F-C (km 796+150 ao km 807+939)
COMPOSIÇÃO REFERERENCIAL
DESCRIÇÃO DO SERVIÇO: | [7 empty] | ITEM: | 10. 3. 3. 1.
CONCRETO PARA BOMBEAMENTO FCK = 40 MPA - CONFECÇÃO EM CENTRAL DOSADORA DE 30 M³/H - AREIA E BRITA COMERCIAIS | [7 empty] | UNIDADE: | M³
[8 empty] | CPU: | C11090
EQUIPAMENTO (A) |  |  |  | QUANT. | UTILIZAÇÃO |  | CUSTO OPERACIONAL |  | CUSTO
[5 empty] | PROD. | IMPROD. | PROD. | IMPROD. | HORÁRIO
IE9584 | CARREGADEIRA DE PNEUS COM CAPACIDADE DE 1,72 M³ - 113 KW |  |  | 1 | 0.3 | 0.7 | 200.6504 | 101.1387 | 130.9922
IE9599 | CENTRAL DE CONCRETO COM CAPACIDADE DE 30 M³/H - DOSADORA RS |  |  | 1 | 1 | 0 | 74.3587 | 60.6958 | 74.3587
IE9779 | GRUPO GERADOR - 113 KVA |  |  | 1 | 1 | 0 | 104.938 | 8.3897 | 104.938
(A) = TOTAL | [8 empty] | 310.2889
MÃO DE OBRA (B) | [6 empty] | QUANT. | SALÁRIO | CUSTO
[8 empty] | BASE | HORÁRIO
IH9824 | SERVENTE | [5 empty] | 2 | 20.681 | 41.362
(B) = TOTAL | [8 empty] | 41.362
(C) PRODUÇÃO DA EQUIPE = |  |  | 24.9 | M³ | CUSTO HORÁRIO TOTAL = (A) + (B) |  |  |  | 351.6509
(D) CUSTO UNITÁRIO DE EXECUÇÃO = (A + B) / (C) | [8 empty] | 14.1225
MATERIAL (E) | [5 empty] | UNIDADE | CONSUMO | PREÇO | CUSTO
[8 empty] | UNITÁRIO | UNITÁRIO
IM0030 | ADITIVO PLASTIFICANTE E RETARDADOR DE PEGA PARA CONCRETO E ARGAMASSA |  |  |  |  | KG | 1.9035 | 6.1208 | 11.6511
IN3002 | BRITA 1 CIF |  |  |  |  | M³ | 0.68813 | 145.9941 | 100.4629
IN3006 | AREIA - FOB |  |  |  |  | M3 | 0.51948 | 39.7352 | 20.6416
IN3009 | CIMENTO PORTLAND CP II - 32 - SACO - CIF |  |  |  |  | KG | 475.8823 | 0.6762 | 321.7916
(E) = TOTAL | [8 empty] | 454.5472
TEMPO FIXO (F) | [6 empty] | CONSUMO | PREÇO | CUSTO
[8 empty] | UNITÁRIO | UNITÁRIO
IT0350 | AREIA MÉDIA LAVADA - CAMINHÃO BASCULANTE 10 M³ | [5 empty] | 0.77922 | 1.75 | 1.3636
IT0369 | ADITIVO PLASTIFICANTE E RETARDADOR DE PEGA PARA CONCRETO E ARGAMASSA - CAMINHÃO CARROCERIA 15 T | [5 empty] | 0.0019 | 33.5 | 0.0637
(F) = TOTAL | [8 empty] | 1.4273
MOMENTO DE TRANSPORTE (G) |  | CONSUMO |  | D.M.T |  |  | PREÇO UNITÁRIO |  | CUSTO
|  |  | LN | RP | P | LN | RP | P | UNITÁRIO
IT5374 | AREIA MÉDIA LAVADA - CAMINHÃO BASCULANTE 10 M³ | 0.77922 | 11.2 | 0 | 0 | 1.2 | 0.96 | 0.79 | 10.4727
IT5393 | ADITIVO PLASTIFICANTE E RETARDADOR DE PEGA PARA CONCRETO E ARGAMASSA - CAMINHÃO CARROCERIA 15 T | 0.0019 | 16.41 | 0 | 39.06 | 1.11 | 0.89 | 0.73 | 0.0888
(G) = TOTAL | [8 empty] | 10.5615
CUSTO DIRETO TOTAL = (D) + (E) + (F) + (G) | [8 empty] | 480.66
B.D.I. | [7 empty] | 16.95% | 81.47
PREÇO UNITÁRIO | [8 empty] | 562.13
FERROVIA: EF-334 - Ferrovia de Integraçaõ Oeste-Leste | [8 empty] | DATA BASE: abrl/2023 - sem desoneração
TRECHO: FIOL 2: Caetité/BA - Barreiras/BA | [7 empty] | REGIÃO: | Bahia
SEGMENTO: Lote 6F-C (km 796+150 ao km 807+939)
COMPOSIÇÃO REFERERENCIAL
DESCRIÇÃO DO SERVIÇO: | [7 empty] | ITEM: | 10. 3. 7. 5.
DRENO DE PVC D = 75 MM PARA OAE - FORNECIMENTO E INSTALAÇÃO | [7 empty] | UNIDADE: | M
[8 empty] | CPU: | C20744
EQUIPAMENTO (A) |  |  |  | QUANT. | UTILIZAÇÃO |  | CUSTO OPERACIONAL |  | CUSTO
[5 empty] | PROD. | IMPROD. | PROD. | IMPROD. | HORÁRIO
(A) = TOTAL
MÃO DE OBRA (B) | [6 empty] | QUANT. | SALÁRIO | CUSTO
[8 empty] | BASE | HORÁRIO
IH9824 | SERVENTE | [5 empty] | 1 | 20.681 | 20.681
(B) = TOTAL | [8 empty] | 20.681
(C) PRODUÇÃO DA EQUIPE = |  |  | 2 | M | CUSTO HORÁRIO TOTAL = (A) + (B) |  |  |  | 20.681
(D) CUSTO UNITÁRIO DE EXECUÇÃO = (A + B) / (C) | [8 empty] | 10.3405
MATERIAL (E) | [5 empty] | UNIDADE | CONSUMO | PREÇO | CUSTO
[8 empty] | UNITÁRIO | UNITÁRIO
IM1472 | TUBO DE PVC ROSQUEÁVEL PARA ÁGUA FRIA - D = 75 MM (3") |  |  |  |  | M | 1 | 62.6416 | 62.6416
(E) = TOTAL | [8 empty] | 62.6416
TEMPO FIXO (F) | [6 empty] | CONSUMO | PREÇO | CUSTO
[8 empty] | UNITÁRIO | UNITÁRIO
IT0639 | TUBO DE PVC ROSQUEÁVEL PARA ÁGUA FRIA - D = 75 MM (3") - CAMINHÃO CARROCERIA 15 T | [5 empty] | 0.00091 | 33.5 | 0.0305
(F) = TOTAL | [8 empty] | 0.0305
MOMENTO DE TRANSPORTE (G) |  | CONSUMO |  | D.M.T |  |  | PREÇO UNITÁRIO |  | CUSTO
|  |  | LN | RP | P | LN | RP | P | UNITÁRIO
IT5766 | TUBO DE PVC ROSQUEÁVEL PARA ÁGUA FRIA - D = 75 MM (3") - CAMINHÃO CARROCERIA 15 T | 0.00359 | 8.85 | 0 | 30.9 | 1.11 | 0.89 | 0.73 | 0.1162
(G) = TOTAL | [8 empty] | 0.1162
CUSTO DIRETO TOTAL = (D) + (E) + (F) + (G) | [8 empty] | 73.13
B.D.I. | [7 empty] | 16.95% | 12.4
PREÇO UNITÁRIO | [8 empty] | 85.53
FERROVIA: EF-334 - Ferrovia de Integraçaõ Oeste-Leste | [8 empty] | DATA BASE: abrl/2023 - sem desoneração
TRECHO: FIOL 2: Caetité/BA - Barreiras/BA | [7 empty] | REGIÃO: | Bahia
SEGMENTO: Lote 6F-C (km 796+150 ao km 807+939)
COMPOSIÇÃO REFERERENCIAL
DESCRIÇÃO DO SERVIÇO: | [7 empty] | ITEM: | 10. 3. 7. 6.
DRENO DE PVC D = 100 MM PARA OAE - FORNECIMENTO E INSTALAÇÃO | [7 empty] | UNIDADE: | M
[8 empty] | CPU: | C20408
EQUIPAMENTO (A) |  |  |  | QUANT. | UTILIZAÇÃO |  | CUSTO OPERACIONAL |  | CUSTO
[5 empty] | PROD. | IMPROD. | PROD. | IMPROD. | HORÁRIO
(A) = TOTAL
MÃO DE OBRA (B) | [6 empty] | QUANT. | SALÁRIO | CUSTO
[8 empty] | BASE | HORÁRIO
IH9824 | SERVENTE | [5 empty] | 1 | 20.681 | 20.681
(B) = TOTAL | [8 empty] | 20.681
(C) PRODUÇÃO DA EQUIPE = |  |  | 2 | M | CUSTO HORÁRIO TOTAL = (A) + (B) |  |  |  | 20.681
(D) CUSTO UNITÁRIO DE EXECUÇÃO = (A + B) / (C) | [8 empty] | 10.3405
MATERIAL (E) | [5 empty] | UNIDADE | CONSUMO | PREÇO | CUSTO
[8 empty] | UNITÁRIO | UNITÁRIO
IM1673 | TUBO DE PVC ROSQUEÁVEL PARA ÁGUA FRIA - D = 100 MM (4") |  |  |  |  | M | 1 | 82.3295 | 82.3295
(E) = TOTAL | [8 empty] | 82.3295
TEMPO FIXO (F) | [6 empty] | CONSUMO | PREÇO | CUSTO
[8 empty] | UNITÁRIO | UNITÁRIO
IT0425 | TUBO DE PVC ROSQUEÁVEL PARA ÁGUA FRIA - D = 100 MM (4") - CAMINHÃO CARROCERIA 15 T | [5 empty] | 0.00122 | 33.5 | 0.0409
(F) = TOTAL | [8 empty] | 0.0409
MOMENTO DE TRANSPORTE (G) |  | CONSUMO |  | D.M.T |  |  | PREÇO UNITÁRIO |  | CUSTO
|  |  | LN | RP | P | LN | RP | P | UNITÁRIO
IT5494 | TUBO DE PVC ROSQUEÁVEL PARA ÁGUA FRIA - D = 100 MM (4") - CAMINHÃO CARROCERIA 15 T | 0.00597 | 8.85 | 0 | 30.9 | 1.11 | 0.89 | 0.73 | 0.1933
(G) = TOTAL | [8 empty] | 0.1933
CUSTO DIRETO TOTAL = (D) + (E) + (F) + (G) | [8 empty] | 92.9
B.D.I. | [7 empty] | 16.95% | 15.75
PREÇO UNITÁRIO | [8 empty] | 108.65
FERROVIA: EF-334 - Ferrovia de Integraçaõ Oeste-Leste | [8 empty] | DATA BASE: abrl/2023 - sem desoneração
TRECHO: FIOL 2: Caetité/BA - Barreiras/BA | [7 empty] | REGIÃO: | Bahia
SEGMENTO: Lote 6F-C (km 796+150 ao km 807+939)
COMPOSIÇÃO REFERERENCIAL
DESCRIÇÃO DO SERVIÇO: | [7 empty] | ITEM: | 10. 4. 1. 3.
ESTACA RAIZ PERFURADA NO SOLO COM D = 31 CM - CONFECÇÃO | [7 empty] | UNIDADE: | M
[8 empty] | CPU: | C23212
EQUIPAMENTO (A) |  |  |  | QUANT. | UTILIZAÇÃO |  | CUSTO OPERACIONAL |  | CUSTO
[5 empty] | PROD. | IMPROD. | PROD. | IMPROD. | HORÁRIO
IE9071 | TRANSPORTADOR MANUAL CARRINHO DE MÃO COM CAPACIDADE DE 80 L |  |  | 0.45525 | 1 | 0 | 0.7933 | 0.5393 | 0.3611
IE9605 | CAMINHÃO TANQUE COM CAPACIDADE DE 6.000 L - 136 KW |  |  | 1 | 0.06 | 0.94 | 256.9074 | 76.1214 | 86.9686
IE9642 | PERFURATRIZ HIDRÁULICA SOBRE ESTEIRAS PARA ESTACA RAIZ - 56 KW |  |  | 1 | 1 | 0 | 289.8982 | 161.56 | 289.8982
IE9694 | MISTURADOR DE ARGAMASSA DE ALTA TURBULÊNCIA COM CAPACIDADE DE 220 L - 13 KW |  |  | 0.1632 | 1 | 0 | 33.1422 | 31.3894 | 5.4088
IE9750 | BOMBA DE INJEÇÃO DE ARGAMASSA COM CAPACIDADE DE 50 L/MIN |  |  | 0.1225 | 1 | 0 | 6.3639 | 3.7203 | 0.7796
IE9754 | GRUPO GERADOR - 68 KVA |  |  | 0.1632 | 1 | 0 | 66.814 | 7.5541 | 10.904
(A) = TOTAL | [8 empty] | 394.3203
MÃO DE OBRA (B) | [6 empty] | QUANT. | SALÁRIO | CUSTO
[8 empty] | BASE | HORÁRIO
IH9824 | SERVENTE | [5 empty] | 4.4553 | 20.681 | 92.139
(B) = TOTAL | [8 empty] | 92.139
(C) PRODUÇÃO DA EQUIPE = |  |  | 4.067 | M | CUSTO HORÁRIO TOTAL = (A) + (B) |  |  |  | 486.4593
(D) CUSTO UNITÁRIO DE EXECUÇÃO = (A + B) / (C) | [8 empty] | 119.6113
MATERIAL (E) | [5 empty] | UNIDADE | CONSUMO | PREÇO | CUSTO
[8 empty] | UNITÁRIO | UNITÁRIO
IM2320 | TUBO DE REVESTIMENTO EM AÇO-CARBONO SCHEDULE 40 PARA ESTACA RAIZ - PONTEIRA SCHEDULE 80, D = 273,0 MM, PESO 67 KG/M |  |  |  |  | M | 0.001 | 2733.3357 | 2.7333
IN3006 | AREIA - FOB |  |  |  |  | M3 | 0.06476 | 39.7352 | 2.5733
IN3009 | CIMENTO PORTLAND CP II - 32 - SACO - CIF |  |  |  |  | KG | 49.812 | 0.6762 | 33.6829
(E) = TOTAL | [8 empty] | 38.9895
TEMPO FIXO (F) | [6 empty] | CONSUMO | PREÇO | CUSTO
[8 empty] | UNITÁRIO | UNITÁRIO
IT0350 | AREIA MÉDIA LAVADA - CAMINHÃO BASCULANTE 10 M³ | [5 empty] | 0.09714 | 1.75 | 0.17
IT1716 | TUBO DE REVESTIMENTO EM AÇO-CARBONO SCHEDULE 40 PARA ESTACA RAIZ - PONTEIRA SCHEDULE 80, D = 273,0 MM, PESO 67 KG/M - CAMINHÃO CARROCERIA 15 T | [5 empty] | 7e-05 | 33.5 | 0.0023
(F) = TOTAL | [8 empty] | 0.1723
MOMENTO DE TRANSPORTE (G) |  | CONSUMO |  | D.M.T |  |  | PREÇO UNITÁRIO |  | CUSTO
|  |  | LN | RP | P | LN | RP | P | UNITÁRIO
IT5374 | AREIA MÉDIA LAVADA - CAMINHÃO BASCULANTE 10 M³ | 0.09714 | 11.2 | 0 | 0 | 1.2 | 0.96 | 0.79 | 1.3056
IT6885 | TUBO DE REVESTIMENTO EM AÇO-CARBONO SCHEDULE 40 PARA ESTACA RAIZ - PONTEIRA SCHEDULE 80, D = 273,0 MM, PESO 67 KG/M - CAMINHÃO CARROCERIA 15 T | 7e-05 | 9.85 | 0 | 316 | 1.11 | 0.89 | 0.73 | 0.0169
(G) = TOTAL | [8 empty] | 1.3225
CUSTO DIRETO TOTAL = (D) + (E) + (F) + (G) | [8 empty] | 160.1
B.D.I. | [7 empty] | 16.95% | 27.14
PREÇO UNITÁRIO | [8 empty] | 187.24
FERROVIA: EF-334 - Ferrovia de Integraçaõ Oeste-Leste | [8 empty] | DATA BASE: abrl/2023 - sem desoneração
TRECHO: FIOL 2: Caetité/BA - Barreiras/BA | [7 empty] | REGIÃO: | Bahia
SEGMENTO: Lote 6F-C (km 796+150 ao km 807+939)
COMPOSIÇÃO REFERERENCIAL
DESCRIÇÃO DO SERVIÇO: | [7 empty] | ITEM: | 10. 4. 5. 7.
CORDOALHA CP 190 RB D = 15,2 MM - FORNECIMENTO E INSTALAÇÃO | [7 empty] | UNIDADE: | KG
[8 empty] | CPU: | C45125
EQUIPAMENTO (A) |  |  |  | QUANT. | UTILIZAÇÃO |  | CUSTO OPERACIONAL |  | CUSTO
[5 empty] | PROD. | IMPROD. | PROD. | IMPROD. | HORÁRIO
IE9717 | MÁQUINA POLICORTE - 2,20 KW |  |  | 1 | 0.78 | 0.22 | 0.1505 | 0.103 | 0.1401
IE9764 | GRUPO GERADOR - 7,2 KVA |  |  | 1 | 0.78 | 0.22 | 9.7672 | 0.5053 | 7.7296
(A) = TOTAL | [8 empty] | 7.8697
MÃO DE OBRA (B) | [6 empty] | QUANT. | SALÁRIO | CUSTO
[8 empty] | BASE | HORÁRIO
IH9801 | AJUDANTE | [5 empty] | 13 | 21.8043 | 283.4559
IH9805 | ARMADOR | [5 empty] | 1 | 29.0968 | 29.0968
(B) = TOTAL | [8 empty] | 312.5527
(C) PRODUÇÃO DA EQUIPE = |  |  | 1020.61 | KG | CUSTO HORÁRIO TOTAL = (A) + (B) |  |  |  | 320.4224
(D) CUSTO UNITÁRIO DE EXECUÇÃO = (A + B) / (C) | [8 empty] | 0.314
MATERIAL (E) | [5 empty] | UNIDADE | CONSUMO | PREÇO | CUSTO
[8 empty] | UNITÁRIO | UNITÁRIO
C45129 | GAIOLA METÁLICA EM CANTONEIRA PARA ARMAZENAMENTO E MANIPULAÇÃO DE CORDOALHA - CONFECÇÃO |  |  |  |  | KG | 0.00188 | 11.29 | 0.0212
IM0076 | DISCO DE CORTE ABRASIVO PARA POLICORTE - D = 300 MM |  |  |  |  | UN | 0.00047 | 15.3177 | 0.0072
IM0428 | CORDOALHA NUA TIPO CP 190 RB - D = 15,2 MM |  |  |  |  | KG | 1.05 | 12.8635 | 13.5067
(E) = TOTAL | [8 empty] | 13.5351
TEMPO FIXO (F) | [6 empty] | CONSUMO | PREÇO | CUSTO
[8 empty] | UNITÁRIO | UNITÁRIO
IT0944 | CORDOALHA NUA TIPO CP 190 RB - D = 15,2 MM - GUINDAUTO 45 T.M | [5 empty] | 0.00105 | 21.91 | 0.023
(F) = TOTAL | [8 empty] | 0.023
MOMENTO DE TRANSPORTE (G) |  | CONSUMO |  | D.M.T |  |  | PREÇO UNITÁRIO |  | CUSTO
|  |  | LN | RP | P | LN | RP | P | UNITÁRIO
IT6058 | CORDOALHA NUA TIPO CP 190 RB - D = 15,2 MM - GUINDAUTO 45 T.M | 0.00105 | 9.85 | 0 | 676 | 2.21 | 1.77 | 1.46 | 1.0592
(G) = TOTAL | [8 empty] | 1.0592
CUSTO DIRETO TOTAL = (D) + (E) + (F) + (G) | [8 empty] | 14.93
B.D.I. | [7 empty] | 16.95% | 2.53
PREÇO UNITÁRIO | [8 empty] | 17.46
FERROVIA: EF-334 - Ferrovia de Integraçaõ Oeste-Leste | [8 empty] | DATA BASE: abrl/2023 - sem desoneração
TRECHO: FIOL 2: Caetité/BA - Barreiras/BA | [7 empty] | REGIÃO: | Bahia
SEGMENTO: Lote 6F-C (km 796+150 ao km 807+939)
COMPOSIÇÃO REFERERENCIAL
DESCRIÇÃO DO SERVIÇO: | [7 empty] | ITEM: | 10. 4. 5. 8.
BAINHA METÁLICA REDONDA D = 80 MM PARA 12 CORDOALHAS D = 15,2 MM - FORNECIMENTO, INSTALAÇÃO E INJEÇÃO DE NATA DE CIMENTO | [7 empty] | UNIDADE: | M
[8 empty] | CPU: | C45092
EQUIPAMENTO (A) |  |  |  | QUANT. | UTILIZAÇÃO |  | CUSTO OPERACIONAL |  | CUSTO
[5 empty] | PROD. | IMPROD. | PROD. | IMPROD. | HORÁRIO
IE9024 | MISTURADOR DE NATA CIMENTO - 1,50 KW |  |  | 0.143 | 1 | 0 | 30.1536 | 29.6423 | 4.312
IE9026 | BOMBA PARA INJEÇÃO DE NATA DE CIMENTO COM CAPACIDADE DE 2 MPA - 2,20 KW |  |  | 0.143 | 1 | 0 | 4.971 | 2.906 | 0.7109
IE9764 | GRUPO GERADOR - 7,2 KVA |  |  | 0.143 | 1 | 0 | 9.7672 | 0.5053 | 1.3967
(A) = TOTAL | [8 empty] | 6.4196
MÃO DE OBRA (B) | [6 empty] | QUANT. | SALÁRIO | CUSTO
[8 empty] | BASE | HORÁRIO
IH9801 | AJUDANTE | [5 empty] | 6 | 21.8043 | 130.8258
IH9805 | ARMADOR | [5 empty] | 2 | 29.0968 | 58.1936
(B) = TOTAL | [8 empty] | 189.0194
(C) PRODUÇÃO DA EQUIPE = |  |  | 17.54 | M | CUSTO HORÁRIO TOTAL = (A) + (B) |  |  |  | 195.439
(D) CUSTO UNITÁRIO DE EXECUÇÃO = (A + B) / (C) | [8 empty] | 11.1425
MATERIAL (E) | [5 empty] | UNIDADE | CONSUMO | PREÇO | CUSTO
[8 empty] | UNITÁRIO | UNITÁRIO
IM0004 | AÇO CA 50 |  |  |  |  | KG | 0.0784 | 6.8349 | 0.5359
IM0030 | ADITIVO PLASTIFICANTE E RETARDADOR DE PEGA PARA CONCRETO E ARGAMASSA |  |  |  |  | KG | 0.01624 | 6.1208 | 0.0994
IM0052 | FITA ADESIVA DE PVC - L = 50 MM E C = 50 M |  |  |  |  | M | 0.90478 | 0.109 | 0.0986
IM0075 | ARAME LISO RECOZIDO EM AÇO-CARBONO - D = 1,24 MM (18 BWG) |  |  |  |  | KG | 0.00806 | 13.5128 | 0.1089
IM2462 | MANGUEIRA CRISTAL TRANÇADA DE PVC COM PRESSÃO DE TRABALHO DE 1,50 MPA (250 PSI) - D = 19,0 MM (3/4") |  |  |  |  | M | 0.025 | 10.0015 | 0.25
IM2473 | BAINHA METÁLICA PARA PROTENSÃO - D = 80 MM |  |  |  |  | M | 1.04 | 99.8903 | 103.8859
IM3137 | LUVA PARA BAINHA METÁLICA - D = 80 MM |  |  |  |  | UN | 0.16 | 8.8423 | 1.4148
IM3353 | PURGADOR PLÁSTICO |  |  |  |  | UN | 0.05 | 1.1415 | 0.0571
IN3009 | CIMENTO PORTLAND CP II - 32 - SACO - CIF |  |  |  |  | KG | 4.06 | 0.6762 | 2.7454
(E) = TOTAL | [8 empty] | 109.196
TEMPO FIXO (F) | [6 empty] | CONSUMO | PREÇO | CUSTO
[8 empty] | UNITÁRIO | UNITÁRIO
IT0092 | ARAME LISO RECOZIDO EM AÇO-CARBONO - D = 1,24 MM (18 BWG) - CAMINHÃO CARROCERIA 15 T | [5 empty] | 1e-05 | 33.5 | 0.0003
IT0093 | AÇO CA 50 - CAMINHÃO CARROCERIA 15 T | [5 empty] | 8e-05 | 33.5 | 0.0027
IT0369 | ADITIVO PLASTIFICANTE E RETARDADOR DE PEGA PARA CONCRETO E ARGAMASSA - CAMINHÃO CARROCERIA 15 T | [5 empty] | 2e-05 | 33.5 | 0.0007
IT0929 | BAINHA METÁLICA PARA PROTENSÃO - D = 80 MM - CAMINHÃO CARROCERIA 15 T | [5 empty] | 0.0008 | 33.5 | 0.0268
IT1511 | MANGUEIRA CRISTAL TRANÇADA DE PVC COM PRESSÃO DE TRABALHO DE 1,50 MPA (250 PSI) - D = 19,0 MM (3/4") - CAMINHÃO CARROCERIA 15 T | [5 empty] | 1e-05 | 33.5 | 0.0003
IT1536 | LUVA PARA BAINHA METÁLICA - D = 80 MM - CAMINHÃO CARROCERIA 15 T | [5 empty] | 5e-05 | 33.5 | 0.0017
(F) = TOTAL | [8 empty] | 0.0325
MOMENTO DE TRANSPORTE (G) |  | CONSUMO |  | D.M.T |  |  | PREÇO UNITÁRIO |  | CUSTO
|  |  | LN | RP | P | LN | RP | P | UNITÁRIO
IT5092 | ARAME LISO RECOZIDO EM AÇO-CARBONO - D = 1,24 MM (18 BWG) - CAMINHÃO CARROCERIA 15 T | 1e-05 | 12.22 | 0 | 33.73 | 1.11 | 0.89 | 0.73 | 0.0004
IT5093 | AÇO CA 50 - CAMINHÃO CARROCERIA 15 T | 8e-05 | 11.88 | 0 | 304.13 | 1.11 | 0.89 | 0.73 | 0.0188
IT5393 | ADITIVO PLASTIFICANTE E RETARDADOR DE PEGA PARA CONCRETO E ARGAMASSA - CAMINHÃO CARROCERIA 15 T | 2e-05 | 16.41 | 0 | 39.06 | 1.11 | 0.89 | 0.73 | 0.0009
IT6043 | BAINHA METÁLICA PARA PROTENSÃO - D = 80 MM - CAMINHÃO CARROCERIA 15 T | 0.00113 | 9.85 | 0 | 676 | 1.11 | 0.89 | 0.73 | 0.57
IT6744 | MANGUEIRA CRISTAL TRANÇADA DE PVC COM PRESSÃO DE TRABALHO DE 1,50 MPA (250 PSI) - D = 19,0 MM (3/4") - CAMINHÃO CARROCERIA 15 T | 1e-05 | 8.67 | 0 | 316 | 1.11 | 0.89 | 0.73 | 0.0024
IT6769 | LUVA PARA BAINHA METÁLICA - D = 80 MM - CAMINHÃO CARROCERIA 15 T | 5e-05 | 9.85 | 0 | 676 | 1.11 | 0.89 | 0.73 | 0.0252
(G) = TOTAL | [8 empty] | 0.6177
CUSTO DIRETO TOTAL = (D) + (E) + (F) + (G) | [8 empty] | 120.99
B.D.I. | [7 empty] | 16.95% | 20.51
PREÇO UNITÁRIO | [8 empty] | 141.5
FERROVIA: EF-334 - Ferrovia de Integraçaõ Oeste-Leste | [8 empty] | DATA BASE: abrl/2023 - sem desoneração
TRECHO: FIOL 2: Caetité/BA - Barreiras/BA | [7 empty] | REGIÃO: | Bahia
SEGMENTO: Lote 6F-C (km 796+150 ao km 807+939)
COMPOSIÇÃO REFERERENCIAL
DESCRIÇÃO DO SERVIÇO: | [7 empty] | ITEM: | 10. 4. 5. 9.
ANCORAGEM ATIVA COM 12 CORDOALHAS ADERENTES D = 15,2 MM - FORNECIMENTO E INSTALAÇÃO | [7 empty] | UNIDADE: | UND
[8 empty] | CPU: | C45014
EQUIPAMENTO (A) |  |  |  | QUANT. | UTILIZAÇÃO |  | CUSTO OPERACIONAL |  | CUSTO
[5 empty] | PROD. | IMPROD. | PROD. | IMPROD. | HORÁRIO
IE9066 | GRUPO GERADOR - 14 KVA |  |  | 1 | 1 | 0 | 18.4219 | 4.6876 | 18.4219
IE9719 | TALHA MANUAL COM CAPACIDADE DE 3 T |  |  | 1 | 1 | 0 | 0.544 | 0.3781 | 0.544
IE9724 | CONJUNTO BOMBA E MACACO HIDRÁULICO PARA PROTENSÃO COM CAPACIDADE DE 4.000 KN - 10 KW |  |  | 1 | 1 | 0 | 46.9949 | 44.0792 | 46.9949
(A) = TOTAL | [8 empty] | 65.9608
MÃO DE OBRA (B) | [6 empty] | QUANT. | SALÁRIO | CUSTO
[8 empty] | BASE | HORÁRIO
IH9801 | AJUDANTE | [5 empty] | 3 | 21.8043 | 65.4129
IH9805 | ARMADOR | [5 empty] | 1 | 29.0968 | 29.0968
(B) = TOTAL | [8 empty] | 94.5097
(C) PRODUÇÃO DA EQUIPE = |  |  | 4.5273 | UND | CUSTO HORÁRIO TOTAL = (A) + (B) |  |  |  | 160.4705
(D) CUSTO UNITÁRIO DE EXECUÇÃO = (A + B) / (C) | [8 empty] | 35.4453
MATERIAL (E) | [5 empty] | UNIDADE | CONSUMO | PREÇO | CUSTO
[8 empty] | UNITÁRIO | UNITÁRIO
C45130 | NICHO DE MADEIRA PARA DISPOSITIVO DE ANCORAGEM DE PROTENSÃO - CONFECÇÃO E INSTALAÇÃO |  |  |  |  | M² | 0.1917 | 144.34 | 27.67
IM0113 | ANCORAGEM ATIVA PARA 12 CORDOALHAS - D = 15,2 MM |  |  |  |  | UN | 1 | 1447.7259 | 1447.7259
IM2419 | PARAFUSO DE CABEÇA ABAULADA EM AÇO INOX COM PORCA E ARRUELA - D = 6 MM (M6) E C = 30 MM |  |  |  |  | UN | 2 | 0.9191 | 1.8382
IM2462 | MANGUEIRA CRISTAL TRANÇADA DE PVC COM PRESSÃO DE TRABALHO DE 1,50 MPA (250 PSI) - D = 19,0 MM (3/4") |  |  |  |  | M | 0.5 | 10.0015 | 5.0008
(E) = TOTAL | [8 empty] | 1482.2349
TEMPO FIXO (F) | [6 empty] | CONSUMO | PREÇO | CUSTO
[8 empty] | UNITÁRIO | UNITÁRIO
IT0866 | ANCORAGEM ATIVA PARA 12 CORDOALHAS - D = 15,2 MM - CAMINHÃO CARROCERIA 15 T | [5 empty] | 0.035 | 33.5 | 1.1725
IT1511 | MANGUEIRA CRISTAL TRANÇADA DE PVC COM PRESSÃO DE TRABALHO DE 1,50 MPA (250 PSI) - D = 19,0 MM (3/4") - CAMINHÃO CARROCERIA 15 T | [5 empty] | 0.00015 | 33.5 | 0.005
IT1512 | PARAFUSO DE CABEÇA ABAULADA EM AÇO INOX COM PORCA E ARRUELA - D = 6 MM (M6) E C = 30 MM - CAMINHÃO CARROCERIA 15 T | [5 empty] | 3e-05 | 33.5 | 0.001
(F) = TOTAL | [8 empty] | 1.1785
MOMENTO DE TRANSPORTE (G) |  | CONSUMO |  | D.M.T |  |  | PREÇO UNITÁRIO |  | CUSTO
|  |  | LN | RP | P | LN | RP | P | UNITÁRIO
IT5980 | ANCORAGEM ATIVA PARA 12 CORDOALHAS - D = 15,2 MM - CAMINHÃO CARROCERIA 15 T | 0.035 | 9.85 | 0 | 676 | 1.11 | 0.89 | 0.73 | 17.6544
IT6744 | MANGUEIRA CRISTAL TRANÇADA DE PVC COM PRESSÃO DE TRABALHO DE 1,50 MPA (250 PSI) - D = 19,0 MM (3/4") - CAMINHÃO CARROCERIA 15 T | 0.00015 | 8.67 | 0 | 316 | 1.11 | 0.89 | 0.73 | 0.036
IT6745 | PARAFUSO DE CABEÇA ABAULADA EM AÇO INOX COM PORCA E ARRUELA - D = 6 MM (M6) E C = 30 MM - CAMINHÃO CARROCERIA 15 T | 3e-05 | 8.65 | 0 | 30.9 | 1.11 | 0.89 | 0.73 | 0.001
(G) = TOTAL | [8 empty] | 17.6914
CUSTO DIRETO TOTAL = (D) + (E) + (F) + (G) | [8 empty] | 1536.55
B.D.I. | [7 empty] | 16.95% | 260.45
PREÇO UNITÁRIO | [8 empty] | 1797
FERROVIA: EF-334 - Ferrovia de Integraçaõ Oeste-Leste | [8 empty] | DATA BASE: abrl/2023 - sem desoneração
TRECHO: FIOL 2: Caetité/BA - Barreiras/BA | [7 empty] | REGIÃO: | Bahia
SEGMENTO: Lote 6F-C (km 796+150 ao km 807+939)
COMPOSIÇÃO REFERERENCIAL
DESCRIÇÃO DO SERVIÇO: | [7 empty] | ITEM: | 10. 4. 6. 6.
BARRA DE AÇO ST 95-105 DE CAPACIDADE DE 39T - D=32MM - FORNECIMENTO | [7 empty] | UNIDADE: | KG
[8 empty] | CPU: | CS0039
EQUIPAMENTO (A) |  |  |  | QUANT. | UTILIZAÇÃO |  | CUSTO OPERACIONAL |  | CUSTO
[5 empty] | PROD. | IMPROD. | PROD. | IMPROD. | HORÁRIO
(A) = TOTAL
MÃO DE OBRA (B) | [6 empty] | QUANT. | SALÁRIO | CUSTO
[8 empty] | BASE | HORÁRIO
(B) = TOTAL
(C) PRODUÇÃO DA EQUIPE = |  |  | 1 | KG | CUSTO HORÁRIO TOTAL = (A) + (B)
(D) CUSTO UNITÁRIO DE EXECUÇÃO = (A + B) / (C)
MATERIAL (E) | [5 empty] | UNIDADE | CONSUMO | PREÇO | CUSTO
[8 empty] | UNITÁRIO | UNITÁRIO
IN5009 | BARRA DE AÇO ST 95/105 DE CAPACIDADE DE 39 T - D = 32MM |  |  |  |  | KG | 1.05 | 38.273 | 40.1867
(E) = TOTAL | [8 empty] | 40.1867
TEMPO FIXO (F) | [6 empty] | CONSUMO | PREÇO | CUSTO
[8 empty] | UNITÁRIO | UNITÁRIO
IT8093 | BARRA DE AÇO ST 95-105 DE CAPACIDADE DE 39 T - D = 32 MM - CAMINHÃO CARROCERIA 15 T | [5 empty] | 0.00105 | 33.5 | 0.0352
(F) = TOTAL | [8 empty] | 0.0352
MOMENTO DE TRANSPORTE (G) |  | CONSUMO |  | D.M.T |  |  | PREÇO UNITÁRIO |  | CUSTO
|  |  | LN | RP | P | LN | RP | P | UNITÁRIO
IT9093 | BARRA DE AÇO ST 95/105 DE CAPACIDADE DE 39 T - D = 32MM - CAMINHÃO CARROCERIA 15 T | 0.00105 | 9.85 | 0 | 316 | 1.11 | 0.89 | 0.73 | 0.2537
(G) = TOTAL | [8 empty] | 0.2537
CUSTO DIRETO TOTAL = (D) + (E) + (F) + (G) | [8 empty] | 40.48
B.D.I. | [7 empty] | 16.95% | 6.86
PREÇO UNITÁRIO | [8 empty] | 47.34
FERROVIA: EF-334 - Ferrovia de Integraçaõ Oeste-Leste | [8 empty] | DATA BASE: abrl/2023 - sem desoneração
TRECHO: FIOL 2: Caetité/BA - Barreiras/BA | [7 empty] | REGIÃO: | Bahia
SEGMENTO: Lote 6F-C (km 796+150 ao km 807+939)
COMPOSIÇÃO REFERERENCIAL
DESCRIÇÃO DO SERVIÇO: | [7 empty] | ITEM: | 10. 4. 6. 7.
BAINHA METÁLICA Ø 70MM EM BARRA DE AÇO ST95/105 DE Ø32MM EM TRANSVERSINA - FORNECIMENTO E INSTALAÇÃO | [7 empty] | UNIDADE: | M
[8 empty] | CPU: | CS0040
EQUIPAMENTO (A) |  |  |  | QUANT. | UTILIZAÇÃO |  | CUSTO OPERACIONAL |  | CUSTO
[5 empty] | PROD. | IMPROD. | PROD. | IMPROD. | HORÁRIO
IE9024 | MISTURADOR DE NATA CIMENTO - 1,50 KW |  |  | 0.2008 | 1 | 0 | 30.1536 | 29.6423 | 6.0548
IE9026 | BOMBA PARA INJEÇÃO DE NATA DE CIMENTO COM CAPACIDADE DE 2 MPA - 2,20 KW |  |  | 0.2008 | 1 | 0 | 4.971 | 2.906 | 0.9982
IE9066 | GRUPO GERADOR - 14 KVA |  |  | 0.2008 | 1 | 0 | 18.4219 | 4.6876 | 3.6991
(A) = TOTAL | [8 empty] | 10.7521
MÃO DE OBRA (B) | [6 empty] | QUANT. | SALÁRIO | CUSTO
[8 empty] | BASE | HORÁRIO
IH9805 | ARMADOR | [5 empty] | 2 | 29.0968 | 58.1936
IH9824 | SERVENTE | [5 empty] | 6 | 20.681 | 124.086
(B) = TOTAL | [8 empty] | 182.2796
(C) PRODUÇÃO DA EQUIPE = |  |  | 18.52 | M | CUSTO HORÁRIO TOTAL = (A) + (B) |  |  |  | 193.0317
(D) CUSTO UNITÁRIO DE EXECUÇÃO = (A + B) / (C) | [8 empty] | 10.4229
MATERIAL (E) | [5 empty] | UNIDADE | CONSUMO | PREÇO | CUSTO
[8 empty] | UNITÁRIO | UNITÁRIO
IM0030 | ADITIVO PLASTIFICANTE E RETARDADOR DE PEGA PARA CONCRETO E ARGAMASSA |  |  |  |  | KG | 0.15424 | 6.1208 | 0.9441
IM0052 | FITA ADESIVA DE PVC - L = 50 MM E C = 50 M |  |  |  |  | M | 0.80425 | 0.109 | 0.0877
IM2462 | MANGUEIRA CRISTAL TRANÇADA DE PVC COM PRESSÃO DE TRABALHO DE 1,50 MPA (250 PSI) - D = 19,0 MM (3/4") |  |  |  |  | M | 0.025 | 10.0015 | 0.25
IM2471 | BAINHA METÁLICA PARA PROTENSÃO - D = 70 MM |  |  |  |  | M | 1.04 | 93.1329 | 96.8582
IM3353 | PURGADOR PLÁSTICO |  |  |  |  | UN | 0.05 | 1.1415 | 0.0571
IN3009 | CIMENTO PORTLAND CP II - 32 - SACO - CIF |  |  |  |  | KG | 3.8561 | 0.6762 | 2.6075
(E) = TOTAL | [8 empty] | 100.8046
TEMPO FIXO (F) | [6 empty] | CONSUMO | PREÇO | CUSTO
[8 empty] | UNITÁRIO | UNITÁRIO
IT0369 | ADITIVO PLASTIFICANTE E RETARDADOR DE PEGA PARA CONCRETO E ARGAMASSA - CAMINHÃO CARROCERIA 15 T | [5 empty] | 0.00015 | 33.5 | 0.005
IT0927 | BAINHA METÁLICA PARA PROTENSÃO - D = 70 MM - CAMINHÃO CARROCERIA 15 T | [5 empty] | 0.00071 | 33.5 | 0.0238
IT1511 | MANGUEIRA CRISTAL TRANÇADA DE PVC COM PRESSÃO DE TRABALHO DE 1,50 MPA (250 PSI) - D = 19,0 MM (3/4") - CAMINHÃO CARROCERIA 15 T | [5 empty] | 1e-05 | 33.5 | 0.0003
(F) = TOTAL | [8 empty] | 0.0291
MOMENTO DE TRANSPORTE (G) |  | CONSUMO |  | D.M.T |  |  | PREÇO UNITÁRIO |  | CUSTO
|  |  | LN | RP | P | LN | RP | P | UNITÁRIO
IT5393 | ADITIVO PLASTIFICANTE E RETARDADOR DE PEGA PARA CONCRETO E ARGAMASSA - CAMINHÃO CARROCERIA 15 T | 0.00015 | 16.41 | 0 | 39.06 | 1.11 | 0.89 | 0.73 | 0.007
IT6041 | BAINHA METÁLICA PARA PROTENSÃO - D = 70 MM - CAMINHÃO CARROCERIA 15 T | 0.00087 | 9.85 | 0 | 676 | 1.11 | 0.89 | 0.73 | 0.4388
IT6744 | MANGUEIRA CRISTAL TRANÇADA DE PVC COM PRESSÃO DE TRABALHO DE 1,50 MPA (250 PSI) - D = 19,0 MM (3/4") - CAMINHÃO CARROCERIA 15 T | 1e-05 | 8.67 | 0 | 316 | 1.11 | 0.89 | 0.73 | 0.0024
(G) = TOTAL | [8 empty] | 0.4482
CUSTO DIRETO TOTAL = (D) + (E) + (F) + (G) | [8 empty] | 111.7
B.D.I. | [7 empty] | 16.95% | 18.93
PREÇO UNITÁRIO | [8 empty] | 130.63
FERROVIA: EF-334 - Ferrovia de Integraçaõ Oeste-Leste | [8 empty] | DATA BASE: abrl/2023 - sem desoneração
TRECHO: FIOL 2: Caetité/BA - Barreiras/BA | [7 empty] | REGIÃO: | Bahia
SEGMENTO: Lote 6F-C (km 796+150 ao km 807+939)
COMPOSIÇÃO REFERERENCIAL
DESCRIÇÃO DO SERVIÇO: | [7 empty] | ITEM: | 10. 4. 6. 8.
ANCORAGEM DE BARRA DE AÇO ST95/105 DE Ø32MM EM TRANSVERSINA - FORNECIMENTO E INSTALAÇÃO | [7 empty] | UNIDADE: | UND
[8 empty] | CPU: | CS0041
EQUIPAMENTO (A) |  |  |  | QUANT. | UTILIZAÇÃO |  | CUSTO OPERACIONAL |  | CUSTO
[5 empty] | PROD. | IMPROD. | PROD. | IMPROD. | HORÁRIO
IE9066 | GRUPO GERADOR - 14 KVA |  |  | 1 | 1 | 0 | 18.4219 | 4.6876 | 18.4219
IE9721 | CONJUNTO BOMBA E MACACO HIDRÁULICO PARA PROTENSÃO COM CAPACIDADE DE 1.150 KN - 5 KW |  |  | 1 | 1 | 0 | 43.6021 | 42.1561 | 43.6021
(A) = TOTAL | [8 empty] | 62.024
MÃO DE OBRA (B) | [6 empty] | QUANT. | SALÁRIO | CUSTO
[8 empty] | BASE | HORÁRIO
IH9801 | AJUDANTE | [5 empty] | 3 | 21.8043 | 65.4129
IH9805 | ARMADOR | [5 empty] | 1 | 29.0968 | 29.0968
(B) = TOTAL | [8 empty] | 94.5097
(C) PRODUÇÃO DA EQUIPE = |  |  | 7.1143 | UND | CUSTO HORÁRIO TOTAL = (A) + (B) |  |  |  | 156.5337
(D) CUSTO UNITÁRIO DE EXECUÇÃO = (A + B) / (C) | [8 empty] | 22.0027
MATERIAL (E) | [5 empty] | UNIDADE | CONSUMO | PREÇO | CUSTO
[8 empty] | UNITÁRIO | UNITÁRIO
IM1990 | PLACA DE ANCORAGEM PARA TIRANTE DE BARRA DE AÇO - E = 16,0 MM E SEÇÃO DE 160 X 160 MM |  |  |  |  | UN | 2 | 103.336 | 206.672
IM2089 | PORCA SEXTAVADA EM AÇO PARA ANCORAGEM DE TIRANTES - D = 50 MM E E = 85 MM |  |  |  |  | UN | 2 | 93.2484 | 186.4968
(E) = TOTAL | [8 empty] | 393.1688
TEMPO FIXO (F) | [6 empty] | CONSUMO | PREÇO | CUSTO
[8 empty] | UNITÁRIO | UNITÁRIO
IT1094 | PLACA DE ANCORAGEM PARA TIRANTE DE BARRA DE AÇO - E = 16,0 MM E SEÇÃO DE 160 X 160 MM - CAMINHÃO CARROCERIA 15 T | [5 empty] | 0.0016 | 33.5 | 0.0536
IT1675 | PORCA SEXTAVADA EM AÇO PARA ANCORAGEM DE TIRANTES - D = 50 MM E E = 85 MM - CAMINHÃO CARROCERIA 15 T | [5 empty] | 0.00182 | 33.5 | 0.061
(F) = TOTAL | [8 empty] | 0.1146
MOMENTO DE TRANSPORTE (G) |  | CONSUMO |  | D.M.T |  |  | PREÇO UNITÁRIO |  | CUSTO
|  |  | LN | RP | P | LN | RP | P | UNITÁRIO
IT6295 | PLACA DE ANCORAGEM PARA TIRANTE DE BARRA DE AÇO - E = 16,0 MM E SEÇÃO DE 160 X 160 MM - CAMINHÃO CARROCERIA 15 T | 0.0016 | 9.85 | 0 | 676 | 1.11 | 0.89 | 0.73 | 0.8071
IT6844 | PORCA SEXTAVADA EM AÇO PARA ANCORAGEM DE TIRANTES - D = 50 MM E E = 85 MM - CAMINHÃO CARROCERIA 15 T | 0.00182 | 9.85 | 0 | 30.9 | 1.11 | 0.89 | 0.73 | 0.061
(G) = TOTAL | [8 empty] | 0.8681
CUSTO DIRETO TOTAL = (D) + (E) + (F) + (G) | [8 empty] | 416.15
B.D.I. | [7 empty] | 16.95% | 70.54
PREÇO UNITÁRIO | [8 empty] | 486.69
FERROVIA: EF-334 - Ferrovia de Integraçaõ Oeste-Leste | [8 empty] | DATA BASE: abrl/2023 - sem desoneração
TRECHO: FIOL 2: Caetité/BA - Barreiras/BA | [7 empty] | REGIÃO: | Bahia
SEGMENTO: Lote 6F-C (km 796+150 ao km 807+939)
COMPOSIÇÃO REFERERENCIAL
DESCRIÇÃO DO SERVIÇO: | [7 empty] | ITEM: | 10. 4. 9. 1.
PEDRA ARGAMASSADA COM CIMENTO E AREIA 1:3 - AREIA E PEDRA DE MÃO COMERCIAL - FORNECIMENTO E ASSENTAMENTO | [7 empty] | UNIDADE: | M³
[8 empty] | CPU: | C15039
EQUIPAMENTO (A) |  |  |  | QUANT. | UTILIZAÇÃO |  | CUSTO OPERACIONAL |  | CUSTO
[5 empty] | PROD. | IMPROD. | PROD. | IMPROD. | HORÁRIO
(A) = TOTAL
MÃO DE OBRA (B) | [6 empty] | QUANT. | SALÁRIO | CUSTO
[8 empty] | BASE | HORÁRIO
IH9821 | PEDREIRO | [5 empty] | 1 | 29.0495 | 29.0495
IH9824 | SERVENTE | [5 empty] | 4 | 20.681 | 82.724
(B) = TOTAL | [8 empty] | 111.7735
(C) PRODUÇÃO DA EQUIPE = |  |  | 1 | M³ | CUSTO HORÁRIO TOTAL = (A) + (B) |  |  |  | 111.7735
(D) CUSTO UNITÁRIO DE EXECUÇÃO = (A + B) / (C) | [8 empty] | 111.7735
MATERIAL (E) | [5 empty] | UNIDADE | CONSUMO | PREÇO | CUSTO
[8 empty] | UNITÁRIO | UNITÁRIO
C11018 | ARGAMASSA DE CIMENTO E AREIA 1:3 - CONFECÇÃO EM BETONEIRA E LANÇAMENTO MANUAL - AREIA COMERCIAL |  |  |  |  | M³ | 0.31559 | 432.33 | 136.439
IN7098 | PEDRA DE MÃO OU RACHÃO (CIF) |  |  |  |  | M3 | 1.2 | 79.554 | 95.4648
(E) = TOTAL | [8 empty] | 231.9038
TEMPO FIXO (F) | [6 empty] | CONSUMO | PREÇO | CUSTO
[8 empty] | UNITÁRIO | UNITÁRIO
(F) = TOTAL
MOMENTO DE TRANSPORTE (G) |  | CONSUMO |  | D.M.T |  |  | PREÇO UNITÁRIO |  | CUSTO
|  |  | LN | RP | P | LN | RP | P | UNITÁRIO
(G) = TOTAL
CUSTO DIRETO TOTAL = (D) + (E) + (F) + (G) | [8 empty] | 343.68
B.D.I. | [7 empty] | 16.95% | 58.25
PREÇO UNITÁRIO | [8 empty] | 401.93
FERROVIA: EF-334 - Ferrovia de Integraçaõ Oeste-Leste | [8 empty] | DATA BASE: abrl/2023 - sem desoneração
TRECHO: FIOL 2: Caetité/BA - Barreiras/BA | [7 empty] | REGIÃO: | Bahia
SEGMENTO: Lote 6F-C (km 796+150 ao km 807+939)
COMPOSIÇÃO REFERERENCIAL
DESCRIÇÃO DO SERVIÇO: | [7 empty] | ITEM: | C09008
MONTAGEM E DESMONTAGEM DA CENTRAL DE CONCRETO COM CAPACIDADE DE 30 M³/H - INCLUSIVE CONSTRUÇÃO E DEMOLIÇÃO DE BASES, RAMPAS E DEPÓSITOS DE AGREGADOS | [7 empty] | UNIDADE: | UN
CPU:
EQUIPAMENTO (A) |  |  |  | QUANT. | UTILIZAÇÃO |  | CUSTO OPERACIONAL |  | CUSTO
[5 empty] | PROD. | IMPROD. | PROD. | IMPROD. | HORÁRIO
IE9041 | CAMINHÃO CARROCERIA COM GUINDAUTO COM CAPACIDADE DE 45 T.M - 188 KW |  |  | 0.20463 | 1 | 0 | 410.1824 | 146.2597 | 83.9356
(A) = TOTAL | [8 empty] | 83.9356
MÃO DE OBRA (B) | [6 empty] | QUANT. | SALÁRIO | CUSTO
[8 empty] | BASE | HORÁRIO
IH9801 | AJUDANTE | [5 empty] | 2 | 21.8043 | 43.6086
IH9802 | AJUDANTE ESPECIALIZADO | [5 empty] | 1 | 25.5233 | 25.5233
IH9810 | ELETRICISTA | [5 empty] | 0.0341 | 31.5329 | 1.0753
IH9830 | MONTADOR | [5 empty] | 1 | 30.0394 | 30.0394
(B) = TOTAL | [8 empty] | 100.2466
(C) PRODUÇÃO DA EQUIPE = |  |  | 0.06821 | UN | CUSTO HORÁRIO TOTAL = (A) + (B) |  |  |  | 184.1822
(D) CUSTO UNITÁRIO DE EXECUÇÃO = (A + B) / (C) | [8 empty] | 2700.2228
MATERIAL (E) | [5 empty] | UNIDADE | CONSUMO | PREÇO | CUSTO
[8 empty] | UNITÁRIO | UNITÁRIO
C04002 | ARMAÇÃO EM AÇO CA-50 - FORNECIMENTO, PREPARO E COLOCAÇÃO |  |  |  |  | KG | 94.2902 | 12.6 | 1188.0565
C04004 | CHUMBADOR TIPO ESPERA EM AÇO CA-25 PARA FIXAÇÃO DE ESTRUTURA METÁLICA EM CONCRETO - FORNECIMENTO E INSTALAÇÃO |  |  |  |  | KG | 11.674 | 15.3 | 178.6127
C09018 | MURO EM ALVENARIA DE BLOCOS DE CONCRETO COM ESPESSURA DE 0,20 M H = 1,0 M |  |  |  |  | M | 84 | 151.1 | 12692.4
C09032 | RAMPA PARA ACESSO DO MISTURADOR DE AGREGADOS PARA CENTRAIS DE 30 M³ E 40 M³ - INCLUSIVE DEMOLIÇÃO |  |  |  |  | UN | 1 | 12830.76 | 12830.76
C11031 | CONCRETO FCK = 20 MPA - CONFECÇÃO EM BETONEIRA E LANÇAMENTO MANUAL - AREIA E BRITA COMERCIAIS |  |  |  |  | M³ | 2.412 | 413.03 | 996.2284
C11045 | CONCRETO MAGRO - CONFECÇÃO EM BETONEIRA E LANÇAMENTO MANUAL - AREIA E BRITA COMERCIAIS |  |  |  |  | M³ | 1.2341 | 404.22 | 498.8479
C16025 | DEMOLIÇÃO MECÂNICA DE CONCRETO ARMADO COM ESCAVADEIRA HIDRÁULICA |  |  |  |  | M³ | 3.6461 | 73.55 | 268.1707
C16026 | DEMOLIÇÃO MECÂNICA DE ALVENARIA COM CARREGADEIRA DE PNEUS |  |  |  |  | M³ | 16.8 | 2.92 | 49.056
C31018 | FÔRMAS DE COMPENSADO RESINADO 10 MM - USO GERAL - UTILIZAÇÃO DE 3 VEZES - CONFECÇÃO, INSTALAÇÃO E RETIRADA |  |  |  |  | M² | 4.7 | 81.38 | 382.486
C48039 | ESCAVAÇÃO MANUAL EM MATERIAL DE 1ª CATEGORIA NA PROFUNDIDADE DE 1 A 2 M |  |  |  |  | M³ | 4.1433 | 52.44 | 217.2747
C48080 | REATERRO E COMPACTAÇÃO COM SOQUETE VIBRATÓRIO |  |  |  |  | M³ | 0.4972 | 16.16 | 8.0348
(E) = TOTAL | [8 empty] | 29309.9277
TEMPO FIXO (F) | [6 empty] | CONSUMO | PREÇO | CUSTO
[8 empty] | UNITÁRIO | UNITÁRIO
(F) = TOTAL
MOMENTO DE TRANSPORTE (G) |  | CONSUMO |  | D.M.T |  |  | PREÇO UNITÁRIO |  | CUSTO
|  |  | LN | RP | P | LN | RP | P | UNITÁRIO
(G) = TOTAL
CUSTO DIRETO TOTAL = (D) + (E) + (F) + (G) | [8 empty] | 32010.15
B.D.I.
PREÇO UNITÁRIO
FERROVIA: EF-334 - Ferrovia de Integraçaõ Oeste-Leste | [8 empty] | DATA BASE: abrl/2023 - sem desoneração
TRECHO: FIOL 2: Caetité/BA - Barreiras/BA | [7 empty] | REGIÃO: | Bahia
SEGMENTO: Lote 6F-C (km 796+150 ao km 807+939)
COMPOSIÇÃO REFERERENCIAL
DESCRIÇÃO DO SERVIÇO: | [7 empty] | ITEM: | C09012
MONTAGEM E DESMONTAGEM DA USINA MISTURADORA DE SOLOS COM CAPACIDADE DE 300 T/H - INCLUSIVE CONSTRUÇÃO E DEMOLIÇÃO DE BASES, RAMPAS E DEPÓSITOS DE AGREGADOS | [7 empty] | UNIDADE: | UN
CPU:
EQUIPAMENTO (A) |  |  |  | QUANT. | UTILIZAÇÃO |  | CUSTO OPERACIONAL |  | CUSTO
[5 empty] | PROD. | IMPROD. | PROD. | IMPROD. | HORÁRIO
IE9041 | CAMINHÃO CARROCERIA COM GUINDAUTO COM CAPACIDADE DE 45 T.M - 188 KW |  |  | 0.13642 | 1 | 0 | 410.1824 | 146.2597 | 55.9571
(A) = TOTAL | [8 empty] | 55.9571
MÃO DE OBRA (B) | [6 empty] | QUANT. | SALÁRIO | CUSTO
[8 empty] | BASE | HORÁRIO
IH9801 | AJUDANTE | [5 empty] | 2 | 21.8043 | 43.6086
IH9802 | AJUDANTE ESPECIALIZADO | [5 empty] | 1 | 25.5233 | 25.5233
IH9810 | ELETRICISTA | [5 empty] | 0.04547 | 31.5329 | 1.4338
IH9830 | MONTADOR | [5 empty] | 1 | 30.0394 | 30.0394
(B) = TOTAL | [8 empty] | 100.6051
(C) PRODUÇÃO DA EQUIPE = |  |  | 0.09095 | UN | CUSTO HORÁRIO TOTAL = (A) + (B) |  |  |  | 156.5622
(D) CUSTO UNITÁRIO DE EXECUÇÃO = (A + B) / (C) | [8 empty] | 1721.4096
MATERIAL (E) | [5 empty] | UNIDADE | CONSUMO | PREÇO | CUSTO
[8 empty] | UNITÁRIO | UNITÁRIO
C04002 | ARMAÇÃO EM AÇO CA-50 - FORNECIMENTO, PREPARO E COLOCAÇÃO |  |  |  |  | KG | 222.7119 | 12.6 | 2806.1696
C04004 | CHUMBADOR TIPO ESPERA EM AÇO CA-25 PARA FIXAÇÃO DE ESTRUTURA METÁLICA EM CONCRETO - FORNECIMENTO E INSTALAÇÃO |  |  |  |  | KG | 91.3108 | 15.3 | 1397.0557
C09018 | MURO EM ALVENARIA DE BLOCOS DE CONCRETO COM ESPESSURA DE 0,20 M H = 1,0 M |  |  |  |  | M | 194 | 151.1 | 29313.4
C09035 | RAMPA PARA ACESSO DO MISTURADOR DE AGREGADOS PARA USINA DE SOLOS - INCLUSIVE DEMOLIÇÃO |  |  |  |  | UN | 1 | 16672.47 | 16672.47
C11031 | CONCRETO FCK = 20 MPA - CONFECÇÃO EM BETONEIRA E LANÇAMENTO MANUAL - AREIA E BRITA COMERCIAIS |  |  |  |  | M³ | 4.084 | 413.03 | 1686.8145
C11045 | CONCRETO MAGRO - CONFECÇÃO EM BETONEIRA E LANÇAMENTO MANUAL - AREIA E BRITA COMERCIAIS |  |  |  |  | M³ | 1.827 | 404.22 | 738.5099
C16025 | DEMOLIÇÃO MECÂNICA DE CONCRETO ARMADO COM ESCAVADEIRA HIDRÁULICA |  |  |  |  | M³ | 5.911 | 73.55 | 434.7541
C16026 | DEMOLIÇÃO MECÂNICA DE ALVENARIA COM CARREGADEIRA DE PNEUS |  |  |  |  | M³ | 38.8 | 2.92 | 113.296
C31018 | FÔRMAS DE COMPENSADO RESINADO 10 MM - USO GERAL - UTILIZAÇÃO DE 3 VEZES - CONFECÇÃO, INSTALAÇÃO E RETIRADA |  |  |  |  | M² | 21.36 | 81.38 | 1738.2768
C48039 | ESCAVAÇÃO MANUAL EM MATERIAL DE 1ª CATEGORIA NA PROFUNDIDADE DE 1 A 2 M |  |  |  |  | M³ | 6.547 | 52.44 | 343.3247
C48080 | REATERRO E COMPACTAÇÃO COM SOQUETE VIBRATÓRIO |  |  |  |  | M³ | 1.296 | 16.16 | 20.9434
(E) = TOTAL | [8 empty] | 55265.0147
TEMPO FIXO (F) | [6 empty] | CONSUMO | PREÇO | CUSTO
[8 empty] | UNITÁRIO | UNITÁRIO
(F) = TOTAL
MOMENTO DE TRANSPORTE (G) |  | CONSUMO |  | D.M.T |  |  | PREÇO UNITÁRIO |  | CUSTO
|  |  | LN | RP | P | LN | RP | P | UNITÁRIO
(G) = TOTAL
CUSTO DIRETO TOTAL = (D) + (E) + (F) + (G) | [8 empty] | 56986.42
B.D.I.
PREÇO UNITÁRIO
FERROVIA: EF-334 - Ferrovia de Integraçaõ Oeste-Leste | [8 empty] | DATA BASE: abrl/2023 - sem desoneração
TRECHO: FIOL 2: Caetité/BA - Barreiras/BA | [7 empty] | REGIÃO: | Bahia
SEGMENTO: Lote 6F-C (km 796+150 ao km 807+939)
COMPOSIÇÃO REFERERENCIAL
DESCRIÇÃO DO SERVIÇO: | [7 empty] | ITEM: | C09015
LASTRO DE BRITA COMERCIAL - ESPALHAMENTO MECÂNICO | [7 empty] | UNIDADE: | M³
CPU:
EQUIPAMENTO (A) |  |  |  | QUANT. | UTILIZAÇÃO |  | CUSTO OPERACIONAL |  | CUSTO
[5 empty] | PROD. | IMPROD. | PROD. | IMPROD. | HORÁRIO
IE9524 | MOTONIVELADORA - 93 KW |  |  | 1 | 1 | 0 | 293.5566 | 129.9484 | 293.5566
(A) = TOTAL | [8 empty] | 293.5566
MÃO DE OBRA (B) | [6 empty] | QUANT. | SALÁRIO | CUSTO
[8 empty] | BASE | HORÁRIO
IH9824 | SERVENTE | [5 empty] | 1 | 20.681 | 20.681
(B) = TOTAL | [8 empty] | 20.681
(C) PRODUÇÃO DA EQUIPE = |  |  | 223.63 | M³ | CUSTO HORÁRIO TOTAL = (A) + (B) |  |  |  | 314.2376
(D) CUSTO UNITÁRIO DE EXECUÇÃO = (A + B) / (C) | [8 empty] | 1.4052
MATERIAL (E) | [5 empty] | UNIDADE | CONSUMO | PREÇO | CUSTO
[8 empty] | UNITÁRIO | UNITÁRIO
IN3003 | BRITA 2 CIF |  |  |  |  | m³ | 1.05 | 145.9941 | 153.2938
(E) = TOTAL | [8 empty] | 153.2938
TEMPO FIXO (F) | [6 empty] | CONSUMO | PREÇO | CUSTO
[8 empty] | UNITÁRIO | UNITÁRIO
(F) = TOTAL
MOMENTO DE TRANSPORTE (G) |  | CONSUMO |  | D.M.T |  |  | PREÇO UNITÁRIO |  | CUSTO
|  |  | LN | RP | P | LN | RP | P | UNITÁRIO
(G) = TOTAL
CUSTO DIRETO TOTAL = (D) + (E) + (F) + (G) | [8 empty] | 154.7
B.D.I.
PREÇO UNITÁRIO
FERROVIA: EF-334 - Ferrovia de Integraçaõ Oeste-Leste | [8 empty] | DATA BASE: abrl/2023 - sem desoneração
TRECHO: FIOL 2: Caetité/BA - Barreiras/BA | [7 empty] | REGIÃO: | Bahia
SEGMENTO: Lote 6F-C (km 796+150 ao km 807+939)
COMPOSIÇÃO REFERERENCIAL
DESCRIÇÃO DO SERVIÇO: | [7 empty] | ITEM: | C11028
CONCRETO CICLÓPICO FCK = 20 MPA - CONFECÇÃO EM BETONEIRA E LANÇAMENTO MANUAL - AREIA, BRITA E PEDRA DE MÃO COMERCIAIS | [7 empty] | UNIDADE: | M³
CPU:
EQUIPAMENTO (A) |  |  |  | QUANT. | UTILIZAÇÃO |  | CUSTO OPERACIONAL |  | CUSTO
[5 empty] | PROD. | IMPROD. | PROD. | IMPROD. | HORÁRIO
(A) = TOTAL
MÃO DE OBRA (B) | [6 empty] | QUANT. | SALÁRIO | CUSTO
[8 empty] | BASE | HORÁRIO
IH9824 | SERVENTE | [5 empty] | 2 | 20.681 | 41.362
(B) = TOTAL | [8 empty] | 41.362
(C) PRODUÇÃO DA EQUIPE = |  |  | 3.929 | M³ | CUSTO HORÁRIO TOTAL = (A) + (B) |  |  |  | 41.362
(D) CUSTO UNITÁRIO DE EXECUÇÃO = (A + B) / (C) | [8 empty] | 10.5274
MATERIAL (E) | [5 empty] | UNIDADE | CONSUMO | PREÇO | CUSTO
[8 empty] | UNITÁRIO | UNITÁRIO
C11031 | CONCRETO FCK = 20 MPA - CONFECÇÃO EM BETONEIRA E LANÇAMENTO MANUAL - AREIA E BRITA COMERCIAIS |  |  |  |  | M³ | 0.7 | 413.03 | 289.121
IN7098 | PEDRA DE MÃO OU RACHÃO (CIF) |  |  |  |  | M3 | 0.526 | 79.554 | 41.8454
(E) = TOTAL | [8 empty] | 330.9664
TEMPO FIXO (F) | [6 empty] | CONSUMO | PREÇO | CUSTO
[8 empty] | UNITÁRIO | UNITÁRIO
(F) = TOTAL
MOMENTO DE TRANSPORTE (G) |  | CONSUMO |  | D.M.T |  |  | PREÇO UNITÁRIO |  | CUSTO
|  |  | LN | RP | P | LN | RP | P | UNITÁRIO
(G) = TOTAL
CUSTO DIRETO TOTAL = (D) + (E) + (F) + (G) | [8 empty] | 341.49
B.D.I.
PREÇO UNITÁRIO
FERROVIA: EF-334 - Ferrovia de Integraçaõ Oeste-Leste | [8 empty] | DATA BASE: abrl/2023 - sem desoneração
TRECHO: FIOL 2: Caetité/BA - Barreiras/BA | [7 empty] | REGIÃO: | Bahia
SEGMENTO: Lote 6F-C (km 796+150 ao km 807+939)
COMPOSIÇÃO REFERERENCIAL
DESCRIÇÃO DO SERVIÇO: | [7 empty] | ITEM: | C11031
CONCRETO FCK = 20 MPA - CONFECÇÃO EM BETONEIRA E LANÇAMENTO MANUAL - AREIA E BRITA COMERCIAIS | [7 empty] | UNIDADE: | M³
CPU:
EQUIPAMENTO (A) |  |  |  | QUANT. | UTILIZAÇÃO |  | CUSTO OPERACIONAL |  | CUSTO
[5 empty] | PROD. | IMPROD. | PROD. | IMPROD. | HORÁRIO
IE9010 | BALANÇA PLATAFORMA DIGITAL À BATERIA, COM MESA DE 75 X 75 CM E CAPACIDADE DE 500 KG |  |  | 1 | 1 | 0 | 1.3644 | 0.9166 | 1.3644
IE9064 | TRANSPORTADOR MANUAL GERICA COM CAPACIDADE DE 180 L |  |  | 3 | 0.41 | 0.59 | 1.6751 | 1.1388 | 4.076
IE9071 | TRANSPORTADOR MANUAL CARRINHO DE MÃO COM CAPACIDADE DE 80 L |  |  | 4 | 0.9 | 0.1 | 0.7933 | 0.5393 | 3.0716
IE9519 | BETONEIRA COM MOTOR A GASOLINA COM CAPACIDADE DE 600 L - 10 KW |  |  | 1 | 1 | 0 | 51.6497 | 32.5953 | 51.6497
(A) = TOTAL | [8 empty] | 60.1617
MÃO DE OBRA (B) | [6 empty] | QUANT. | SALÁRIO | CUSTO
[8 empty] | BASE | HORÁRIO
IH9821 | PEDREIRO | [5 empty] | 1 | 29.0495 | 29.0495
IH9824 | SERVENTE | [5 empty] | 9 | 20.681 | 186.129
(B) = TOTAL | [8 empty] | 215.1785
(C) PRODUÇÃO DA EQUIPE = |  |  | 3.929 | M³ | CUSTO HORÁRIO TOTAL = (A) + (B) |  |  |  | 275.3402
(D) CUSTO UNITÁRIO DE EXECUÇÃO = (A + B) / (C) | [8 empty] | 70.0791
MATERIAL (E) | [5 empty] | UNIDADE | CONSUMO | PREÇO | CUSTO
[8 empty] | UNITÁRIO | UNITÁRIO
IM0030 | ADITIVO PLASTIFICANTE E RETARDADOR DE PEGA PARA CONCRETO E ARGAMASSA |  |  |  |  | KG | 0.84646 | 6.1208 | 5.181
IN3002 | BRITA 1 CIF |  |  |  |  | M³ | 0.36754 | 145.9941 | 53.6587
IN3003 | BRITA 2 CIF |  |  |  |  | m³ | 0.36754 | 145.9941 | 53.6587
IN3006 | AREIA - FOB |  |  |  |  | M3 | 0.63334 | 39.7352 | 25.1659
IN3009 | CIMENTO PORTLAND CP II - 32 - SACO - CIF |  |  |  |  | KG | 282.1521 | 0.6762 | 190.7912
(E) = TOTAL | [8 empty] | 328.4555
TEMPO FIXO (F) | [6 empty] | CONSUMO | PREÇO | CUSTO
[8 empty] | UNITÁRIO | UNITÁRIO
IT0350 | AREIA MÉDIA LAVADA - CAMINHÃO BASCULANTE 10 M³ | [5 empty] | 0.95001 | 1.75 | 1.6625
IT0369 | ADITIVO PLASTIFICANTE E RETARDADOR DE PEGA PARA CONCRETO E ARGAMASSA - CAMINHÃO CARROCERIA 15 T | [5 empty] | 0.00085 | 33.5 | 0.0285
(F) = TOTAL | [8 empty] | 1.691
MOMENTO DE TRANSPORTE (G) |  | CONSUMO |  | D.M.T |  |  | PREÇO UNITÁRIO |  | CUSTO
|  |  | LN | RP | P | LN | RP | P | UNITÁRIO
IT5374 | AREIA MÉDIA LAVADA - CAMINHÃO BASCULANTE 10 M³ | 0.95001 | 11.2 | 0 | 0 | 1.2 | 0.96 | 0.79 | 12.7681
IT5393 | ADITIVO PLASTIFICANTE E RETARDADOR DE PEGA PARA CONCRETO E ARGAMASSA - CAMINHÃO CARROCERIA 15 T | 0.00085 | 16.41 | 0 | 39.06 | 1.11 | 0.89 | 0.73 | 0.0397
(G) = TOTAL | [8 empty] | 12.8078
CUSTO DIRETO TOTAL = (D) + (E) + (F) + (G) | [8 empty] | 413.03
B.D.I.
PREÇO UNITÁRIO
FERROVIA: EF-334 - Ferrovia de Integraçaõ Oeste-Leste | [8 empty] | DATA BASE: abrl/2023 - sem desoneração
TRECHO: FIOL 2: Caetité/BA - Barreiras/BA | [7 empty] | REGIÃO: | Bahia
SEGMENTO: Lote 6F-C (km 796+150 ao km 807+939)
COMPOSIÇÃO REFERERENCIAL
DESCRIÇÃO DO SERVIÇO: | [7 empty] | ITEM: | C11100
CONCRETO | [7 empty] | UNIDADE: | M³
CPU:
EQUIPAMENTO (A) |  |  |  | QUANT. | UTILIZAÇÃO |  | CUSTO OPERACIONAL |  | CUSTO
[5 empty] | PROD. | IMPROD. | PROD. | IMPROD. | HORÁRIO
(A) = TOTAL
MÃO DE OBRA (B) | [6 empty] | QUANT. | SALÁRIO | CUSTO
[8 empty] | BASE | HORÁRIO
(B) = TOTAL
(C) PRODUÇÃO DA EQUIPE = |  |  | 1 | M³ | CUSTO HORÁRIO TOTAL = (A) + (B)
(D) CUSTO UNITÁRIO DE EXECUÇÃO = (A + B) / (C)
MATERIAL (E) | [5 empty] | UNIDADE | CONSUMO | PREÇO | CUSTO
[8 empty] | UNITÁRIO | UNITÁRIO
IM3504 | CONCRETO |  |  |  |  | M³ | 1 | 0 | 0
(E) = TOTAL | [8 empty] | 0
TEMPO FIXO (F) | [6 empty] | CONSUMO | PREÇO | CUSTO
[8 empty] | UNITÁRIO | UNITÁRIO
(F) = TOTAL
MOMENTO DE TRANSPORTE (G) |  | CONSUMO |  | D.M.T |  |  | PREÇO UNITÁRIO |  | CUSTO
|  |  | LN | RP | P | LN | RP | P | UNITÁRIO
(G) = TOTAL
CUSTO DIRETO TOTAL = (D) + (E) + (F) + (G) | [8 empty] | 0
B.D.I.
PREÇO UNITÁRIO
FERROVIA: EF-334 - Ferrovia de Integraçaõ Oeste-Leste | [8 empty] | DATA BASE: abrl/2023 - sem desoneração
TRECHO: FIOL 2: Caetité/BA - Barreiras/BA | [7 empty] | REGIÃO: | Bahia
SEGMENTO: Lote 6F-C (km 796+150 ao km 807+939)
COMPOSIÇÃO REFERERENCIAL
DESCRIÇÃO DO SERVIÇO: | [7 empty] | ITEM: | C14006
CORTE DE CHAPAS DE AÇO COM ESPESSURA DE 3 MM COM MAÇARICO OXIACETILENO | [7 empty] | UNIDADE: | M
CPU:
EQUIPAMENTO (A) |  |  |  | QUANT. | UTILIZAÇÃO |  | CUSTO OPERACIONAL |  | CUSTO
[5 empty] | PROD. | IMPROD. | PROD. | IMPROD. | HORÁRIO
IE9662 | EQUIPAMENTO PARA SOLDA E CORTE COM OXIACETILENO |  |  | 1 | 1 | 0 | 1.0566 | 0.5831 | 1.0566
(A) = TOTAL | [8 empty] | 1.0566
MÃO DE OBRA (B) | [6 empty] | QUANT. | SALÁRIO | CUSTO
[8 empty] | BASE | HORÁRIO
IH9825 | SOLDADOR | [5 empty] | 1 | 33.4597 | 33.4597
(B) = TOTAL | [8 empty] | 33.4597
(C) PRODUÇÃO DA EQUIPE = |  |  | 45.85 | M | CUSTO HORÁRIO TOTAL = (A) + (B) |  |  |  | 34.5163
(D) CUSTO UNITÁRIO DE EXECUÇÃO = (A + B) / (C) | [8 empty] | 0.7528
MATERIAL (E) | [5 empty] | UNIDADE | CONSUMO | PREÇO | CUSTO
[8 empty] | UNITÁRIO | UNITÁRIO
IM1795 | GÁS OXIGÊNIO |  |  |  |  | M³ | 0.01673 | 16.1307 | 0.2699
IM1796 | GÁS ACETILENO |  |  |  |  | KG | 0.00494 | 79.2743 | 0.3916
(E) = TOTAL | [8 empty] | 0.6615
TEMPO FIXO (F) | [6 empty] | CONSUMO | PREÇO | CUSTO
[8 empty] | UNITÁRIO | UNITÁRIO
(F) = TOTAL
MOMENTO DE TRANSPORTE (G) |  | CONSUMO |  | D.M.T |  |  | PREÇO UNITÁRIO |  | CUSTO
|  |  | LN | RP | P | LN | RP | P | UNITÁRIO
(G) = TOTAL
CUSTO DIRETO TOTAL = (D) + (E) + (F) + (G) | [8 empty] | 1.41
B.D.I.
PREÇO UNITÁRIO
FERROVIA: EF-334 - Ferrovia de Integraçaõ Oeste-Leste | [8 empty] | DATA BASE: abrl/2023 - sem desoneração
TRECHO: FIOL 2: Caetité/BA - Barreiras/BA | [7 empty] | REGIÃO: | Bahia
SEGMENTO: Lote 6F-C (km 796+150 ao km 807+939)
COMPOSIÇÃO REFERERENCIAL
DESCRIÇÃO DO SERVIÇO: | [7 empty] | ITEM: | C14007
CORTE DE CHAPAS DE AÇO COM ESPESSURA DE 5 MM COM MAÇARICO OXIACETILENO | [7 empty] | UNIDADE: | M
CPU:
EQUIPAMENTO (A) |  |  |  | QUANT. | UTILIZAÇÃO |  | CUSTO OPERACIONAL |  | CUSTO
[5 empty] | PROD. | IMPROD. | PROD. | IMPROD. | HORÁRIO
IE9662 | EQUIPAMENTO PARA SOLDA E CORTE COM OXIACETILENO |  |  | 1 | 1 | 0 | 1.0566 | 0.5831 | 1.0566
(A) = TOTAL | [8 empty] | 1.0566
MÃO DE OBRA (B) | [6 empty] | QUANT. | SALÁRIO | CUSTO
[8 empty] | BASE | HORÁRIO
IH9825 | SOLDADOR | [5 empty] | 1 | 33.4597 | 33.4597
(B) = TOTAL | [8 empty] | 33.4597
(C) PRODUÇÃO DA EQUIPE = |  |  | 41.55 | M | CUSTO HORÁRIO TOTAL = (A) + (B) |  |  |  | 34.5163
(D) CUSTO UNITÁRIO DE EXECUÇÃO = (A + B) / (C) | [8 empty] | 0.8307
MATERIAL (E) | [5 empty] | UNIDADE | CONSUMO | PREÇO | CUSTO
[8 empty] | UNITÁRIO | UNITÁRIO
IM1795 | GÁS OXIGÊNIO |  |  |  |  | M³ | 0.02287 | 16.1307 | 0.3689
IM1796 | GÁS ACETILENO |  |  |  |  | KG | 0.00583 | 79.2743 | 0.4622
(E) = TOTAL | [8 empty] | 0.8311
TEMPO FIXO (F) | [6 empty] | CONSUMO | PREÇO | CUSTO
[8 empty] | UNITÁRIO | UNITÁRIO
(F) = TOTAL
MOMENTO DE TRANSPORTE (G) |  | CONSUMO |  | D.M.T |  |  | PREÇO UNITÁRIO |  | CUSTO
|  |  | LN | RP | P | LN | RP | P | UNITÁRIO
(G) = TOTAL
CUSTO DIRETO TOTAL = (D) + (E) + (F) + (G) | [8 empty] | 1.66
B.D.I.
PREÇO UNITÁRIO
FERROVIA: EF-334 - Ferrovia de Integraçaõ Oeste-Leste | [8 empty] | DATA BASE: abrl/2023 - sem desoneração
TRECHO: FIOL 2: Caetité/BA - Barreiras/BA | [7 empty] | REGIÃO: | Bahia
SEGMENTO: Lote 6F-C (km 796+150 ao km 807+939)
COMPOSIÇÃO REFERERENCIAL
DESCRIÇÃO DO SERVIÇO: | [7 empty] | ITEM: | C14008
CORTE DE CHAPAS DE AÇO COM ESPESSURA DE 6,3 MM COM MAÇARICO OXIACETILENO | [7 empty] | UNIDADE: | M
CPU:
EQUIPAMENTO (A) |  |  |  | QUANT. | UTILIZAÇÃO |  | CUSTO OPERACIONAL |  | CUSTO
[5 empty] | PROD. | IMPROD. | PROD. | IMPROD. | HORÁRIO
IE9662 | EQUIPAMENTO PARA SOLDA E CORTE COM OXIACETILENO |  |  | 1 | 1 | 0 | 1.0566 | 0.5831 | 1.0566
(A) = TOTAL | [8 empty] | 1.0566
MÃO DE OBRA (B) | [6 empty] | QUANT. | SALÁRIO | CUSTO
[8 empty] | BASE | HORÁRIO
IH9825 | SOLDADOR | [5 empty] | 1 | 33.4597 | 33.4597
(B) = TOTAL | [8 empty] | 33.4597
(C) PRODUÇÃO DA EQUIPE = |  |  | 38.75 | M | CUSTO HORÁRIO TOTAL = (A) + (B) |  |  |  | 34.5163
(D) CUSTO UNITÁRIO DE EXECUÇÃO = (A + B) / (C) | [8 empty] | 0.8907
MATERIAL (E) | [5 empty] | UNIDADE | CONSUMO | PREÇO | CUSTO
[8 empty] | UNITÁRIO | UNITÁRIO
IM1795 | GÁS OXIGÊNIO |  |  |  |  | M³ | 0.02758 | 16.1307 | 0.4449
IM1796 | GÁS ACETILENO |  |  |  |  | KG | 0.00651 | 79.2743 | 0.5161
(E) = TOTAL | [8 empty] | 0.961
TEMPO FIXO (F) | [6 empty] | CONSUMO | PREÇO | CUSTO
[8 empty] | UNITÁRIO | UNITÁRIO
(F) = TOTAL
MOMENTO DE TRANSPORTE (G) |  | CONSUMO |  | D.M.T |  |  | PREÇO UNITÁRIO |  | CUSTO
|  |  | LN | RP | P | LN | RP | P | UNITÁRIO
(G) = TOTAL
CUSTO DIRETO TOTAL = (D) + (E) + (F) + (G) | [8 empty] | 1.85
B.D.I.
PREÇO UNITÁRIO
FERROVIA: EF-334 - Ferrovia de Integraçaõ Oeste-Leste | [8 empty] | DATA BASE: abrl/2023 - sem desoneração
TRECHO: FIOL 2: Caetité/BA - Barreiras/BA | [7 empty] | REGIÃO: | Bahia
SEGMENTO: Lote 6F-C (km 796+150 ao km 807+939)
COMPOSIÇÃO REFERERENCIAL
DESCRIÇÃO DO SERVIÇO: | [7 empty] | ITEM: | C14013
CORTE DE PERFIS METÁLICOS COM MAÇARICO OXIACETILENO | [7 empty] | UNIDADE: | CM²
CPU:
EQUIPAMENTO (A) |  |  |  | QUANT. | UTILIZAÇÃO |  | CUSTO OPERACIONAL |  | CUSTO
[5 empty] | PROD. | IMPROD. | PROD. | IMPROD. | HORÁRIO
IE9662 | EQUIPAMENTO PARA SOLDA E CORTE COM OXIACETILENO |  |  | 1 | 1 | 0 | 1.0566 | 0.5831 | 1.0566
(A) = TOTAL | [8 empty] | 1.0566
MÃO DE OBRA (B) | [6 empty] | QUANT. | SALÁRIO | CUSTO
[8 empty] | BASE | HORÁRIO
IH9825 | SOLDADOR | [5 empty] | 1 | 33.4597 | 33.4597
(B) = TOTAL | [8 empty] | 33.4597
(C) PRODUÇÃO DA EQUIPE = |  |  | 1535.5 | CM² | CUSTO HORÁRIO TOTAL = (A) + (B) |  |  |  | 34.5163
(D) CUSTO UNITÁRIO DE EXECUÇÃO = (A + B) / (C) | [8 empty] | 0.0225
MATERIAL (E) | [5 empty] | UNIDADE | CONSUMO | PREÇO | CUSTO
[8 empty] | UNITÁRIO | UNITÁRIO
IM1795 | GÁS OXIGÊNIO |  |  |  |  | M³ | 0.00096 | 16.1307 | 0.0155
IM1796 | GÁS ACETILENO |  |  |  |  | KG | 0.00021 | 79.2743 | 0.0166
(E) = TOTAL | [8 empty] | 0.0321
TEMPO FIXO (F) | [6 empty] | CONSUMO | PREÇO | CUSTO
[8 empty] | UNITÁRIO | UNITÁRIO
(F) = TOTAL
MOMENTO DE TRANSPORTE (G) |  | CONSUMO |  | D.M.T |  |  | PREÇO UNITÁRIO |  | CUSTO
|  |  | LN | RP | P | LN | RP | P | UNITÁRIO
(G) = TOTAL
CUSTO DIRETO TOTAL = (D) + (E) + (F) + (G) | [8 empty] | 0.05
B.D.I.
PREÇO UNITÁRIO
FERROVIA: EF-334 - Ferrovia de Integraçaõ Oeste-Leste | [8 empty] | DATA BASE: abrl/2023 - sem desoneração
TRECHO: FIOL 2: Caetité/BA - Barreiras/BA | [7 empty] | REGIÃO: | Bahia
SEGMENTO: Lote 6F-C (km 796+150 ao km 807+939)
COMPOSIÇÃO REFERERENCIAL
DESCRIÇÃO DO SERVIÇO: | [7 empty] | ITEM: | C14035
SOLDA COM MAÇARICO OXIACETILENO DE CHAPAS DE AÇO DE 6,3 MM | [7 empty] | UNIDADE: | M
CPU:
EQUIPAMENTO (A) |  |  |  | QUANT. | UTILIZAÇÃO |  | CUSTO OPERACIONAL |  | CUSTO
[5 empty] | PROD. | IMPROD. | PROD. | IMPROD. | HORÁRIO
IE9662 | EQUIPAMENTO PARA SOLDA E CORTE COM OXIACETILENO |  |  | 1 | 1 | 0 | 1.0566 | 0.5831 | 1.0566
(A) = TOTAL | [8 empty] | 1.0566
MÃO DE OBRA (B) | [6 empty] | QUANT. | SALÁRIO | CUSTO
[8 empty] | BASE | HORÁRIO
IH9825 | SOLDADOR | [5 empty] | 1 | 33.4597 | 33.4597
(B) = TOTAL | [8 empty] | 33.4597
(C) PRODUÇÃO DA EQUIPE = |  |  | 1.9883 | M | CUSTO HORÁRIO TOTAL = (A) + (B) |  |  |  | 34.5163
(D) CUSTO UNITÁRIO DE EXECUÇÃO = (A + B) / (C) | [8 empty] | 17.3594
MATERIAL (E) | [5 empty] | UNIDADE | CONSUMO | PREÇO | CUSTO
[8 empty] | UNITÁRIO | UNITÁRIO
IM1398 | VARETA EM AÇO-CARBONO PARA SOLDA OXIACETILENO AWS A 5.2 R45 |  |  |  |  | KG | 0.1518 | 38.209 | 5.8001
IM1795 | GÁS OXIGÊNIO |  |  |  |  | M³ | 0.26711 | 16.1307 | 4.3087
IM1796 | GÁS ACETILENO |  |  |  |  | KG | 0.25432 | 79.2743 | 20.161
(E) = TOTAL | [8 empty] | 30.2698
TEMPO FIXO (F) | [6 empty] | CONSUMO | PREÇO | CUSTO
[8 empty] | UNITÁRIO | UNITÁRIO
IT0374 | VARETA EM AÇO-CARBONO PARA SOLDA OXIACETILENO AWS A 5.2 R45 - CAMINHÃO CARROCERIA 15 T | [5 empty] | 0.00015 | 33.5 | 0.005
(F) = TOTAL | [8 empty] | 0.005
MOMENTO DE TRANSPORTE (G) |  | CONSUMO |  | D.M.T |  |  | PREÇO UNITÁRIO |  | CUSTO
|  |  | LN | RP | P | LN | RP | P | UNITÁRIO
IT5398 | VARETA EM AÇO-CARBONO PARA SOLDA OXIACETILENO AWS A 5.2 R45 - CAMINHÃO CARROCERIA 15 T | 0.00015 | 8.85 | 0 | 30.9 | 1.11 | 0.89 | 0.73 | 0.0049
(G) = TOTAL | [8 empty] | 0.0049
CUSTO DIRETO TOTAL = (D) + (E) + (F) + (G) | [8 empty] | 47.64
B.D.I.
PREÇO UNITÁRIO
FERROVIA: EF-334 - Ferrovia de Integraçaõ Oeste-Leste | [8 empty] | DATA BASE: abrl/2023 - sem desoneração
TRECHO: FIOL 2: Caetité/BA - Barreiras/BA | [7 empty] | REGIÃO: | Bahia
SEGMENTO: Lote 6F-C (km 796+150 ao km 807+939)
COMPOSIÇÃO REFERERENCIAL
DESCRIÇÃO DO SERVIÇO: | [7 empty] | ITEM: | C14039
CORTE DE PERFIL METÁLICO COM MÁQUINA POLICORTE COM ESPESSURA DE ATÉ 1/8" | [7 empty] | UNIDADE: | UN
CPU:
EQUIPAMENTO (A) |  |  |  | QUANT. | UTILIZAÇÃO |  | CUSTO OPERACIONAL |  | CUSTO
[5 empty] | PROD. | IMPROD. | PROD. | IMPROD. | HORÁRIO
IE9717 | MÁQUINA POLICORTE - 2,20 KW |  |  | 1 | 0.42 | 0.58 | 0.1505 | 0.103 | 0.123
IE9764 | GRUPO GERADOR - 7,2 KVA |  |  | 1 | 0.42 | 0.58 | 9.7672 | 0.5053 | 4.3953
(A) = TOTAL | [8 empty] | 4.5183
MÃO DE OBRA (B) | [6 empty] | QUANT. | SALÁRIO | CUSTO
[8 empty] | BASE | HORÁRIO
IH9823 | SERRALHEIRO | [5 empty] | 1 | 27.1847 | 27.1847
(B) = TOTAL | [8 empty] | 27.1847
(C) PRODUÇÃO DA EQUIPE = |  |  | 249 | UN | CUSTO HORÁRIO TOTAL = (A) + (B) |  |  |  | 31.703
(D) CUSTO UNITÁRIO DE EXECUÇÃO = (A + B) / (C) | [8 empty] | 0.1273
MATERIAL (E) | [5 empty] | UNIDADE | CONSUMO | PREÇO | CUSTO
[8 empty] | UNITÁRIO | UNITÁRIO
IM0076 | DISCO DE CORTE ABRASIVO PARA POLICORTE - D = 300 MM |  |  |  |  | UN | 0.0025 | 15.3177 | 0.0383
(E) = TOTAL | [8 empty] | 0.0383
TEMPO FIXO (F) | [6 empty] | CONSUMO | PREÇO | CUSTO
[8 empty] | UNITÁRIO | UNITÁRIO
(F) = TOTAL
MOMENTO DE TRANSPORTE (G) |  | CONSUMO |  | D.M.T |  |  | PREÇO UNITÁRIO |  | CUSTO
|  |  | LN | RP | P | LN | RP | P | UNITÁRIO
(G) = TOTAL
CUSTO DIRETO TOTAL = (D) + (E) + (F) + (G) | [8 empty] | 0.17
B.D.I.
PREÇO UNITÁRIO
FERROVIA: EF-334 - Ferrovia de Integraçaõ Oeste-Leste | [8 empty] | DATA BASE: abrl/2023 - sem desoneração
TRECHO: FIOL 2: Caetité/BA - Barreiras/BA | [7 empty] | REGIÃO: | Bahia
SEGMENTO: Lote 6F-C (km 796+150 ao km 807+939)
COMPOSIÇÃO REFERERENCIAL
DESCRIÇÃO DO SERVIÇO: | [7 empty] | ITEM: | C24007
SOLDA ELÉTRICA DE PERFIS METÁLICOS E CHAPAS DE AÇO COM ELETRODO E60XX | [7 empty] | UNIDADE: | KG
CPU:
EQUIPAMENTO (A) |  |  |  | QUANT. | UTILIZAÇÃO |  | CUSTO OPERACIONAL |  | CUSTO
[5 empty] | PROD. | IMPROD. | PROD. | IMPROD. | HORÁRIO
IE9547 | MÁQUINA DE SOLDA ELÉTRICA TRANSFORMADORA 250 A - 9,20 KW |  |  | 1 | 1 | 0 | 0.1647 | 0.0909 | 0.1647
IE9753 | GRUPO GERADOR - 23 KVA |  |  | 1 | 1 | 0 | 26.7747 | 5.4651 | 26.7747
(A) = TOTAL | [8 empty] | 26.9394
MÃO DE OBRA (B) | [6 empty] | QUANT. | SALÁRIO | CUSTO
[8 empty] | BASE | HORÁRIO
IH9801 | AJUDANTE | [5 empty] | 1 | 21.8043 | 21.8043
IH9825 | SOLDADOR | [5 empty] | 1 | 33.4597 | 33.4597
(B) = TOTAL | [8 empty] | 55.264
(C) PRODUÇÃO DA EQUIPE = |  |  | 1.3372 | KG | CUSTO HORÁRIO TOTAL = (A) + (B) |  |  |  | 82.2034
(D) CUSTO UNITÁRIO DE EXECUÇÃO = (A + B) / (C) | [8 empty] | 61.4734
MATERIAL (E) | [5 empty] | UNIDADE | CONSUMO | PREÇO | CUSTO
[8 empty] | UNITÁRIO | UNITÁRIO
IM1397 | ELETRODO REVESTIDO E60XX |  |  |  |  | KG | 1 | 32.8734 | 32.8734
(E) = TOTAL | [8 empty] | 32.8734
TEMPO FIXO (F) | [6 empty] | CONSUMO | PREÇO | CUSTO
[8 empty] | UNITÁRIO | UNITÁRIO
IT0501 | ELETRODO REVESTIDO E60XX - CAMINHÃO CARROCERIA 15 T | [5 empty] | 0.001 | 33.5 | 0.0335
(F) = TOTAL | [8 empty] | 0.0335
MOMENTO DE TRANSPORTE (G) |  | CONSUMO |  | D.M.T |  |  | PREÇO UNITÁRIO |  | CUSTO
|  |  | LN | RP | P | LN | RP | P | UNITÁRIO
IT5578 | ELETRODO REVESTIDO E60XX - CAMINHÃO CARROCERIA 15 T | 0.001 | 9.6 | 0 | 31.4 | 1.11 | 0.89 | 0.73 | 0.0336
(G) = TOTAL | [8 empty] | 0.0336
CUSTO DIRETO TOTAL = (D) + (E) + (F) + (G) | [8 empty] | 94.41
B.D.I.
PREÇO UNITÁRIO
FERROVIA: EF-334 - Ferrovia de Integraçaõ Oeste-Leste | [8 empty] | DATA BASE: abrl/2023 - sem desoneração
TRECHO: FIOL 2: Caetité/BA - Barreiras/BA | [7 empty] | REGIÃO: | Bahia
SEGMENTO: Lote 6F-C (km 796+150 ao km 807+939)
COMPOSIÇÃO REFERERENCIAL
DESCRIÇÃO DO SERVIÇO: | [7 empty] | ITEM: | C24008
SOLDA ELÉTRICA DE PERFIS METÁLICOS E CHAPAS DE AÇO COM ELETRODO E70XX | [7 empty] | UNIDADE: | KG
CPU:
EQUIPAMENTO (A) |  |  |  | QUANT. | UTILIZAÇÃO |  | CUSTO OPERACIONAL |  | CUSTO
[5 empty] | PROD. | IMPROD. | PROD. | IMPROD. | HORÁRIO
IE9547 | MÁQUINA DE SOLDA ELÉTRICA TRANSFORMADORA 250 A - 9,20 KW |  |  | 1 | 1 | 0 | 0.1647 | 0.0909 | 0.1647
IE9753 | GRUPO GERADOR - 23 KVA |  |  | 1 | 1 | 0 | 26.7747 | 5.4651 | 26.7747
(A) = TOTAL | [8 empty] | 26.9394
MÃO DE OBRA (B) | [6 empty] | QUANT. | SALÁRIO | CUSTO
[8 empty] | BASE | HORÁRIO
IH9801 | AJUDANTE | [5 empty] | 1 | 21.8043 | 21.8043
IH9825 | SOLDADOR | [5 empty] | 1 | 33.4597 | 33.4597
(B) = TOTAL | [8 empty] | 55.264
(C) PRODUÇÃO DA EQUIPE = |  |  | 2.7897 | KG | CUSTO HORÁRIO TOTAL = (A) + (B) |  |  |  | 82.2034
(D) CUSTO UNITÁRIO DE EXECUÇÃO = (A + B) / (C) | [8 empty] | 29.4665
MATERIAL (E) | [5 empty] | UNIDADE | CONSUMO | PREÇO | CUSTO
[8 empty] | UNITÁRIO | UNITÁRIO
IM2130 | ELETRODO REVESTIDO E70XX |  |  |  |  | KG | 1 | 32.0071 | 32.0071
(E) = TOTAL | [8 empty] | 32.0071
TEMPO FIXO (F) | [6 empty] | CONSUMO | PREÇO | CUSTO
[8 empty] | UNITÁRIO | UNITÁRIO
IT0381 | ELETRODO REVESTIDO E70XX - CAMINHÃO CARROCERIA 15 T | [5 empty] | 0.001 | 33.5 | 0.0335
(F) = TOTAL | [8 empty] | 0.0335
MOMENTO DE TRANSPORTE (G) |  | CONSUMO |  | D.M.T |  |  | PREÇO UNITÁRIO |  | CUSTO
|  |  | LN | RP | P | LN | RP | P | UNITÁRIO
IT5405 | ELETRODO REVESTIDO E70XX - CAMINHÃO CARROCERIA 15 T | 0.001 | 12.61 | 0 | 37.66 | 1.11 | 0.89 | 0.73 | 0.0415
(G) = TOTAL | [8 empty] | 0.0415
CUSTO DIRETO TOTAL = (D) + (E) + (F) + (G) | [8 empty] | 61.55
B.D.I.
PREÇO UNITÁRIO
FERROVIA: EF-334 - Ferrovia de Integraçaõ Oeste-Leste | [8 empty] | DATA BASE: abrl/2023 - sem desoneração
TRECHO: FIOL 2: Caetité/BA - Barreiras/BA | [7 empty] | REGIÃO: | Bahia
SEGMENTO: Lote 6F-C (km 796+150 ao km 807+939)
COMPOSIÇÃO REFERERENCIAL
DESCRIÇÃO DO SERVIÇO: | [7 empty] | ITEM: | C30192
POSICIONAMENTO MECANIZADO DE TRILHOS | [7 empty] | UNIDADE: | KM
CPU:
EQUIPAMENTO (A) |  |  |  | QUANT. | UTILIZAÇÃO |  | CUSTO OPERACIONAL |  | CUSTO
[5 empty] | PROD. | IMPROD. | PROD. | IMPROD. | HORÁRIO
IE9727 | POSICIONADORA DE TRILHOS - 7,40 KW |  |  | 1 | 1 | 0 | 74.0207 | 41.4915 | 74.0207
(A) = TOTAL | [8 empty] | 74.0207
MÃO DE OBRA (B) | [6 empty] | QUANT. | SALÁRIO | CUSTO
[8 empty] | BASE | HORÁRIO
IH9859 | TRABALHADOR DE VIA | [5 empty] | 2 | 20.771 | 41.542
(B) = TOTAL | [8 empty] | 41.542
(C) PRODUÇÃO DA EQUIPE = |  |  | 0.664 | KM | CUSTO HORÁRIO TOTAL = (A) + (B) |  |  |  | 115.5627
(D) CUSTO UNITÁRIO DE EXECUÇÃO = (A + B) / (C) | [8 empty] | 174.0402
MATERIAL (E) | [5 empty] | UNIDADE | CONSUMO | PREÇO | CUSTO
[8 empty] | UNITÁRIO | UNITÁRIO
(E) = TOTAL
TEMPO FIXO (F) | [6 empty] | CONSUMO | PREÇO | CUSTO
[8 empty] | UNITÁRIO | UNITÁRIO
(F) = TOTAL
MOMENTO DE TRANSPORTE (G) |  | CONSUMO |  | D.M.T |  |  | PREÇO UNITÁRIO |  | CUSTO
|  |  | LN | RP | P | LN | RP | P | UNITÁRIO
(G) = TOTAL
CUSTO DIRETO TOTAL = (D) + (E) + (F) + (G) | [8 empty] | 174.04
B.D.I.
PREÇO UNITÁRIO
FERROVIA: EF-334 - Ferrovia de Integraçaõ Oeste-Leste | [8 empty] | DATA BASE: abrl/2023 - sem desoneração
TRECHO: FIOL 2: Caetité/BA - Barreiras/BA | [7 empty] | REGIÃO: | Bahia
SEGMENTO: Lote 6F-C (km 796+150 ao km 807+939)
COMPOSIÇÃO REFERERENCIAL
DESCRIÇÃO DO SERVIÇO: | [7 empty] | ITEM: | C30220
COLOCAÇÃO MECANIZADA DE GRAMPO ELÁSTICO PANDROL | [7 empty] | UNIDADE: | UN
CPU:
EQUIPAMENTO (A) |  |  |  | QUANT. | UTILIZAÇÃO |  | CUSTO OPERACIONAL |  | CUSTO
[5 empty] | PROD. | IMPROD. | PROD. | IMPROD. | HORÁRIO
IE9149 | MÁQUINA DE APLICAÇÃO E EXTRAÇÃO DE GRAMPO ELÁSTICO TIPO PANDROL - 6,70 KW |  |  | 1 | 1 | 0 | 56.3151 | 26.1028 | 56.3151
(A) = TOTAL | [8 empty] | 56.3151
MÃO DE OBRA (B) | [6 empty] | QUANT. | SALÁRIO | CUSTO
[8 empty] | BASE | HORÁRIO
IH9859 | TRABALHADOR DE VIA | [5 empty] | 2 | 20.771 | 41.542
(B) = TOTAL | [8 empty] | 41.542
(C) PRODUÇÃO DA EQUIPE = |  |  | 1037.5 | UN | CUSTO HORÁRIO TOTAL = (A) + (B) |  |  |  | 97.8571
(D) CUSTO UNITÁRIO DE EXECUÇÃO = (A + B) / (C) | [8 empty] | 0.0943
MATERIAL (E) | [5 empty] | UNIDADE | CONSUMO | PREÇO | CUSTO
[8 empty] | UNITÁRIO | UNITÁRIO
(E) = TOTAL
TEMPO FIXO (F) | [6 empty] | CONSUMO | PREÇO | CUSTO
[8 empty] | UNITÁRIO | UNITÁRIO
(F) = TOTAL
MOMENTO DE TRANSPORTE (G) |  | CONSUMO |  | D.M.T |  |  | PREÇO UNITÁRIO |  | CUSTO
|  |  | LN | RP | P | LN | RP | P | UNITÁRIO
(G) = TOTAL
CUSTO DIRETO TOTAL = (D) + (E) + (F) + (G) | [8 empty] | 0.09
B.D.I.
PREÇO UNITÁRIO
FERROVIA: EF-334 - Ferrovia de Integraçaõ Oeste-Leste | [8 empty] | DATA BASE: abrl/2023 - sem desoneração
TRECHO: FIOL 2: Caetité/BA - Barreiras/BA | [7 empty] | REGIÃO: | Bahia
SEGMENTO: Lote 6F-C (km 796+150 ao km 807+939)
COMPOSIÇÃO REFERERENCIAL
DESCRIÇÃO DO SERVIÇO: | [7 empty] | ITEM: | C37020
CERCA COM 4 FIOS DE ARAME FARPADO E MOURÃO DE MADEIRA A CADA 2,5 M E ESTICADOR A CADA 50 M | [7 empty] | UNIDADE: | M
CPU:
EQUIPAMENTO (A) |  |  |  | QUANT. | UTILIZAÇÃO |  | CUSTO OPERACIONAL |  | CUSTO
[5 empty] | PROD. | IMPROD. | PROD. | IMPROD. | HORÁRIO
(A) = TOTAL
MÃO DE OBRA (B) | [6 empty] | QUANT. | SALÁRIO | CUSTO
[8 empty] | BASE | HORÁRIO
IH9824 | SERVENTE | [5 empty] | 4 | 20.681 | 82.724
(B) = TOTAL | [8 empty] | 82.724
(C) PRODUÇÃO DA EQUIPE = |  |  | 10 | M | CUSTO HORÁRIO TOTAL = (A) + (B) |  |  |  | 82.724
(D) CUSTO UNITÁRIO DE EXECUÇÃO = (A + B) / (C) | [8 empty] | 8.2724
MATERIAL (E) | [5 empty] | UNIDADE | CONSUMO | PREÇO | CUSTO
[8 empty] | UNITÁRIO | UNITÁRIO
IM0069 | ARAME FARPADO EM AÇO GALVANIZADO - D = 1,60 MM |  |  |  |  | M | 4 | 0.7474 | 2.9896
IM0745 | GRAMPO EM AÇO GALVANIZADO PARA CERCA - C = 25,4 MM E E = 3,76 MM (1" X 9 BWG) |  |  |  |  | KG | 0.00825 | 10.0452 | 0.0829
IM1638 | MOURÃO DE MADEIRA - H = 2,10 M E D = 0,10 M |  |  |  |  | UN | 0.42 | 23.101 | 9.7024
IM1639 | MOURÃO DE MADEIRA - H = 2,20 M E D = 0,15 M |  |  |  |  | UN | 0.02 | 44.0724 | 0.8814
(E) = TOTAL | [8 empty] | 13.6563
TEMPO FIXO (F) | [6 empty] | CONSUMO | PREÇO | CUSTO
[8 empty] | UNITÁRIO | UNITÁRIO
IT0622 | ARAME FARPADO EM AÇO GALVANIZADO - D = 1,60 MM - CAMINHÃO CARROCERIA 15 T | [5 empty] | 0.0002 | 33.5 | 0.0067
IT0632 | GRAMPO EM AÇO GALVANIZADO PARA CERCA - C = 25,4 MM E E = 3,76 MM (1" X 9 BWG) - CAMINHÃO CARROCERIA 15 T | [5 empty] | 1e-05 | 33.5 | 0.0003
IT1508 | MOURÃO DE MADEIRA - H = 2,10 M E D = 0,10 M - CAMINHÃO CARROCERIA 15 T | [5 empty] | 0.00693 | 33.5 | 0.2322
IT1509 | MOURÃO DE MADEIRA - H = 2,20 M E D = 0,15 M - CAMINHÃO CARROCERIA 15 T | [5 empty] | 0.00078 | 33.5 | 0.0261
(F) = TOTAL | [8 empty] | 0.2653
MOMENTO DE TRANSPORTE (G) |  | CONSUMO |  | D.M.T |  |  | PREÇO UNITÁRIO |  | CUSTO
|  |  | LN | RP | P | LN | RP | P | UNITÁRIO
(G) = TOTAL
CUSTO DIRETO TOTAL = (D) + (E) + (F) + (G) | [8 empty] | 22.19
B.D.I.
PREÇO UNITÁRIO
FERROVIA: EF-334 - Ferrovia de Integraçaõ Oeste-Leste | [8 empty] | DATA BASE: abrl/2023 - sem desoneração
TRECHO: FIOL 2: Caetité/BA - Barreiras/BA | [7 empty] | REGIÃO: | Bahia
SEGMENTO: Lote 6F-C (km 796+150 ao km 807+939)
COMPOSIÇÃO REFERERENCIAL
DESCRIÇÃO DO SERVIÇO: | [7 empty] | ITEM: | C37023
CONFECÇÃO DE BARREIRA SIMPLES DE CONCRETO, ARMADA, PRÉ-MOLDADA (PERFIL NEW JERSEY) - L > 3,00 M E H = 810 MM | [7 empty] | UNIDADE: | M
CPU:
EQUIPAMENTO (A) |  |  |  | QUANT. | UTILIZAÇÃO |  | CUSTO OPERACIONAL |  | CUSTO
[5 empty] | PROD. | IMPROD. | PROD. | IMPROD. | HORÁRIO
IE9052 | EMPILHADEIRA A DIESEL COM CAPACIDADE DE 10 T - 82 KW |  |  | 1 | 0.47 | 0.53 | 236.632 | 111.6131 | 170.372
IE9144 | PÓRTICO METÁLICO ROLANTE COM TALHA COM CAPACIDADE DE 5 T - 10 KW |  |  | 1 | 1 | 0 | 52.206 | 45.1046 | 52.206
IE9763 | GRUPO GERADOR - 40 KVA |  |  | 1 | 1 | 0 | 43.7278 | 7.182 | 43.7278
(A) = TOTAL | [8 empty] | 266.3058
MÃO DE OBRA (B) | [6 empty] | QUANT. | SALÁRIO | CUSTO
[8 empty] | BASE | HORÁRIO
IH9824 | SERVENTE | [5 empty] | 2 | 20.681 | 41.362
(B) = TOTAL | [8 empty] | 41.362
(C) PRODUÇÃO DA EQUIPE = |  |  | 32.51 | M | CUSTO HORÁRIO TOTAL = (A) + (B) |  |  |  | 307.6678
(D) CUSTO UNITÁRIO DE EXECUÇÃO = (A + B) / (C) | [8 empty] | 9.4638
MATERIAL (E) | [5 empty] | UNIDADE | CONSUMO | PREÇO | CUSTO
[8 empty] | UNITÁRIO | UNITÁRIO
C04002 | ARMAÇÃO EM AÇO CA-50 - FORNECIMENTO, PREPARO E COLOCAÇÃO |  |  |  |  | KG | 13.2679 | 12.6 | 167.1759
C11100 | CONCRETO |  |  |  |  | M³ | 0.18645 | 0 | 0
C31003 | FÔRMA METÁLICA EM CHAPA 1/8" REFORÇADA COM NERVURAS DE 40 MM X 1/8" DISPOSTAS EM GRELHAS DE 40 X 60 CM - UTILIZAÇÃO DE 100 VEZES - CONFECÇÃO, INSTALAÇÃO E RETIRADA |  |  |  |  | M² | 1.679 | 10.29 | 17.2769
(E) = TOTAL | [8 empty] | 184.4528
TEMPO FIXO (F) | [6 empty] | CONSUMO | PREÇO | CUSTO
[8 empty] | UNITÁRIO | UNITÁRIO
(F) = TOTAL
MOMENTO DE TRANSPORTE (G) |  | CONSUMO |  | D.M.T |  |  | PREÇO UNITÁRIO |  | CUSTO
|  |  | LN | RP | P | LN | RP | P | UNITÁRIO
(G) = TOTAL
CUSTO DIRETO TOTAL = (D) + (E) + (F) + (G) | [8 empty] | 193.92
B.D.I.
PREÇO UNITÁRIO
FERROVIA: EF-334 - Ferrovia de Integraçaõ Oeste-Leste | [8 empty] | DATA BASE: abrl/2023 - sem desoneração
TRECHO: FIOL 2: Caetité/BA - Barreiras/BA | [7 empty] | REGIÃO: | Bahia
SEGMENTO: Lote 6F-C (km 796+150 ao km 807+939)
COMPOSIÇÃO REFERERENCIAL
DESCRIÇÃO DO SERVIÇO: | [7 empty] | ITEM: | C40173
REFORÇO DO SUBLEITO COM MATERIAL DE JAZIDA | [7 empty] | UNIDADE: | M³
CPU:
EQUIPAMENTO (A) |  |  |  | QUANT. | UTILIZAÇÃO |  | CUSTO OPERACIONAL |  | CUSTO
[5 empty] | PROD. | IMPROD. | PROD. | IMPROD. | HORÁRIO
IE9518 | GRADE DE 24 DISCOS REBOCÁVEL DE D = 60 CM (24") |  |  | 1 | 0.69 | 0.31 | 4.858 | 3.383 | 4.4008
IE9524 | MOTONIVELADORA - 93 KW |  |  | 1 | 0.99 | 0.01 | 293.5566 | 129.9484 | 291.9205
IE9571 | CAMINHÃO TANQUE COM CAPACIDADE DE 10.000 L - 188 KW |  |  | 2 | 0.62 | 0.38 | 332.7018 | 87.785 | 479.2668
IE9577 | TRATOR AGRÍCOLA SOBRE PNEUS - 77 KW |  |  | 1 | 0.69 | 0.31 | 132.7118 | 46.1667 | 105.8828
IE9685 | ROLO COMPACTADOR PÉ DE CARNEIRO VIBRATÓRIO AUTOPROPELIDO POR PNEUS DE 11,6 T - 82 KW |  |  | 1 | 1 | 0 | 203.4508 | 90.5324 | 203.4508
IE9762 | ROLO COMPACTADOR DE PNEUS AUTOPROPELIDO DE 27 T - 85 KW |  |  | 1 | 0.96 | 0.04 | 252.7185 | 124.3342 | 247.5831
(A) = TOTAL | [8 empty] | 1332.5048
MÃO DE OBRA (B) | [6 empty] | QUANT. | SALÁRIO | CUSTO
[8 empty] | BASE | HORÁRIO
IH9824 | SERVENTE | [5 empty] | 1 | 20.681 | 20.681
(B) = TOTAL | [8 empty] | 20.681
(C) PRODUÇÃO DA EQUIPE = |  |  | 224.27 | M³ | CUSTO HORÁRIO TOTAL = (A) + (B) |  |  |  | 1353.1858
(D) CUSTO UNITÁRIO DE EXECUÇÃO = (A + B) / (C) | [8 empty] | 6.0337
MATERIAL (E) | [5 empty] | UNIDADE | CONSUMO | PREÇO | CUSTO
[8 empty] | UNITÁRIO | UNITÁRIO
C40234 | ESCAVAÇÃO E CARGA DE MATERIAL DE JAZIDA COM ESCAVADEIRA HIDRÁULICA DE 1,56 M³ |  |  |  |  | M³ | 1.1003 | 1.57 | 1.7274
IP0001 | FIC |  |  |  |  | % | 1.425 | 0 | 0.086
(E) = TOTAL | [8 empty] | 1.8134
TEMPO FIXO (F) | [6 empty] | CONSUMO | PREÇO | CUSTO
[8 empty] | UNITÁRIO | UNITÁRIO
IT1178 | ESCAVAÇÃO E CARGA DE MATERIAL DE JAZIDA COM ESCAVADEIRA HIDRÁULICA DE 1,56 M³ - CAMINHÃO BASCULANTE 10 M³ | [5 empty] | 2.063 | 1.83 | 3.7753
(F) = TOTAL | [8 empty] | 3.7753
MOMENTO DE TRANSPORTE (G) |  | CONSUMO |  | D.M.T |  |  | PREÇO UNITÁRIO |  | CUSTO
|  |  | LN | RP | P | LN | RP | P | UNITÁRIO
(G) = TOTAL
CUSTO DIRETO TOTAL = (D) + (E) + (F) + (G) | [8 empty] | 11.62
B.D.I.
PREÇO UNITÁRIO
FERROVIA: EF-334 - Ferrovia de Integraçaõ Oeste-Leste | [8 empty] | DATA BASE: abrl/2023 - sem desoneração
TRECHO: FIOL 2: Caetité/BA - Barreiras/BA | [7 empty] | REGIÃO: | Bahia
SEGMENTO: Lote 6F-C (km 796+150 ao km 807+939)
COMPOSIÇÃO REFERERENCIAL
DESCRIÇÃO DO SERVIÇO: | [7 empty] | ITEM: | C40174
REGULARIZAÇÃO DO SUBLEITO | [7 empty] | UNIDADE: | M²
CPU:
EQUIPAMENTO (A) |  |  |  | QUANT. | UTILIZAÇÃO |  | CUSTO OPERACIONAL |  | CUSTO
[5 empty] | PROD. | IMPROD. | PROD. | IMPROD. | HORÁRIO
IE9518 | GRADE DE 24 DISCOS REBOCÁVEL DE D = 60 CM (24") |  |  | 1 | 0.69 | 0.31 | 4.858 | 3.383 | 4.4008
IE9524 | MOTONIVELADORA - 93 KW |  |  | 1 | 0.71 | 0.29 | 293.5566 | 129.9484 | 246.1102
IE9571 | CAMINHÃO TANQUE COM CAPACIDADE DE 10.000 L - 188 KW |  |  | 2 | 0.51 | 0.49 | 332.7018 | 87.785 | 425.3851
IE9577 | TRATOR AGRÍCOLA SOBRE PNEUS - 77 KW |  |  | 1 | 0.69 | 0.31 | 132.7118 | 46.1667 | 105.8828
IE9685 | ROLO COMPACTADOR PÉ DE CARNEIRO VIBRATÓRIO AUTOPROPELIDO POR PNEUS DE 11,6 T - 82 KW |  |  | 1 | 1 | 0 | 203.4508 | 90.5324 | 203.4508
IE9762 | ROLO COMPACTADOR DE PNEUS AUTOPROPELIDO DE 27 T - 85 KW |  |  | 1 | 0.96 | 0.04 | 252.7185 | 124.3342 | 247.5831
(A) = TOTAL | [8 empty] | 1232.8128
MÃO DE OBRA (B) | [6 empty] | QUANT. | SALÁRIO | CUSTO
[8 empty] | BASE | HORÁRIO
IH9824 | SERVENTE | [5 empty] | 1 | 20.681 | 20.681
(B) = TOTAL | [8 empty] | 20.681
(C) PRODUÇÃO DA EQUIPE = |  |  | 1121.33 | M² | CUSTO HORÁRIO TOTAL = (A) + (B) |  |  |  | 1253.4938
(D) CUSTO UNITÁRIO DE EXECUÇÃO = (A + B) / (C) | [8 empty] | 1.1179
MATERIAL (E) | [5 empty] | UNIDADE | CONSUMO | PREÇO | CUSTO
[8 empty] | UNITÁRIO | UNITÁRIO
IP0001 | FIC |  |  |  |  | % | 1.425 | 0 | 0.0159
(E) = TOTAL | [8 empty] | 0.0159
TEMPO FIXO (F) | [6 empty] | CONSUMO | PREÇO | CUSTO
[8 empty] | UNITÁRIO | UNITÁRIO
(F) = TOTAL
MOMENTO DE TRANSPORTE (G) |  | CONSUMO |  | D.M.T |  |  | PREÇO UNITÁRIO |  | CUSTO
|  |  | LN | RP | P | LN | RP | P | UNITÁRIO
(G) = TOTAL
CUSTO DIRETO TOTAL = (D) + (E) + (F) + (G) | [8 empty] | 1.13
B.D.I.
PREÇO UNITÁRIO
FERROVIA: EF-334 - Ferrovia de Integraçaõ Oeste-Leste | [8 empty] | DATA BASE: abrl/2023 - sem desoneração
TRECHO: FIOL 2: Caetité/BA - Barreiras/BA | [7 empty] | REGIÃO: | Bahia
SEGMENTO: Lote 6F-C (km 796+150 ao km 807+939)
COMPOSIÇÃO REFERERENCIAL
DESCRIÇÃO DO SERVIÇO: | [7 empty] | ITEM: | C40234
ESCAVAÇÃO E CARGA DE MATERIAL DE JAZIDA COM ESCAVADEIRA HIDRÁULICA DE 1,56 M³ | [7 empty] | UNIDADE: | M³
CPU:
EQUIPAMENTO (A) |  |  |  | QUANT. | UTILIZAÇÃO |  | CUSTO OPERACIONAL |  | CUSTO
[5 empty] | PROD. | IMPROD. | PROD. | IMPROD. | HORÁRIO
IE9515 | ESCAVADEIRA HIDRÁULICA SOBRE ESTEIRAS COM CAÇAMBA COM CAPACIDADE DE 1,56 M³ - 118 KW |  |  | 1 | 1 | 0 | 334.6017 | 156.9848 | 334.6017
(A) = TOTAL | [8 empty] | 334.6017
MÃO DE OBRA (B) | [6 empty] | QUANT. | SALÁRIO | CUSTO
[8 empty] | BASE | HORÁRIO
IH9824 | SERVENTE | [5 empty] | 1 | 20.681 | 20.681
(B) = TOTAL | [8 empty] | 20.681
(C) PRODUÇÃO DA EQUIPE = |  |  | 230.19 | M³ | CUSTO HORÁRIO TOTAL = (A) + (B) |  |  |  | 355.2827
(D) CUSTO UNITÁRIO DE EXECUÇÃO = (A + B) / (C) | [8 empty] | 1.5434
MATERIAL (E) | [5 empty] | UNIDADE | CONSUMO | PREÇO | CUSTO
[8 empty] | UNITÁRIO | UNITÁRIO
IP0001 | FIC |  |  |  |  | % | 1.425 | 0 | 0.022
(E) = TOTAL | [8 empty] | 0.022
TEMPO FIXO (F) | [6 empty] | CONSUMO | PREÇO | CUSTO
[8 empty] | UNITÁRIO | UNITÁRIO
(F) = TOTAL
MOMENTO DE TRANSPORTE (G) |  | CONSUMO |  | D.M.T |  |  | PREÇO UNITÁRIO |  | CUSTO
|  |  | LN | RP | P | LN | RP | P | UNITÁRIO
(G) = TOTAL
CUSTO DIRETO TOTAL = (D) + (E) + (F) + (G) | [8 empty] | 1.57
B.D.I.
PREÇO UNITÁRIO
FERROVIA: EF-334 - Ferrovia de Integraçaõ Oeste-Leste | [8 empty] | DATA BASE: abrl/2023 - sem desoneração
TRECHO: FIOL 2: Caetité/BA - Barreiras/BA | [7 empty] | REGIÃO: | Bahia
SEGMENTO: Lote 6F-C (km 796+150 ao km 807+939)
COMPOSIÇÃO REFERERENCIAL
DESCRIÇÃO DO SERVIÇO: | [7 empty] | ITEM: | C45129
GAIOLA METÁLICA EM CANTONEIRA PARA ARMAZENAMENTO E MANIPULAÇÃO DE CORDOALHA - CONFECÇÃO | [7 empty] | UNIDADE: | KG
CPU:
EQUIPAMENTO (A) |  |  |  | QUANT. | UTILIZAÇÃO |  | CUSTO OPERACIONAL |  | CUSTO
[5 empty] | PROD. | IMPROD. | PROD. | IMPROD. | HORÁRIO
(A) = TOTAL
MÃO DE OBRA (B) | [6 empty] | QUANT. | SALÁRIO | CUSTO
[8 empty] | BASE | HORÁRIO
(B) = TOTAL
(C) PRODUÇÃO DA EQUIPE = |  |  | 1 | KG | CUSTO HORÁRIO TOTAL = (A) + (B)
(D) CUSTO UNITÁRIO DE EXECUÇÃO = (A + B) / (C)
MATERIAL (E) | [5 empty] | UNIDADE | CONSUMO | PREÇO | CUSTO
[8 empty] | UNITÁRIO | UNITÁRIO
C14013 | CORTE DE PERFIS METÁLICOS COM MAÇARICO OXIACETILENO |  |  |  |  | CM² | 1.2143 | 0.05 | 0.0607
C24007 | SOLDA ELÉTRICA DE PERFIS METÁLICOS E CHAPAS DE AÇO COM ELETRODO E60XX |  |  |  |  | KG | 0.00113 | 94.41 | 0.1067
IM0365 | CANTONEIRA EM FERRO DE ABAS IGUAIS - L = 25,4 MM E E = 4,76 MM |  |  |  |  | KG | 1 | 10.8505 | 10.8505
(E) = TOTAL | [8 empty] | 11.0179
TEMPO FIXO (F) | [6 empty] | CONSUMO | PREÇO | CUSTO
[8 empty] | UNITÁRIO | UNITÁRIO
IT1745 | CANTONEIRA EM FERRO DE ABAS IGUAIS - L = 25,4 MM E E = 4,76 MM - CAMINHÃO CARROCERIA 15 T | [5 empty] | 0.001 | 33.5 | 0.0335
(F) = TOTAL | [8 empty] | 0.0335
MOMENTO DE TRANSPORTE (G) |  | CONSUMO |  | D.M.T |  |  | PREÇO UNITÁRIO |  | CUSTO
|  |  | LN | RP | P | LN | RP | P | UNITÁRIO
IT6914 | CANTONEIRA EM FERRO DE ABAS IGUAIS - L = 25,4 MM E E = 4,76 MM - CAMINHÃO CARROCERIA 15 T | 0.001 | 8.67 | 0 | 316 | 1.11 | 0.89 | 0.73 | 0.2403
(G) = TOTAL | [8 empty] | 0.2403
CUSTO DIRETO TOTAL = (D) + (E) + (F) + (G) | [8 empty] | 11.29
B.D.I.
PREÇO UNITÁRIO
FERROVIA: EF-334 - Ferrovia de Integraçaõ Oeste-Leste | [8 empty] | DATA BASE: abrl/2023 - sem desoneração
TRECHO: FIOL 2: Caetité/BA - Barreiras/BA | [7 empty] | REGIÃO: | Bahia
SEGMENTO: Lote 6F-C (km 796+150 ao km 807+939)
COMPOSIÇÃO REFERERENCIAL
DESCRIÇÃO DO SERVIÇO: | [7 empty] | ITEM: | C45130
NICHO DE MADEIRA PARA DISPOSITIVO DE ANCORAGEM DE PROTENSÃO - CONFECÇÃO E INSTALAÇÃO | [7 empty] | UNIDADE: | M²
CPU:
EQUIPAMENTO (A) |  |  |  | QUANT. | UTILIZAÇÃO |  | CUSTO OPERACIONAL |  | CUSTO
[5 empty] | PROD. | IMPROD. | PROD. | IMPROD. | HORÁRIO
IE9066 | GRUPO GERADOR - 14 KVA |  |  | 0.1004 | 1 | 0 | 18.4219 | 4.6876 | 1.8496
IE9535 | SERRA CIRCULAR COM BANCADA - D = 30 CM - 4 KW |  |  | 0.1004 | 1 | 0 | 30.0403 | 29.6878 | 3.016
(A) = TOTAL | [8 empty] | 4.8656
MÃO DE OBRA (B) | [6 empty] | QUANT. | SALÁRIO | CUSTO
[8 empty] | BASE | HORÁRIO
IH9801 | AJUDANTE | [5 empty] | 1.8 | 21.8043 | 39.2477
IH9808 | CARPINTEIRO | [5 empty] | 1.8 | 29.1205 | 52.4169
(B) = TOTAL | [8 empty] | 91.6646
(C) PRODUÇÃO DA EQUIPE = |  |  | 1 | M² | CUSTO HORÁRIO TOTAL = (A) + (B) |  |  |  | 96.5302
(D) CUSTO UNITÁRIO DE EXECUÇÃO = (A + B) / (C) | [8 empty] | 96.5302
MATERIAL (E) | [5 empty] | UNIDADE | CONSUMO | PREÇO | CUSTO
[8 empty] | UNITÁRIO | UNITÁRIO
IM0450 | COMPENSADO DE VIROLA - E = 6 MM |  |  |  |  | M² | 1.1 | 39.0759 | 42.9835
IM1205 | PREGO DE FERRO |  |  |  |  | KG | 0.2 | 15.03 | 3.006
(E) = TOTAL | [8 empty] | 45.9895
TEMPO FIXO (F) | [6 empty] | CONSUMO | PREÇO | CUSTO
[8 empty] | UNITÁRIO | UNITÁRIO
IT0100 | PREGO DE FERRO - CAMINHÃO CARROCERIA 15 T | [5 empty] | 0.0002 | 33.5 | 0.0067
IT0648 | COMPENSADO DE VIROLA - E = 6 MM - CAMINHÃO CARROCERIA 15 T | [5 empty] | 0.0066 | 33.5 | 0.2211
(F) = TOTAL | [8 empty] | 0.2278
MOMENTO DE TRANSPORTE (G) |  | CONSUMO |  | D.M.T |  |  | PREÇO UNITÁRIO |  | CUSTO
|  |  | LN | RP | P | LN | RP | P | UNITÁRIO
IT5100 | PREGO DE FERRO - CAMINHÃO CARROCERIA 15 T | 0.0002 | 13.28 | 0 | 34.29 | 1.11 | 0.89 | 0.73 | 0.008
IT5774 | COMPENSADO DE VIROLA - E = 6 MM - CAMINHÃO CARROCERIA 15 T | 0.0066 | 8.73 | 0 | 316 | 1.11 | 0.89 | 0.73 | 1.5864
(G) = TOTAL | [8 empty] | 1.5944
CUSTO DIRETO TOTAL = (D) + (E) + (F) + (G) | [8 empty] | 144.34
B.D.I.
PREÇO UNITÁRIO
FERROVIA: EF-334 - Ferrovia de Integraçaõ Oeste-Leste | [8 empty] | DATA BASE: abrl/2023 - sem desoneração
TRECHO: FIOL 2: Caetité/BA - Barreiras/BA | [7 empty] | REGIÃO: | Bahia
SEGMENTO: Lote 6F-C (km 796+150 ao km 807+939)
COMPOSIÇÃO REFERERENCIAL
DESCRIÇÃO DO SERVIÇO: | [7 empty] | ITEM: | C48038
ESCAVAÇÃO MANUAL EM MATERIAL DE 1ª CATEGORIA NA PROFUNDIDADE DE ATÉ 1 M | [7 empty] | UNIDADE: | M³
CPU:
EQUIPAMENTO (A) |  |  |  | QUANT. | UTILIZAÇÃO |  | CUSTO OPERACIONAL |  | CUSTO
[5 empty] | PROD. | IMPROD. | PROD. | IMPROD. | HORÁRIO
(A) = TOTAL
MÃO DE OBRA (B) | [6 empty] | QUANT. | SALÁRIO | CUSTO
[8 empty] | BASE | HORÁRIO
IH9824 | SERVENTE | [5 empty] | 1 | 20.681 | 20.681
(B) = TOTAL | [8 empty] | 20.681
(C) PRODUÇÃO DA EQUIPE = |  |  | 0.5 | M³ | CUSTO HORÁRIO TOTAL = (A) + (B) |  |  |  | 20.681
(D) CUSTO UNITÁRIO DE EXECUÇÃO = (A + B) / (C) | [8 empty] | 41.362
MATERIAL (E) | [5 empty] | UNIDADE | CONSUMO | PREÇO | CUSTO
[8 empty] | UNITÁRIO | UNITÁRIO
IP0001 | FIC |  |  |  |  | % | 1.425 | 0 | 0.5894
(E) = TOTAL | [8 empty] | 0.5894
TEMPO FIXO (F) | [6 empty] | CONSUMO | PREÇO | CUSTO
[8 empty] | UNITÁRIO | UNITÁRIO
(F) = TOTAL
MOMENTO DE TRANSPORTE (G) |  | CONSUMO |  | D.M.T |  |  | PREÇO UNITÁRIO |  | CUSTO
|  |  | LN | RP | P | LN | RP | P | UNITÁRIO
(G) = TOTAL
CUSTO DIRETO TOTAL = (D) + (E) + (F) + (G) | [8 empty] | 41.95
B.D.I.
PREÇO UNITÁRIO
FERROVIA: EF-334 - Ferrovia de Integraçaõ Oeste-Leste | [8 empty] | DATA BASE: abrl/2023 - sem desoneração
TRECHO: FIOL 2: Caetité/BA - Barreiras/BA | [7 empty] | REGIÃO: | Bahia
SEGMENTO: Lote 6F-C (km 796+150 ao km 807+939)
COMPOSIÇÃO REFERERENCIAL
DESCRIÇÃO DO SERVIÇO: | [7 empty] | ITEM: | C48064
PINTURA ESMALTE 2 DEMÃOS EM ESQUADRIA DE FERRO OU PERFIS METÁLICOS COM FUNDO EM ZARCÃO | [7 empty] | UNIDADE: | M²
CPU:
EQUIPAMENTO (A) |  |  |  | QUANT. | UTILIZAÇÃO |  | CUSTO OPERACIONAL |  | CUSTO
[5 empty] | PROD. | IMPROD. | PROD. | IMPROD. | HORÁRIO
(A) = TOTAL
MÃO DE OBRA (B) | [6 empty] | QUANT. | SALÁRIO | CUSTO
[8 empty] | BASE | HORÁRIO
IH9801 | AJUDANTE | [5 empty] | 0.35 | 21.8043 | 7.6315
IH9822 | PINTOR | [5 empty] | 0.35 | 29.2244 | 10.2285
(B) = TOTAL | [8 empty] | 17.86
(C) PRODUÇÃO DA EQUIPE = |  |  | 1 | M² | CUSTO HORÁRIO TOTAL = (A) + (B) |  |  |  | 17.86
(D) CUSTO UNITÁRIO DE EXECUÇÃO = (A + B) / (C) | [8 empty] | 17.86
MATERIAL (E) | [5 empty] | UNIDADE | CONSUMO | PREÇO | CUSTO
[8 empty] | UNITÁRIO | UNITÁRIO
IM0721 | TINTA ANTICORROSIVA ZARCÃO PARA FUNDO PREPARADOR DE PINTURA |  |  |  |  | L | 0.13091 | 45.996 | 6.0213
IM0879 | LIXA PARA FERRO Nº 150 |  |  |  |  | UN | 0.3 | 2.7622 | 0.8287
IM2128 | TINTA ESMALTE SINTÉTICO ACETINADO |  |  |  |  | L | 0.12857 | 40.2446 | 5.1742
(E) = TOTAL | [8 empty] | 12.0242
TEMPO FIXO (F) | [6 empty] | CONSUMO | PREÇO | CUSTO
[8 empty] | UNITÁRIO | UNITÁRIO
IT0951 | TINTA ESMALTE SINTÉTICO ACETINADO - CAMINHÃO CARROCERIA 5 T | [5 empty] | 0.00017 | 30.44 | 0.0052
(F) = TOTAL | [8 empty] | 0.0052
MOMENTO DE TRANSPORTE (G) |  | CONSUMO |  | D.M.T |  |  | PREÇO UNITÁRIO |  | CUSTO
|  |  | LN | RP | P | LN | RP | P | UNITÁRIO
IT6065 | TINTA ESMALTE SINTÉTICO ACETINADO - CAMINHÃO CARROCERIA 5 T | 0.00017 | 8.85 | 0 | 30.9 | 1.86 | 1.49 | 1.22 | 0.0092
(G) = TOTAL | [8 empty] | 0.0092
CUSTO DIRETO TOTAL = (D) + (E) + (F) + (G) | [8 empty] | 29.9
B.D.I.
PREÇO UNITÁRIO
FERROVIA: EF-334 - Ferrovia de Integraçaõ Oeste-Leste | [8 empty] | DATA BASE: abrl/2023 - sem desoneração
TRECHO: FIOL 2: Caetité/BA - Barreiras/BA | [7 empty] | REGIÃO: | Bahia
SEGMENTO: Lote 6F-C (km 796+150 ao km 807+939)
COMPOSIÇÃO REFERERENCIAL
DESCRIÇÃO DO SERVIÇO: | [7 empty] | ITEM: | C52016
PLACA EM AÇO Nº 16 GALVANIZADO COM PELÍCULA RETRORREFLETIVA TIPO I + III - CONFECÇÃO | [7 empty] | UNIDADE: | M²
CPU:
EQUIPAMENTO (A) |  |  |  | QUANT. | UTILIZAÇÃO |  | CUSTO OPERACIONAL |  | CUSTO
[5 empty] | PROD. | IMPROD. | PROD. | IMPROD. | HORÁRIO
IE9507 | PLOTADORA DE RECORTE COM COMPUTADOR E PROGRAMA COMPUTACIONAL |  |  | 0.48193 | 1 | 0 | 23.6584 | 14.9144 | 11.4017
IE9568 | FURADEIRA DE IMPACTO DE 12,5 MM - 0,80 KW |  |  | 0.1506 | 1 | 0 | 0.2055 | 0.1363 | 0.0309
IE9622 | MÁQUINA DE BANCADA UNIVERSAL PARA CORTE DE CHAPA - 1,50 KW |  |  | 0.48193 | 1 | 0 | 11.1019 | 7.057 | 5.3503
IE9623 | MÁQUINA DE BANCADA GUILHOTINA - 4,00 KW |  |  | 0.2008 | 1 | 0 | 14.9414 | 9.4976 | 3.0002
IE9753 | GRUPO GERADOR - 23 KVA |  |  | 0.48193 | 1 | 0 | 26.7747 | 5.4651 | 12.9035
(A) = TOTAL | [8 empty] | 32.6866
MÃO DE OBRA (B) | [6 empty] | QUANT. | SALÁRIO | CUSTO
[8 empty] | BASE | HORÁRIO
IH9801 | AJUDANTE | [5 empty] | 2 | 21.8043 | 43.6086
IH9823 | SERRALHEIRO | [5 empty] | 1 | 27.1847 | 27.1847
IH9824 | SERVENTE | [5 empty] | 2 | 20.681 | 41.362
IH9830 | MONTADOR | [5 empty] | 1 | 30.0394 | 30.0394
(B) = TOTAL | [8 empty] | 142.1947
(C) PRODUÇÃO DA EQUIPE = |  |  | 4 | M² | CUSTO HORÁRIO TOTAL = (A) + (B) |  |  |  | 174.8813
(D) CUSTO UNITÁRIO DE EXECUÇÃO = (A + B) / (C) | [8 empty] | 43.7203
MATERIAL (E) | [5 empty] | UNIDADE | CONSUMO | PREÇO | CUSTO
[8 empty] | UNITÁRIO | UNITÁRIO
C52228 | PINTURA ELETROSTÁTICA A PÓ COM TINTA POLIÉSTER EM CHAPA DE AÇO |  |  |  |  | M² | 1 | 16.68 | 16.68
IM1367 | CHAPA FINA EM AÇO GALVANIZADO |  |  |  |  | KG | 11.775 | 12.8062 | 150.793
IM3235 | PELÍCULA RETRORREFLETIVA TIPO I |  |  |  |  | M² | 1 | 150.4431 | 150.4431
IM3237 | PELÍCULA RETRORREFLETIVA TIPO III |  |  |  |  | M² | 0.4 | 243.3834 | 97.3534
(E) = TOTAL | [8 empty] | 415.2695
TEMPO FIXO (F) | [6 empty] | CONSUMO | PREÇO | CUSTO
[8 empty] | UNITÁRIO | UNITÁRIO
IT0990 | CHAPA FINA EM AÇO GALVANIZADO - CAMINHÃO CARROCERIA 15 T | [5 empty] | 0.01178 | 34.03 | 0.4009
IT1782 | PELÍCULA RETRORREFLETIVA TIPO I - CAMINHÃO CARROCERIA 15 T | [5 empty] | 0.00044 | 33.5 | 0.0147
IT1797 | PELÍCULA RETRORREFLETIVA TIPO III - CAMINHÃO CARROCERIA 15 T | [5 empty] | 0.00019 | 33.5 | 0.0064
(F) = TOTAL | [8 empty] | 0.422
MOMENTO DE TRANSPORTE (G) |  | CONSUMO |  | D.M.T |  |  | PREÇO UNITÁRIO |  | CUSTO
|  |  | LN | RP | P | LN | RP | P | UNITÁRIO
IT6104 | CHAPA FINA EM AÇO GALVANIZADO - CAMINHÃO CARROCERIA 15 T | 0.01178 | 21.4 | 0 | 279.4 | 1.11 | 0.89 | 0.73 | 2.6825
IT6958 | PELÍCULA RETRORREFLETIVA TIPO I - CAMINHÃO CARROCERIA 15 T | 0.00044 | 21.4 | 0 | 279.4 | 1.11 | 0.89 | 0.73 | 0.1002
IT6974 | PELÍCULA RETRORREFLETIVA TIPO III - CAMINHÃO CARROCERIA 15 T | 0.00019 | 21.4 | 0 | 279.4 | 1.11 | 0.89 | 0.73 | 0.0433
(G) = TOTAL | [8 empty] | 2.826
CUSTO DIRETO TOTAL = (D) + (E) + (F) + (G) | [8 empty] | 462.24
B.D.I.
PREÇO UNITÁRIO
FERROVIA: EF-334 - Ferrovia de Integraçaõ Oeste-Leste | [8 empty] | DATA BASE: abrl/2023 - sem desoneração
TRECHO: FIOL 2: Caetité/BA - Barreiras/BA | [7 empty] | REGIÃO: | Bahia
SEGMENTO: Lote 6F-C (km 796+150 ao km 807+939)
COMPOSIÇÃO REFERERENCIAL
DESCRIÇÃO DO SERVIÇO: | [7 empty] | ITEM: | C55274
EXPURGO DE JAZIDA | [7 empty] | UNIDADE: | M³
CPU:
EQUIPAMENTO (A) |  |  |  | QUANT. | UTILIZAÇÃO |  | CUSTO OPERACIONAL |  | CUSTO
[5 empty] | PROD. | IMPROD. | PROD. | IMPROD. | HORÁRIO
IE9540 | TRATOR SOBRE ESTEIRAS COM LÂMINA - 127 KW |  |  | 1 | 1 | 0 | 249.8233 | 95.7136 | 249.8233
(A) = TOTAL | [8 empty] | 249.8233
MÃO DE OBRA (B) | [6 empty] | QUANT. | SALÁRIO | CUSTO
[8 empty] | BASE | HORÁRIO
IH9824 | SERVENTE | [5 empty] | 1 | 20.681 | 20.681
(B) = TOTAL | [8 empty] | 20.681
(C) PRODUÇÃO DA EQUIPE = |  |  | 110.13 | M³ | CUSTO HORÁRIO TOTAL = (A) + (B) |  |  |  | 270.5043
(D) CUSTO UNITÁRIO DE EXECUÇÃO = (A + B) / (C) | [8 empty] | 2.4562
MATERIAL (E) | [5 empty] | UNIDADE | CONSUMO | PREÇO | CUSTO
[8 empty] | UNITÁRIO | UNITÁRIO
IP0001 | FIC |  |  |  |  | % | 1.425 | 0 | 0.035
(E) = TOTAL | [8 empty] | 0.035
TEMPO FIXO (F) | [6 empty] | CONSUMO | PREÇO | CUSTO
[8 empty] | UNITÁRIO | UNITÁRIO
(F) = TOTAL
MOMENTO DE TRANSPORTE (G) |  | CONSUMO |  | D.M.T |  |  | PREÇO UNITÁRIO |  | CUSTO
|  |  | LN | RP | P | LN | RP | P | UNITÁRIO
(G) = TOTAL
CUSTO DIRETO TOTAL = (D) + (E) + (F) + (G) | [8 empty] | 2.49
B.D.I.
PREÇO UNITÁRIO
FERROVIA: EF-334 - Ferrovia de Integraçaõ Oeste-Leste | [8 empty] | DATA BASE: abrl/2023 - sem desoneração
TRECHO: FIOL 2: Caetité/BA - Barreiras/BA | [7 empty] | REGIÃO: | Bahia
SEGMENTO: Lote 6F-C (km 796+150 ao km 807+939)
COMPOSIÇÃO REFERERENCIAL
DESCRIÇÃO DO SERVIÇO: | [7 empty] | ITEM: | C55275
LIMPEZA MECANIZADA DA CAMADA VEGETAL | [7 empty] | UNIDADE: | M²
CPU:
EQUIPAMENTO (A) |  |  |  | QUANT. | UTILIZAÇÃO |  | CUSTO OPERACIONAL |  | CUSTO
[5 empty] | PROD. | IMPROD. | PROD. | IMPROD. | HORÁRIO
IE9540 | TRATOR SOBRE ESTEIRAS COM LÂMINA - 127 KW |  |  | 1 | 1 | 0 | 249.8233 | 95.7136 | 249.8233
(A) = TOTAL | [8 empty] | 249.8233
MÃO DE OBRA (B) | [6 empty] | QUANT. | SALÁRIO | CUSTO
[8 empty] | BASE | HORÁRIO
IH9824 | SERVENTE | [5 empty] | 1 | 20.681 | 20.681
(B) = TOTAL | [8 empty] | 20.681
(C) PRODUÇÃO DA EQUIPE = |  |  | 622.95 | M² | CUSTO HORÁRIO TOTAL = (A) + (B) |  |  |  | 270.5043
(D) CUSTO UNITÁRIO DE EXECUÇÃO = (A + B) / (C) | [8 empty] | 0.4342
MATERIAL (E) | [5 empty] | UNIDADE | CONSUMO | PREÇO | CUSTO
[8 empty] | UNITÁRIO | UNITÁRIO
IP0001 | FIC |  |  |  |  | % | 1.425 | 0 | 0.0062
(E) = TOTAL | [8 empty] | 0.0062
TEMPO FIXO (F) | [6 empty] | CONSUMO | PREÇO | CUSTO
[8 empty] | UNITÁRIO | UNITÁRIO
(F) = TOTAL
MOMENTO DE TRANSPORTE (G) |  | CONSUMO |  | D.M.T |  |  | PREÇO UNITÁRIO |  | CUSTO
|  |  | LN | RP | P | LN | RP | P | UNITÁRIO
(G) = TOTAL
CUSTO DIRETO TOTAL = (D) + (E) + (F) + (G) | [8 empty] | 0.44
B.D.I.
PREÇO UNITÁRIO
FERROVIA: EF-334 - Ferrovia de Integraçaõ Oeste-Leste | [8 empty] | DATA BASE: abrl/2023 - sem desoneração
TRECHO: FIOL 2: Caetité/BA - Barreiras/BA | [7 empty] | REGIÃO: | Bahia
SEGMENTO: Lote 6F-C (km 796+150 ao km 807+939)
COMPOSIÇÃO REFERERENCIAL
DESCRIÇÃO DO SERVIÇO: | [7 empty] | ITEM: | C64012
USINAGEM DE BRITA GRADUADA COM BRITA COMERCIAL EM USINA DE 300 T/H | [7 empty] | UNIDADE: | M³
CPU:
EQUIPAMENTO (A) |  |  |  | QUANT. | UTILIZAÇÃO |  | CUSTO OPERACIONAL |  | CUSTO
[5 empty] | PROD. | IMPROD. | PROD. | IMPROD. | HORÁRIO
IE9511 | CARREGADEIRA DE PNEUS COM CAPACIDADE DE 3,40 M³ - 195 KW |  |  | 2 | 0.57 | 0.43 | 415.8784 | 201.5866 | 647.4659
IE9615 | USINA MISTURADORA DE SOLOS COM CAPACIDADE DE 300 T/H - 44 KW |  |  | 1 | 1 | 0 | 222.2027 | 147.9414 | 222.2027
IE9779 | GRUPO GERADOR - 113 KVA |  |  | 1 | 1 | 0 | 104.938 | 8.3897 | 104.938
(A) = TOTAL | [8 empty] | 974.6066
MÃO DE OBRA (B) | [6 empty] | QUANT. | SALÁRIO | CUSTO
[8 empty] | BASE | HORÁRIO
IH9824 | SERVENTE | [5 empty] | 3 | 20.681 | 62.043
(B) = TOTAL | [8 empty] | 62.043
(C) PRODUÇÃO DA EQUIPE = |  |  | 113.18 | M³ | CUSTO HORÁRIO TOTAL = (A) + (B) |  |  |  | 1036.6496
(D) CUSTO UNITÁRIO DE EXECUÇÃO = (A + B) / (C) | [8 empty] | 9.1593
MATERIAL (E) | [5 empty] | UNIDADE | CONSUMO | PREÇO | CUSTO
[8 empty] | UNITÁRIO | UNITÁRIO
IN3002 | BRITA 1 CIF |  |  |  |  | M³ | 0.147 | 145.9941 | 21.4611
IN3003 | BRITA 2 CIF |  |  |  |  | m³ | 0.2606 | 145.9941 | 38.0461
IN3012 | BRITA 0 CIF |  |  |  |  | M³ | 0.53076 | 145.9941 | 77.4878
IN3504 | PÓ DE BRITA |  |  |  |  | M3 | 0.52829 | 49.2685 | 26.0281
(E) = TOTAL | [8 empty] | 163.0231
TEMPO FIXO (F) | [6 empty] | CONSUMO | PREÇO | CUSTO
[8 empty] | UNITÁRIO | UNITÁRIO
IT0717 | PÓ DE PEDRA - CAMINHÃO BASCULANTE 10 M³ | [5 empty] | 0.79244 | 1.75 | 1.3868
(F) = TOTAL | [8 empty] | 1.3868
MOMENTO DE TRANSPORTE (G) |  | CONSUMO |  | D.M.T |  |  | PREÇO UNITÁRIO |  | CUSTO
|  |  | LN | RP | P | LN | RP | P | UNITÁRIO
IT5794 | PÓ DE PEDRA - CAMINHÃO BASCULANTE 10 M³ | 0.79244 | 20.1 | 0 | 6.1 | 1.2 | 0.96 | 0.79 | 22.9332
(G) = TOTAL | [8 empty] | 22.9332
CUSTO DIRETO TOTAL = (D) + (E) + (F) + (G) | [8 empty] | 196.5
B.D.I.
PREÇO UNITÁRIO
FERROVIA: EF-334 - Ferrovia de Integraçaõ Oeste-Leste | [8 empty] | DATA BASE: abrl/2023 - sem desoneração
TRECHO: FIOL 2: Caetité/BA - Barreiras/BA | [7 empty] | REGIÃO: | Bahia
SEGMENTO: Lote 6F-C (km 796+150 ao km 807+939)
COMPOSIÇÃO REFERERENCIAL
DESCRIÇÃO DO SERVIÇO: | [7 empty] | ITEM: | CD0007
PINTURA A ÓLEO, 2 DEMÃOS | [7 empty] | UNIDADE: | M²
CPU:
EQUIPAMENTO (A) |  |  |  | QUANT. | UTILIZAÇÃO |  | CUSTO OPERACIONAL |  | CUSTO
[5 empty] | PROD. | IMPROD. | PROD. | IMPROD. | HORÁRIO
(A) = TOTAL
MÃO DE OBRA (B) | [6 empty] | QUANT. | SALÁRIO | CUSTO
[8 empty] | BASE | HORÁRIO
IH9822 | PINTOR | [5 empty] | 0.4 | 29.2244 | 11.6898
IH9824 | SERVENTE | [5 empty] | 0.35 | 20.681 | 7.2384
(B) = TOTAL | [8 empty] | 18.9282
(C) PRODUÇÃO DA EQUIPE = |  |  | 1 | M² | CUSTO HORÁRIO TOTAL = (A) + (B) |  |  |  | 18.9282
(D) CUSTO UNITÁRIO DE EXECUÇÃO = (A + B) / (C) | [8 empty] | 18.9282
MATERIAL (E) | [5 empty] | UNIDADE | CONSUMO | PREÇO | CUSTO
[8 empty] | UNITÁRIO | UNITÁRIO
IM0879 | LIXA PARA FERRO Nº 150 |  |  |  |  | UN | 0.4 | 2.7622 | 1.1049
IN2502 | SOLVENTE DILUENTE A BASE DE AGUARRAS - SINAPI 00005318 |  |  |  |  | L | 0.05 | 21.7 | 1.085
IN2503 | TINTA A OLEO BRILHANTE PARA MADEIRA E METAIS |  |  |  |  | GL | 0.047 | 25.12 | 1.1806
(E) = TOTAL | [8 empty] | 3.3705
TEMPO FIXO (F) | [6 empty] | CONSUMO | PREÇO | CUSTO
[8 empty] | UNITÁRIO | UNITÁRIO
IT8024 | TINTA A ÓLEO BRILHANTE - CAMINHÃO CARROCERIA 5 T | [5 empty] | 0.00018 | 30.44 | 0.0055
(F) = TOTAL | [8 empty] | 0.0055
MOMENTO DE TRANSPORTE (G) |  | CONSUMO |  | D.M.T |  |  | PREÇO UNITÁRIO |  | CUSTO
|  |  | LN | RP | P | LN | RP | P | UNITÁRIO
IT9024 | TINTA A ÓLEO BRILHANTE - CAMINHÃO CARROCERIA 5 T | 0.00018 | 21.4 | 0 | 279.4 | 1.86 | 1.49 | 1.22 | 0.0685
(G) = TOTAL | [8 empty] | 0.0685
CUSTO DIRETO TOTAL = (D) + (E) + (F) + (G) | [8 empty] | 22.37
B.D.I.
PREÇO UNITÁRIO
FERROVIA: EF-334 - Ferrovia de Integraçaõ Oeste-Leste | [8 empty] | DATA BASE: abrl/2023 - sem desoneração
TRECHO: FIOL 2: Caetité/BA - Barreiras/BA | [7 empty] | REGIÃO: | Bahia
SEGMENTO: Lote 6F-C (km 796+150 ao km 807+939)
COMPOSIÇÃO REFERERENCIAL
DESCRIÇÃO DO SERVIÇO: | [7 empty] | ITEM: | CD0008
SOLDA TOPO DESCENDENTE CHANFRADA ESP. 1/4" CHAPA/PERFIL/TUBO AÇO | [7 empty] | UNIDADE: | M
CPU:
EQUIPAMENTO (A) |  |  |  | QUANT. | UTILIZAÇÃO |  | CUSTO OPERACIONAL |  | CUSTO
[5 empty] | PROD. | IMPROD. | PROD. | IMPROD. | HORÁRIO
IE2502 | GRUPO DE SOLDAGEM COM GERADOR A DIESEL 44,13KW PARA SOLDA ELÉTRICA, SOBRE 4 RODAS |  |  | 0.5 | 0.333 | 0.667 | 66.6019 | 15.582 | 16.2858
(A) = TOTAL | [8 empty] | 16.2858
MÃO DE OBRA (B) | [6 empty] | QUANT. | SALÁRIO | CUSTO
[8 empty] | BASE | HORÁRIO
IH9825 | SOLDADOR | [5 empty] | 1 | 33.4597 | 33.4597
(B) = TOTAL | [8 empty] | 33.4597
(C) PRODUÇÃO DA EQUIPE = |  |  | 0.3333 | M | CUSTO HORÁRIO TOTAL = (A) + (B) |  |  |  | 49.7455
(D) CUSTO UNITÁRIO DE EXECUÇÃO = (A + B) / (C) | [8 empty] | 149.2514
MATERIAL (E) | [5 empty] | UNIDADE | CONSUMO | PREÇO | CUSTO
[8 empty] | UNITÁRIO | UNITÁRIO
IM1397 | ELETRODO REVESTIDO E60XX |  |  |  |  | KG | 0.8 | 32.8734 | 26.2987
(E) = TOTAL | [8 empty] | 26.2987
TEMPO FIXO (F) | [6 empty] | CONSUMO | PREÇO | CUSTO
[8 empty] | UNITÁRIO | UNITÁRIO
IT0501 | ELETRODO REVESTIDO E60XX - CAMINHÃO CARROCERIA 15 T | [5 empty] | 0.0008 | 33.5 | 0.0268
(F) = TOTAL | [8 empty] | 0.0268
MOMENTO DE TRANSPORTE (G) |  | CONSUMO |  | D.M.T |  |  | PREÇO UNITÁRIO |  | CUSTO
|  |  | LN | RP | P | LN | RP | P | UNITÁRIO
IT5578 | ELETRODO REVESTIDO E60XX - CAMINHÃO CARROCERIA 15 T | 0.0008 | 9.6 | 0 | 31.4 | 1.11 | 0.89 | 0.73 | 0.0269
(G) = TOTAL | [8 empty] | 0.0269
CUSTO DIRETO TOTAL = (D) + (E) + (F) + (G) | [8 empty] | 175.6
B.D.I.
PREÇO UNITÁRIO
FERROVIA: EF-334 - Ferrovia de Integraçaõ Oeste-Leste | [8 empty] | DATA BASE: abrl/2023 - sem desoneração
TRECHO: FIOL 2: Caetité/BA - Barreiras/BA | [7 empty] | REGIÃO: | Bahia
SEGMENTO: Lote 6F-C (km 796+150 ao km 807+939)
COMPOSIÇÃO REFERERENCIAL
DESCRIÇÃO DO SERVIÇO: | [7 empty] | ITEM: | CD0023
PINTURA COM TINTA (ESMALTE SINTÉTICO BRILHANTE) APLICADA A ROLO OU PINCEL - 2 DEMÃOS | [7 empty] | UNIDADE: | M²
CPU:
EQUIPAMENTO (A) |  |  |  | QUANT. | UTILIZAÇÃO |  | CUSTO OPERACIONAL |  | CUSTO
[5 empty] | PROD. | IMPROD. | PROD. | IMPROD. | HORÁRIO
(A) = TOTAL
MÃO DE OBRA (B) | [6 empty] | QUANT. | SALÁRIO | CUSTO
[8 empty] | BASE | HORÁRIO
IH9822 | PINTOR | [5 empty] | 1.3559 | 29.2244 | 39.6254
(B) = TOTAL | [8 empty] | 39.6254
(C) PRODUÇÃO DA EQUIPE = |  |  | 1 | M² | CUSTO HORÁRIO TOTAL = (A) + (B) |  |  |  | 39.6254
(D) CUSTO UNITÁRIO DE EXECUÇÃO = (A + B) / (C) | [8 empty] | 39.6254
MATERIAL (E) | [5 empty] | UNIDADE | CONSUMO | PREÇO | CUSTO
[8 empty] | UNITÁRIO | UNITÁRIO
IN2502 | SOLVENTE DILUENTE A BASE DE AGUARRAS - SINAPI 00005318 |  |  |  |  | L | 0.0255 | 21.7 | 0.5534
IN2512 | TINTA ESMALTE SINTÉTICO PREMIUM BRILHANTE |  |  |  |  | L | 0.2549 | 36.09 | 9.1993
(E) = TOTAL | [8 empty] | 9.7527
TEMPO FIXO (F) | [6 empty] | CONSUMO | PREÇO | CUSTO
[8 empty] | UNITÁRIO | UNITÁRIO
(F) = TOTAL
MOMENTO DE TRANSPORTE (G) |  | CONSUMO |  | D.M.T |  |  | PREÇO UNITÁRIO |  | CUSTO
|  |  | LN | RP | P | LN | RP | P | UNITÁRIO
(G) = TOTAL
CUSTO DIRETO TOTAL = (D) + (E) + (F) + (G) | [8 empty] | 49.38
B.D.I.
PREÇO UNITÁRIO
FERROVIA: EF-334 - Ferrovia de Integraçaõ Oeste-Leste | [8 empty] | DATA BASE: abrl/2023 - sem desoneração
TRECHO: FIOL 2: Caetité/BA - Barreiras/BA | [7 empty] | REGIÃO: | Bahia
SEGMENTO: Lote 6F-C (km 796+150 ao km 807+939)
COMPOSIÇÃO REFERERENCIAL
DESCRIÇÃO DO SERVIÇO: | [7 empty] | ITEM: | CP0051
CONFECÇÃO DE TUBO DE CONCRETO ARMADO D=1,00M, EXCLUSIVE FORNECIMENTO DE MATERIAIS | [7 empty] | UNIDADE: | M
CPU:
EQUIPAMENTO (A) |  |  |  | QUANT. | UTILIZAÇÃO |  | CUSTO OPERACIONAL |  | CUSTO
[5 empty] | PROD. | IMPROD. | PROD. | IMPROD. | HORÁRIO
IE9003 | CONJUNTO VIBRATÓRIO PARA TUBOS DE CONCRETO COM ENCAIXE PB E 3 JOGOS DE FÔRMAS - D = 100 CM - 2,2 KW |  |  | 1 | 1 | 0 | 24.0573 | 14.951 | 24.0573
IE9008 | TRANSPORTADOR MANUAL DE TUBOS DE CONCRETO |  |  | 1 | 0.25 | 0.75 | 3.0907 | 2.0335 | 2.2978
IE9521 | GRUPO GERADOR - 3,2 KVA |  |  | 1 | 1 | 0 | 4.4084 | 0.2687 | 4.4084
IE9719 | TALHA MANUAL COM CAPACIDADE DE 3 T |  |  | 1 | 0.03 | 0.97 | 0.544 | 0.3781 | 0.3831
(A) = TOTAL | [8 empty] | 31.1466
MÃO DE OBRA (B) | [6 empty] | QUANT. | SALÁRIO | CUSTO
[8 empty] | BASE | HORÁRIO
IH9824 | SERVENTE | [5 empty] | 3 | 20.681 | 62.043
(B) = TOTAL | [8 empty] | 62.043
(C) PRODUÇÃO DA EQUIPE = |  |  | 4.15 | M | CUSTO HORÁRIO TOTAL = (A) + (B) |  |  |  | 93.1896
(D) CUSTO UNITÁRIO DE EXECUÇÃO = (A + B) / (C) | [8 empty] | 22.4553
MATERIAL (E) | [5 empty] | UNIDADE | CONSUMO | PREÇO | CUSTO
[8 empty] | UNITÁRIO | UNITÁRIO
(E) = TOTAL
TEMPO FIXO (F) | [6 empty] | CONSUMO | PREÇO | CUSTO
[8 empty] | UNITÁRIO | UNITÁRIO
(F) = TOTAL
MOMENTO DE TRANSPORTE (G) |  | CONSUMO |  | D.M.T |  |  | PREÇO UNITÁRIO |  | CUSTO
|  |  | LN | RP | P | LN | RP | P | UNITÁRIO
(G) = TOTAL
CUSTO DIRETO TOTAL = (D) + (E) + (F) + (G) | [8 empty] | 22.46
B.D.I.
PREÇO UNITÁRIO
FERROVIA: EF-334 - Ferrovia de Integraçaõ Oeste-Leste | [8 empty] | DATA BASE: abrl/2023 - sem desoneração
TRECHO: FIOL 2: Caetité/BA - Barreiras/BA | [7 empty] | REGIÃO: | Bahia
SEGMENTO: Lote 6F-C (km 796+150 ao km 807+939)
COMPOSIÇÃO REFERERENCIAL
DESCRIÇÃO DO SERVIÇO: | [7 empty] | ITEM: | CW0005
COLOCAÇÃO E FIXAÇÃO DE TELA VEGETAL PARA HIDROSSEMEADURA | [7 empty] | UNIDADE: | M2
CPU:
EQUIPAMENTO (A) |  |  |  | QUANT. | UTILIZAÇÃO |  | CUSTO OPERACIONAL |  | CUSTO
[5 empty] | PROD. | IMPROD. | PROD. | IMPROD. | HORÁRIO
(A) = TOTAL
MÃO DE OBRA (B) | [6 empty] | QUANT. | SALÁRIO | CUSTO
[8 empty] | BASE | HORÁRIO
IH9824 | SERVENTE | [5 empty] | 1 | 20.681 | 20.681
(B) = TOTAL | [8 empty] | 20.681
(C) PRODUÇÃO DA EQUIPE = |  |  | 80 | M2 | CUSTO HORÁRIO TOTAL = (A) + (B) |  |  |  | 20.681
(D) CUSTO UNITÁRIO DE EXECUÇÃO = (A + B) / (C) | [8 empty] | 0.2585
MATERIAL (E) | [5 empty] | UNIDADE | CONSUMO | PREÇO | CUSTO
[8 empty] | UNITÁRIO | UNITÁRIO
IM0020 | GRAMPO DE ANCORAGEM EM AÇO CA 50 - D = 6,3 MM |  |  |  |  | KG | 0.25725 | 7.8747 | 2.0258
IM0115 | BIOMANTA VEGETAL DE FIBRAS DE COCO ENTRELAÇADAS COM FIOS DE POLIPROPILENO BIODEGRADÁVEIS - DENSIDADE 0,4 KG/M² |  |  |  |  | M² | 1 | 6.5 | 6.5
(E) = TOTAL | [8 empty] | 8.5258
TEMPO FIXO (F) | [6 empty] | CONSUMO | PREÇO | CUSTO
[8 empty] | UNITÁRIO | UNITÁRIO
IT0385 | GRAMPO DE ANCORAGEM EM AÇO CA 50 - D = 6,3 MM - CAMINHÃO CARROCERIA 15 T | [5 empty] | 0.00026 | 33.5 | 0.0087
IT0847 | BIOMANTA VEGETAL DE FIBRAS DE COCO ENTRELAÇADAS COM FIOS DE POLIPROPILENO BIODEGRADÁVEIS - DENSIDADE 0,4 KG/M² - CAMINHÃO CARROCERIA 15 T | [5 empty] | 0.0004 | 33.5 | 0.0134
(F) = TOTAL | [8 empty] | 0.0221
MOMENTO DE TRANSPORTE (G) |  | CONSUMO |  | D.M.T |  |  | PREÇO UNITÁRIO |  | CUSTO
|  |  | LN | RP | P | LN | RP | P | UNITÁRIO
IT5409 | GRAMPO DE ANCORAGEM EM AÇO CA 50 - D = 6,3 MM - CAMINHÃO CARROCERIA 15 T | 0.00026 | 21.4 | 0 | 279.4 | 1.11 | 0.89 | 0.73 | 0.0592
IT5961 | BIOMANTA VEGETAL DE FIBRAS DE COCO ENTRELAÇADAS COM FIOS DE POLIPROPILENO BIODEGRADÁVEIS - DENSIDADE 0,4 KG/M² - CAMINHÃO CARROCERIA 15 T | 0.0004 | 21.4 | 0 | 279.4 | 1.11 | 0.89 | 0.73 | 0.0911
(G) = TOTAL | [8 empty] | 0.1503
CUSTO DIRETO TOTAL = (D) + (E) + (F) + (G) | [8 empty] | 8.96
B.D.I.
PREÇO UNITÁRIO
FERROVIA: EF-334 - Ferrovia de Integraçaõ Oeste-Leste | [8 empty] | DATA BASE: abrl/2023 - sem desoneração
TRECHO: FIOL 2: Caetité/BA - Barreiras/BA | [7 empty] | REGIÃO: | Bahia
SEGMENTO: Lote 6F-C (km 796+150 ao km 807+939)
COMPOSIÇÃO REFERERENCIAL
DESCRIÇÃO DO SERVIÇO: | [7 empty] | ITEM: | CW0023
FABRICAÇÃO DE MOURÃO DE CONCRETO SUPORTE 2,15 X 0,10 X 0,10M | [7 empty] | UNIDADE: | UND
CPU:
EQUIPAMENTO (A) |  |  |  | QUANT. | UTILIZAÇÃO |  | CUSTO OPERACIONAL |  | CUSTO
[5 empty] | PROD. | IMPROD. | PROD. | IMPROD. | HORÁRIO
IE9011 | CARRO MANUAL MODELO PLATAFORMA DE 200 X 80 CM COM CAPACIDADE DE 800 KG |  |  | 2 | 1 | 0 | 0.6563 | 0.4493 | 1.3126
IE9703 | FÁBRICA DE PRÉ-MOLDADO DE CONCRETO PARA MOURÃO - 2,20 KW |  |  | 1 | 1 | 0 | 3.8322 | 2.3816 | 3.8322
IE9719 | TALHA MANUAL COM CAPACIDADE DE 3 T |  |  | 1 | 1 | 0 | 0.544 | 0.3781 | 0.544
IE9764 | GRUPO GERADOR - 7,2 KVA |  |  | 1 | 1 | 0 | 9.7672 | 0.5053 | 9.7672
(A) = TOTAL | [8 empty] | 15.456
MÃO DE OBRA (B) | [6 empty] | QUANT. | SALÁRIO | CUSTO
[8 empty] | BASE | HORÁRIO
IH9824 | SERVENTE | [5 empty] | 4 | 20.681 | 82.724
(B) = TOTAL | [8 empty] | 82.724
(C) PRODUÇÃO DA EQUIPE = |  |  | 87 | UND | CUSTO HORÁRIO TOTAL = (A) + (B) |  |  |  | 98.18
(D) CUSTO UNITÁRIO DE EXECUÇÃO = (A + B) / (C) | [8 empty] | 1.1285
MATERIAL (E) | [5 empty] | UNIDADE | CONSUMO | PREÇO | CUSTO
[8 empty] | UNITÁRIO | UNITÁRIO
C04003 | ARMAÇÃO EM AÇO CA-60 - FORNECIMENTO, PREPARO E COLOCAÇÃO |  |  |  |  | KG | 2.523 | 13.66 | 34.4642
CE0008 | CONCRETO FCK = 20 MPA P/PRÉ MOLDADOS (MOURÕES) - CONFECÇÃO EM BETONEIRA E LANÇAMENTO MANUAL - INCLUSIVE TRANSPORTE E ADENSAMENTO - AREIA EXTRAÍDA E BRITA PRODUZIDA |  |  |  |  | M³ | 0.022 | 414.67 | 9.1227
(E) = TOTAL | [8 empty] | 43.5869
TEMPO FIXO (F) | [6 empty] | CONSUMO | PREÇO | CUSTO
[8 empty] | UNITÁRIO | UNITÁRIO
(F) = TOTAL
MOMENTO DE TRANSPORTE (G) |  | CONSUMO |  | D.M.T |  |  | PREÇO UNITÁRIO |  | CUSTO
|  |  | LN | RP | P | LN | RP | P | UNITÁRIO
(G) = TOTAL
CUSTO DIRETO TOTAL = (D) + (E) + (F) + (G) | [8 empty] | 44.72
B.D.I.
PREÇO UNITÁRIO
FERROVIA: EF-334 - Ferrovia de Integraçaõ Oeste-Leste | [8 empty] | DATA BASE: abrl/2023 - sem desoneração
TRECHO: FIOL 2: Caetité/BA - Barreiras/BA | [7 empty] | REGIÃO: | Bahia
SEGMENTO: Lote 6F-C (km 796+150 ao km 807+939)
COMPOSIÇÃO REFERERENCIAL
DESCRIÇÃO DO SERVIÇO: | [7 empty] | ITEM: | CW0024
FABRICAÇÃO DE MOURÃO DE CONCRETO ESCORA/ESTICADOR 2,55 X 0,15 X 0,15M | [7 empty] | UNIDADE: | UND
CPU:
EQUIPAMENTO (A) |  |  |  | QUANT. | UTILIZAÇÃO |  | CUSTO OPERACIONAL |  | CUSTO
[5 empty] | PROD. | IMPROD. | PROD. | IMPROD. | HORÁRIO
IE9011 | CARRO MANUAL MODELO PLATAFORMA DE 200 X 80 CM COM CAPACIDADE DE 800 KG |  |  | 2 | 1 | 0 | 0.6563 | 0.4493 | 1.3126
IE9703 | FÁBRICA DE PRÉ-MOLDADO DE CONCRETO PARA MOURÃO - 2,20 KW |  |  | 1 | 1 | 0 | 3.8322 | 2.3816 | 3.8322
IE9719 | TALHA MANUAL COM CAPACIDADE DE 3 T |  |  | 1 | 1 | 0 | 0.544 | 0.3781 | 0.544
IE9764 | GRUPO GERADOR - 7,2 KVA |  |  | 1 | 1 | 0 | 9.7672 | 0.5053 | 9.7672
(A) = TOTAL | [8 empty] | 15.456
MÃO DE OBRA (B) | [6 empty] | QUANT. | SALÁRIO | CUSTO
[8 empty] | BASE | HORÁRIO
IH9824 | SERVENTE | [5 empty] | 4 | 20.681 | 82.724
(B) = TOTAL | [8 empty] | 82.724
(C) PRODUÇÃO DA EQUIPE = |  |  | 45 | UND | CUSTO HORÁRIO TOTAL = (A) + (B) |  |  |  | 98.18
(D) CUSTO UNITÁRIO DE EXECUÇÃO = (A + B) / (C) | [8 empty] | 2.1818
MATERIAL (E) | [5 empty] | UNIDADE | CONSUMO | PREÇO | CUSTO
[8 empty] | UNITÁRIO | UNITÁRIO
C04003 | ARMAÇÃO EM AÇO CA-60 - FORNECIMENTO, PREPARO E COLOCAÇÃO |  |  |  |  | KG | 7.097 | 13.66 | 96.945
CE0008 | CONCRETO FCK = 20 MPA P/PRÉ MOLDADOS (MOURÕES) - CONFECÇÃO EM BETONEIRA E LANÇAMENTO MANUAL - INCLUSIVE TRANSPORTE E ADENSAMENTO - AREIA EXTRAÍDA E BRITA PRODUZIDA |  |  |  |  | M³ | 0.057 | 414.67 | 23.6362
(E) = TOTAL | [8 empty] | 120.5812
TEMPO FIXO (F) | [6 empty] | CONSUMO | PREÇO | CUSTO
[8 empty] | UNITÁRIO | UNITÁRIO
(F) = TOTAL
MOMENTO DE TRANSPORTE (G) |  | CONSUMO |  | D.M.T |  |  | PREÇO UNITÁRIO |  | CUSTO
|  |  | LN | RP | P | LN | RP | P | UNITÁRIO
(G) = TOTAL
CUSTO DIRETO TOTAL = (D) + (E) + (F) + (G) | [8 empty] | 122.76
B.D.I.
PREÇO UNITÁRIO
FERROVIA: EF-334 - Ferrovia de Integraçaõ Oeste-Leste | [8 empty] | DATA BASE: abrl/2023 - sem desoneração
TRECHO: FIOL 2: Caetité/BA - Barreiras/BA | [7 empty] | REGIÃO: | Bahia
SEGMENTO: Lote 6F-C (km 796+150 ao km 807+939)
COMPOSIÇÃO REFERERENCIAL
DESCRIÇÃO DO SERVIÇO: | [7 empty] | ITEM: | CW0025
FABRICAÇÃO DE MOURÃO DE CONCRETO TRAVESSA 0,86 X 0,10 X 0,10M | [7 empty] | UNIDADE: | UND
CPU:
EQUIPAMENTO (A) |  |  |  | QUANT. | UTILIZAÇÃO |  | CUSTO OPERACIONAL |  | CUSTO
[5 empty] | PROD. | IMPROD. | PROD. | IMPROD. | HORÁRIO
IE9011 | CARRO MANUAL MODELO PLATAFORMA DE 200 X 80 CM COM CAPACIDADE DE 800 KG |  |  | 2 | 1 | 0 | 0.6563 | 0.4493 | 1.3126
IE9703 | FÁBRICA DE PRÉ-MOLDADO DE CONCRETO PARA MOURÃO - 2,20 KW |  |  | 1 | 1 | 0 | 3.8322 | 2.3816 | 3.8322
IE9719 | TALHA MANUAL COM CAPACIDADE DE 3 T |  |  | 1 | 1 | 0 | 0.544 | 0.3781 | 0.544
IE9764 | GRUPO GERADOR - 7,2 KVA |  |  | 1 | 1 | 0 | 9.7672 | 0.5053 | 9.7672
(A) = TOTAL | [8 empty] | 15.456
MÃO DE OBRA (B) | [6 empty] | QUANT. | SALÁRIO | CUSTO
[8 empty] | BASE | HORÁRIO
IH9824 | SERVENTE | [5 empty] | 4 | 20.681 | 82.724
(B) = TOTAL | [8 empty] | 82.724
(C) PRODUÇÃO DA EQUIPE = |  |  | 212.6667 | UND | CUSTO HORÁRIO TOTAL = (A) + (B) |  |  |  | 98.18
(D) CUSTO UNITÁRIO DE EXECUÇÃO = (A + B) / (C) | [8 empty] | 0.4617
MATERIAL (E) | [5 empty] | UNIDADE | CONSUMO | PREÇO | CUSTO
[8 empty] | UNITÁRIO | UNITÁRIO
C04003 | ARMAÇÃO EM AÇO CA-60 - FORNECIMENTO, PREPARO E COLOCAÇÃO |  |  |  |  | KG | 1.055 | 13.66 | 14.4113
CE0008 | CONCRETO FCK = 20 MPA P/PRÉ MOLDADOS (MOURÕES) - CONFECÇÃO EM BETONEIRA E LANÇAMENTO MANUAL - INCLUSIVE TRANSPORTE E ADENSAMENTO - AREIA EXTRAÍDA E BRITA PRODUZIDA |  |  |  |  | M³ | 0.009 | 414.67 | 3.732
(E) = TOTAL | [8 empty] | 18.1433
TEMPO FIXO (F) | [6 empty] | CONSUMO | PREÇO | CUSTO
[8 empty] | UNITÁRIO | UNITÁRIO
(F) = TOTAL
MOMENTO DE TRANSPORTE (G) |  | CONSUMO |  | D.M.T |  |  | PREÇO UNITÁRIO |  | CUSTO
|  |  | LN | RP | P | LN | RP | P | UNITÁRIO
(G) = TOTAL
CUSTO DIRETO TOTAL = (D) + (E) + (F) + (G) | [8 empty] | 18.61
B.D.I.
PREÇO UNITÁRIO
FERROVIA: EF-334 - Ferrovia de Integraçaõ Oeste-Leste | [8 empty] | DATA BASE: abrl/2023 - sem desoneração
TRECHO: FIOL 2: Caetité/BA - Barreiras/BA | [7 empty] | REGIÃO: | Bahia
SEGMENTO: Lote 6F-C (km 796+150 ao km 807+939)
COMPOSIÇÃO REFERERENCIAL
DESCRIÇÃO DO SERVIÇO: | [7 empty] | ITEM: | C04003
ARMAÇÃO EM AÇO CA-60 - FORNECIMENTO, PREPARO E COLOCAÇÃO | [7 empty] | UNIDADE: | KG
CPU:
EQUIPAMENTO (A) |  |  |  | QUANT. | UTILIZAÇÃO |  | CUSTO OPERACIONAL |  | CUSTO
[5 empty] | PROD. | IMPROD. | PROD. | IMPROD. | HORÁRIO
(A) = TOTAL
MÃO DE OBRA (B) | [6 empty] | QUANT. | SALÁRIO | CUSTO
[8 empty] | BASE | HORÁRIO
IH9801 | AJUDANTE | [5 empty] | 0.08 | 21.8043 | 1.7443
IH9805 | ARMADOR | [5 empty] | 0.08 | 29.0968 | 2.3277
(B) = TOTAL | [8 empty] | 4.072
(C) PRODUÇÃO DA EQUIPE = |  |  | 1 | KG | CUSTO HORÁRIO TOTAL = (A) + (B) |  |  |  | 4.072
(D) CUSTO UNITÁRIO DE EXECUÇÃO = (A + B) / (C) | [8 empty] | 4.072
MATERIAL (E) | [5 empty] | UNIDADE | CONSUMO | PREÇO | CUSTO
[8 empty] | UNITÁRIO | UNITÁRIO
IM0014 | AÇO CA 60 |  |  |  |  | KG | 1.1 | 8.285 | 9.1135
IM0075 | ARAME LISO RECOZIDO EM AÇO-CARBONO - D = 1,24 MM (18 BWG) |  |  |  |  | KG | 0.015 | 13.5128 | 0.2027
(E) = TOTAL | [8 empty] | 9.3162
TEMPO FIXO (F) | [6 empty] | CONSUMO | PREÇO | CUSTO
[8 empty] | UNITÁRIO | UNITÁRIO
IT0092 | ARAME LISO RECOZIDO EM AÇO-CARBONO - D = 1,24 MM (18 BWG) - CAMINHÃO CARROCERIA 15 T | [5 empty] | 2e-05 | 33.5 | 0.0007
IT0094 | AÇO CA 60 - CAMINHÃO CARROCERIA 15 T | [5 empty] | 0.0011 | 33.5 | 0.0369
(F) = TOTAL | [8 empty] | 0.0376
MOMENTO DE TRANSPORTE (G) |  | CONSUMO |  | D.M.T |  |  | PREÇO UNITÁRIO |  | CUSTO
|  |  | LN | RP | P | LN | RP | P | UNITÁRIO
IT5092 | ARAME LISO RECOZIDO EM AÇO-CARBONO - D = 1,24 MM (18 BWG) - CAMINHÃO CARROCERIA 15 T | 2e-05 | 12.22 | 0 | 33.73 | 1.11 | 0.89 | 0.73 | 0.0008
IT5094 | AÇO CA 60 - CAMINHÃO CARROCERIA 15 T | 0.0011 | 21.4 | 0 | 255.2 | 1.11 | 0.89 | 0.73 | 0.2311
(G) = TOTAL | [8 empty] | 0.2319
CUSTO DIRETO TOTAL = (D) + (E) + (F) + (G) | [8 empty] | 13.66
B.D.I.
PREÇO UNITÁRIO
FERROVIA: EF-334 - Ferrovia de Integraçaõ Oeste-Leste | [8 empty] | DATA BASE: abrl/2023 - sem desoneração
TRECHO: FIOL 2: Caetité/BA - Barreiras/BA | [7 empty] | REGIÃO: | Bahia
SEGMENTO: Lote 6F-C (km 796+150 ao km 807+939)
COMPOSIÇÃO REFERERENCIAL
DESCRIÇÃO DO SERVIÇO: | [7 empty] | ITEM: | C04004
CHUMBADOR TIPO ESPERA EM AÇO CA-25 PARA FIXAÇÃO DE ESTRUTURA METÁLICA EM CONCRETO - FORNECIMENTO E INSTALAÇÃO | [7 empty] | UNIDADE: | KG
CPU:
EQUIPAMENTO (A) |  |  |  | QUANT. | UTILIZAÇÃO |  | CUSTO OPERACIONAL |  | CUSTO
[5 empty] | PROD. | IMPROD. | PROD. | IMPROD. | HORÁRIO
(A) = TOTAL
MÃO DE OBRA (B) | [6 empty] | QUANT. | SALÁRIO | CUSTO
[8 empty] | BASE | HORÁRIO
IH9801 | AJUDANTE | [5 empty] | 0.15 | 21.8043 | 3.2706
IH9805 | ARMADOR | [5 empty] | 0.15 | 29.0968 | 4.3645
(B) = TOTAL | [8 empty] | 7.6351
(C) PRODUÇÃO DA EQUIPE = |  |  | 1 | KG | CUSTO HORÁRIO TOTAL = (A) + (B) |  |  |  | 7.6351
(D) CUSTO UNITÁRIO DE EXECUÇÃO = (A + B) / (C) | [8 empty] | 7.6351
MATERIAL (E) | [5 empty] | UNIDADE | CONSUMO | PREÇO | CUSTO
[8 empty] | UNITÁRIO | UNITÁRIO
IM2979 | CHUMBADOR EM AÇO CA 25 |  |  |  |  | KG | 1 | 7.6687 | 7.6687
(E) = TOTAL | [8 empty] | 7.6687
TEMPO FIXO (F) | [6 empty] | CONSUMO | PREÇO | CUSTO
[8 empty] | UNITÁRIO | UNITÁRIO
(F) = TOTAL
MOMENTO DE TRANSPORTE (G) |  | CONSUMO |  | D.M.T |  |  | PREÇO UNITÁRIO |  | CUSTO
|  |  | LN | RP | P | LN | RP | P | UNITÁRIO
(G) = TOTAL
CUSTO DIRETO TOTAL = (D) + (E) + (F) + (G) | [8 empty] | 15.3
B.D.I.
PREÇO UNITÁRIO
FERROVIA: EF-334 - Ferrovia de Integraçaõ Oeste-Leste | [8 empty] | DATA BASE: abrl/2023 - sem desoneração
TRECHO: FIOL 2: Caetité/BA - Barreiras/BA | [7 empty] | REGIÃO: | Bahia
SEGMENTO: Lote 6F-C (km 796+150 ao km 807+939)
COMPOSIÇÃO REFERERENCIAL
DESCRIÇÃO DO SERVIÇO: | [7 empty] | ITEM: | C09018
MURO EM ALVENARIA DE BLOCOS DE CONCRETO COM ESPESSURA DE 0,20 M H = 1,0 M | [7 empty] | UNIDADE: | M
CPU:
EQUIPAMENTO (A) |  |  |  | QUANT. | UTILIZAÇÃO |  | CUSTO OPERACIONAL |  | CUSTO
[5 empty] | PROD. | IMPROD. | PROD. | IMPROD. | HORÁRIO
(A) = TOTAL
MÃO DE OBRA (B) | [6 empty] | QUANT. | SALÁRIO | CUSTO
[8 empty] | BASE | HORÁRIO
(B) = TOTAL
(C) PRODUÇÃO DA EQUIPE = |  |  | 1 | M | CUSTO HORÁRIO TOTAL = (A) + (B)
(D) CUSTO UNITÁRIO DE EXECUÇÃO = (A + B) / (C)
MATERIAL (E) | [5 empty] | UNIDADE | CONSUMO | PREÇO | CUSTO
[8 empty] | UNITÁRIO | UNITÁRIO
C11031 | CONCRETO FCK = 20 MPA - CONFECÇÃO EM BETONEIRA E LANÇAMENTO MANUAL - AREIA E BRITA COMERCIAIS |  |  |  |  | M³ | 0.075 | 413.03 | 30.9773
C11045 | CONCRETO MAGRO - CONFECÇÃO EM BETONEIRA E LANÇAMENTO MANUAL - AREIA E BRITA COMERCIAIS |  |  |  |  | M³ | 0.015 | 404.22 | 6.0633
C20684 | ALVENARIA DE BLOCOS DE CONCRETO 19 X 19 X 39 CM COM ESPESSURA DE 20 CM - AREIA COMERCIAL |  |  |  |  | M² | 1 | 109.34 | 109.34
C48039 | ESCAVAÇÃO MANUAL EM MATERIAL DE 1ª CATEGORIA NA PROFUNDIDADE DE 1 A 2 M |  |  |  |  | M³ | 0.09 | 52.44 | 4.7196
(E) = TOTAL | [8 empty] | 151.1002
TEMPO FIXO (F) | [6 empty] | CONSUMO | PREÇO | CUSTO
[8 empty] | UNITÁRIO | UNITÁRIO
(F) = TOTAL
MOMENTO DE TRANSPORTE (G) |  | CONSUMO |  | D.M.T |  |  | PREÇO UNITÁRIO |  | CUSTO
|  |  | LN | RP | P | LN | RP | P | UNITÁRIO
(G) = TOTAL
CUSTO DIRETO TOTAL = (D) + (E) + (F) + (G) | [8 empty] | 151.1
B.D.I.
PREÇO UNITÁRIO
FERROVIA: EF-334 - Ferrovia de Integraçaõ Oeste-Leste | [8 empty] | DATA BASE: abrl/2023 - sem desoneração
TRECHO: FIOL 2: Caetité/BA - Barreiras/BA | [7 empty] | REGIÃO: | Bahia
SEGMENTO: Lote 6F-C (km 796+150 ao km 807+939)
COMPOSIÇÃO REFERERENCIAL
DESCRIÇÃO DO SERVIÇO: | [7 empty] | ITEM: | C09032
RAMPA PARA ACESSO DO MISTURADOR DE AGREGADOS PARA CENTRAIS DE 30 M³ E 40 M³ - INCLUSIVE DEMOLIÇÃO | [7 empty] | UNIDADE: | UN
CPU:
EQUIPAMENTO (A) |  |  |  | QUANT. | UTILIZAÇÃO |  | CUSTO OPERACIONAL |  | CUSTO
[5 empty] | PROD. | IMPROD. | PROD. | IMPROD. | HORÁRIO
(A) = TOTAL
MÃO DE OBRA (B) | [6 empty] | QUANT. | SALÁRIO | CUSTO
[8 empty] | BASE | HORÁRIO
(B) = TOTAL
(C) PRODUÇÃO DA EQUIPE = |  |  | 1 | UN | CUSTO HORÁRIO TOTAL = (A) + (B)
(D) CUSTO UNITÁRIO DE EXECUÇÃO = (A + B) / (C)
MATERIAL (E) | [5 empty] | UNIDADE | CONSUMO | PREÇO | CUSTO
[8 empty] | UNITÁRIO | UNITÁRIO
C04002 | ARMAÇÃO EM AÇO CA-50 - FORNECIMENTO, PREPARO E COLOCAÇÃO |  |  |  |  | KG | 339.9 | 12.6 | 4282.74
C09038 | ALVENARIA DE BLOCOS DE CONCRETO 19 X 19 X 39 CM COM ESPESSURA DE 20 CM COM ARGAMASSA TRAÇO 1:0,5:3,5 - AREIA COMERCIAL |  |  |  |  | M² | 12.5868 | 111.34 | 1401.4143
C11031 | CONCRETO FCK = 20 MPA - CONFECÇÃO EM BETONEIRA E LANÇAMENTO MANUAL - AREIA E BRITA COMERCIAIS |  |  |  |  | M³ | 5.9 | 413.03 | 2436.877
C11045 | CONCRETO MAGRO - CONFECÇÃO EM BETONEIRA E LANÇAMENTO MANUAL - AREIA E BRITA COMERCIAIS |  |  |  |  | M³ | 0.49 | 404.22 | 198.0678
C16025 | DEMOLIÇÃO MECÂNICA DE CONCRETO ARMADO COM ESCAVADEIRA HIDRÁULICA |  |  |  |  | M³ | 6.39 | 73.55 | 469.9845
C16026 | DEMOLIÇÃO MECÂNICA DE ALVENARIA COM CARREGADEIRA DE PNEUS |  |  |  |  | M³ | 2.5174 | 2.92 | 7.3507
C31018 | FÔRMAS DE COMPENSADO RESINADO 10 MM - USO GERAL - UTILIZAÇÃO DE 3 VEZES - CONFECÇÃO, INSTALAÇÃO E RETIRADA |  |  |  |  | M² | 42.9 | 81.38 | 3491.202
C48006 | COMPACTAÇÃO MANUAL COM SOQUETE VIBRATÓRIO |  |  |  |  | M³ | 25.75 | 6.43 | 165.5725
C48039 | ESCAVAÇÃO MANUAL EM MATERIAL DE 1ª CATEGORIA NA PROFUNDIDADE DE 1 A 2 M |  |  |  |  | M³ | 6.37 | 52.44 | 334.0428
C48080 | REATERRO E COMPACTAÇÃO COM SOQUETE VIBRATÓRIO |  |  |  |  | M³ | 2.6926 | 16.16 | 43.5127
(E) = TOTAL | [8 empty] | 12830.7643
TEMPO FIXO (F) | [6 empty] | CONSUMO | PREÇO | CUSTO
[8 empty] | UNITÁRIO | UNITÁRIO
(F) = TOTAL
MOMENTO DE TRANSPORTE (G) |  | CONSUMO |  | D.M.T |  |  | PREÇO UNITÁRIO |  | CUSTO
|  |  | LN | RP | P | LN | RP | P | UNITÁRIO
(G) = TOTAL
CUSTO DIRETO TOTAL = (D) + (E) + (F) + (G) | [8 empty] | 12830.76
B.D.I.
PREÇO UNITÁRIO
FERROVIA: EF-334 - Ferrovia de Integraçaõ Oeste-Leste | [8 empty] | DATA BASE: abrl/2023 - sem desoneração
TRECHO: FIOL 2: Caetité/BA - Barreiras/BA | [7 empty] | REGIÃO: | Bahia
SEGMENTO: Lote 6F-C (km 796+150 ao km 807+939)
COMPOSIÇÃO REFERERENCIAL
DESCRIÇÃO DO SERVIÇO: | [7 empty] | ITEM: | C09035
RAMPA PARA ACESSO DO MISTURADOR DE AGREGADOS PARA USINA DE SOLOS - INCLUSIVE DEMOLIÇÃO | [7 empty] | UNIDADE: | UN
CPU:
EQUIPAMENTO (A) |  |  |  | QUANT. | UTILIZAÇÃO |  | CUSTO OPERACIONAL |  | CUSTO
[5 empty] | PROD. | IMPROD. | PROD. | IMPROD. | HORÁRIO
(A) = TOTAL
MÃO DE OBRA (B) | [6 empty] | QUANT. | SALÁRIO | CUSTO
[8 empty] | BASE | HORÁRIO
(B) = TOTAL
(C) PRODUÇÃO DA EQUIPE = |  |  | 1 | UN | CUSTO HORÁRIO TOTAL = (A) + (B)
(D) CUSTO UNITÁRIO DE EXECUÇÃO = (A + B) / (C)
MATERIAL (E) | [5 empty] | UNIDADE | CONSUMO | PREÇO | CUSTO
[8 empty] | UNITÁRIO | UNITÁRIO
C04002 | ARMAÇÃO EM AÇO CA-50 - FORNECIMENTO, PREPARO E COLOCAÇÃO |  |  |  |  | KG | 448.25 | 12.6 | 5647.95
C09038 | ALVENARIA DE BLOCOS DE CONCRETO 19 X 19 X 39 CM COM ESPESSURA DE 20 CM COM ARGAMASSA TRAÇO 1:0,5:3,5 - AREIA COMERCIAL |  |  |  |  | M² | 17.2066 | 111.34 | 1915.7828
C11031 | CONCRETO FCK = 20 MPA - CONFECÇÃO EM BETONEIRA E LANÇAMENTO MANUAL - AREIA E BRITA COMERCIAIS |  |  |  |  | M³ | 7.4 | 413.03 | 3056.422
C11045 | CONCRETO MAGRO - CONFECÇÃO EM BETONEIRA E LANÇAMENTO MANUAL - AREIA E BRITA COMERCIAIS |  |  |  |  | M³ | 0.588 | 404.22 | 237.6814
C16025 | DEMOLIÇÃO MECÂNICA DE CONCRETO ARMADO COM ESCAVADEIRA HIDRÁULICA |  |  |  |  | M³ | 7.988 | 73.55 | 587.5174
C16026 | DEMOLIÇÃO MECÂNICA DE ALVENARIA COM CARREGADEIRA DE PNEUS |  |  |  |  | M³ | 3.4413 | 2.92 | 10.0487
C31018 | FÔRMAS DE COMPENSADO RESINADO 10 MM - USO GERAL - UTILIZAÇÃO DE 3 VEZES - CONFECÇÃO, INSTALAÇÃO E RETIRADA |  |  |  |  | M² | 55 | 81.38 | 4475.9
C48006 | COMPACTAÇÃO MANUAL COM SOQUETE VIBRATÓRIO |  |  |  |  | M³ | 44.805 | 6.43 | 288.0962
C48039 | ESCAVAÇÃO MANUAL EM MATERIAL DE 1ª CATEGORIA NA PROFUNDIDADE DE 1 A 2 M |  |  |  |  | M³ | 7.644 | 52.44 | 400.8514
C48080 | REATERRO E COMPACTAÇÃO COM SOQUETE VIBRATÓRIO |  |  |  |  | M³ | 3.2311 | 16.16 | 52.2154
(E) = TOTAL | [8 empty] | 16672.4653
TEMPO FIXO (F) | [6 empty] | CONSUMO | PREÇO | CUSTO
[8 empty] | UNITÁRIO | UNITÁRIO
(F) = TOTAL
MOMENTO DE TRANSPORTE (G) |  | CONSUMO |  | D.M.T |  |  | PREÇO UNITÁRIO |  | CUSTO
|  |  | LN | RP | P | LN | RP | P | UNITÁRIO
(G) = TOTAL
CUSTO DIRETO TOTAL = (D) + (E) + (F) + (G) | [8 empty] | 16672.47
B.D.I.
PREÇO UNITÁRIO
FERROVIA: EF-334 - Ferrovia de Integraçaõ Oeste-Leste | [8 empty] | DATA BASE: abrl/2023 - sem desoneração
TRECHO: FIOL 2: Caetité/BA - Barreiras/BA | [7 empty] | REGIÃO: | Bahia
SEGMENTO: Lote 6F-C (km 796+150 ao km 807+939)
COMPOSIÇÃO REFERERENCIAL
DESCRIÇÃO DO SERVIÇO: | [7 empty] | ITEM: | C16025
DEMOLIÇÃO MECÂNICA DE CONCRETO ARMADO COM ESCAVADEIRA HIDRÁULICA | [7 empty] | UNIDADE: | M³
CPU:
EQUIPAMENTO (A) |  |  |  | QUANT. | UTILIZAÇÃO |  | CUSTO OPERACIONAL |  | CUSTO
[5 empty] | PROD. | IMPROD. | PROD. | IMPROD. | HORÁRIO
IE9127 | ESCAVADEIRA HIDRÁULICA COM MARTELO HIDRÁULICO DE 520 KG - 75 KW |  |  | 1 | 1 | 0 | 506.2701 | 238.7414 | 506.2701
(A) = TOTAL | [8 empty] | 506.2701
MÃO DE OBRA (B) | [6 empty] | QUANT. | SALÁRIO | CUSTO
[8 empty] | BASE | HORÁRIO
(B) = TOTAL
(C) PRODUÇÃO DA EQUIPE = |  |  | 8.3025 | M³ | CUSTO HORÁRIO TOTAL = (A) + (B) |  |  |  | 506.2701
(D) CUSTO UNITÁRIO DE EXECUÇÃO = (A + B) / (C) | [8 empty] | 60.9779
MATERIAL (E) | [5 empty] | UNIDADE | CONSUMO | PREÇO | CUSTO
[8 empty] | UNITÁRIO | UNITÁRIO
C14014 | CORTE DE BARRAS DE AÇO CA-50 COM MAÇARICO OXIACETILENO |  |  |  |  | CM² | 40 | 0.21 | 8.4
IM0603 | PONTEIRO PARA ROMPEDOR HIDRÁULICO DE 520 KG |  |  |  |  | UN | 0.00071 | 5870.7095 | 4.1682
(E) = TOTAL | [8 empty] | 12.5682
TEMPO FIXO (F) | [6 empty] | CONSUMO | PREÇO | CUSTO
[8 empty] | UNITÁRIO | UNITÁRIO
(F) = TOTAL
MOMENTO DE TRANSPORTE (G) |  | CONSUMO |  | D.M.T |  |  | PREÇO UNITÁRIO |  | CUSTO
|  |  | LN | RP | P | LN | RP | P | UNITÁRIO
(G) = TOTAL
CUSTO DIRETO TOTAL = (D) + (E) + (F) + (G) | [8 empty] | 73.55
B.D.I.
PREÇO UNITÁRIO
FERROVIA: EF-334 - Ferrovia de Integraçaõ Oeste-Leste | [8 empty] | DATA BASE: abrl/2023 - sem desoneração
TRECHO: FIOL 2: Caetité/BA - Barreiras/BA | [7 empty] | REGIÃO: | Bahia
SEGMENTO: Lote 6F-C (km 796+150 ao km 807+939)
COMPOSIÇÃO REFERERENCIAL
DESCRIÇÃO DO SERVIÇO: | [7 empty] | ITEM: | C16026
DEMOLIÇÃO MECÂNICA DE ALVENARIA COM CARREGADEIRA DE PNEUS | [7 empty] | UNIDADE: | M³
CPU:
EQUIPAMENTO (A) |  |  |  | QUANT. | UTILIZAÇÃO |  | CUSTO OPERACIONAL |  | CUSTO
[5 empty] | PROD. | IMPROD. | PROD. | IMPROD. | HORÁRIO
IE9584 | CARREGADEIRA DE PNEUS COM CAPACIDADE DE 1,72 M³ - 113 KW |  |  | 1 | 1 | 0 | 200.6504 | 101.1387 | 200.6504
(A) = TOTAL | [8 empty] | 200.6504
MÃO DE OBRA (B) | [6 empty] | QUANT. | SALÁRIO | CUSTO
[8 empty] | BASE | HORÁRIO
(B) = TOTAL
(C) PRODUÇÃO DA EQUIPE = |  |  | 68.65 | M³ | CUSTO HORÁRIO TOTAL = (A) + (B) |  |  |  | 200.6504
(D) CUSTO UNITÁRIO DE EXECUÇÃO = (A + B) / (C) | [8 empty] | 2.9228
MATERIAL (E) | [5 empty] | UNIDADE | CONSUMO | PREÇO | CUSTO
[8 empty] | UNITÁRIO | UNITÁRIO
(E) = TOTAL
TEMPO FIXO (F) | [6 empty] | CONSUMO | PREÇO | CUSTO
[8 empty] | UNITÁRIO | UNITÁRIO
(F) = TOTAL
MOMENTO DE TRANSPORTE (G) |  | CONSUMO |  | D.M.T |  |  | PREÇO UNITÁRIO |  | CUSTO
|  |  | LN | RP | P | LN | RP | P | UNITÁRIO
(G) = TOTAL
CUSTO DIRETO TOTAL = (D) + (E) + (F) + (G) | [8 empty] | 2.92
B.D.I.
PREÇO UNITÁRIO
FERROVIA: EF-334 - Ferrovia de Integraçaõ Oeste-Leste | [8 empty] | DATA BASE: abrl/2023 - sem desoneração
TRECHO: FIOL 2: Caetité/BA - Barreiras/BA | [7 empty] | REGIÃO: | Bahia
SEGMENTO: Lote 6F-C (km 796+150 ao km 807+939)
COMPOSIÇÃO REFERERENCIAL
DESCRIÇÃO DO SERVIÇO: | [7 empty] | ITEM: | C31003
FÔRMA METÁLICA EM CHAPA 1/8" REFORÇADA COM NERVURAS DE 40 MM X 1/8" DISPOSTAS EM GRELHAS DE 40 X 60 CM - UTILIZAÇÃO DE 100 VEZES - CONFECÇÃO, INSTALAÇÃO E RETIRADA | [7 empty] | UNIDADE: | M²
CPU:
EQUIPAMENTO (A) |  |  |  | QUANT. | UTILIZAÇÃO |  | CUSTO OPERACIONAL |  | CUSTO
[5 empty] | PROD. | IMPROD. | PROD. | IMPROD. | HORÁRIO
(A) = TOTAL
MÃO DE OBRA (B) | [6 empty] | QUANT. | SALÁRIO | CUSTO
[8 empty] | BASE | HORÁRIO
IH9830 | MONTADOR | [5 empty] | 0.2 | 30.0394 | 6.0079
(B) = TOTAL | [8 empty] | 6.0079
(C) PRODUÇÃO DA EQUIPE = |  |  | 1 | M² | CUSTO HORÁRIO TOTAL = (A) + (B) |  |  |  | 6.0079
(D) CUSTO UNITÁRIO DE EXECUÇÃO = (A + B) / (C) | [8 empty] | 6.0079
MATERIAL (E) | [5 empty] | UNIDADE | CONSUMO | PREÇO | CUSTO
[8 empty] | UNITÁRIO | UNITÁRIO
C14006 | CORTE DE CHAPAS DE AÇO COM ESPESSURA DE 3 MM COM MAÇARICO OXIACETILENO |  |  |  |  | M | 0.04917 | 1.41 | 0.0693
C14039 | CORTE DE PERFIL METÁLICO COM MÁQUINA POLICORTE COM ESPESSURA DE ATÉ 1/8" |  |  |  |  | UN | 0.0125 | 0.17 | 0.0021
C24007 | SOLDA ELÉTRICA DE PERFIS METÁLICOS E CHAPAS DE AÇO COM ELETRODO E60XX |  |  |  |  | KG | 0.00047 | 94.41 | 0.0444
IM1376 | CHAPA FINA EM AÇO ASTM A36 |  |  |  |  | KG | 0.27349 | 12.3191 | 3.3692
IM3947 | TUBO EM AÇO - E = 3,00 MM E SEÇÃO DE 40 X 40 MM |  |  |  |  | M | 0.01875 | 24.9854 | 0.4685
IM3949 | DESMOLDANTE PARA FÔRMAS METÁLICAS |  |  |  |  | L | 0.01333 | 17.4773 | 0.233
(E) = TOTAL | [8 empty] | 4.1865
TEMPO FIXO (F) | [6 empty] | CONSUMO | PREÇO | CUSTO
[8 empty] | UNITÁRIO | UNITÁRIO
IT1728 | CHAPA FINA EM AÇO ASTM A36 - CAMINHÃO CARROCERIA 15 T | [5 empty] | 0.00027 | 34.03 | 0.0092
IT1729 | DESMOLDANTE PARA FÔRMAS METÁLICAS - CAMINHÃO CARROCERIA 15 T | [5 empty] | 1e-05 | 33.5 | 0.0003
IT1731 | TUBO EM AÇO - E = 3,00 MM E SEÇÃO DE 40 X 40 MM - CAMINHÃO CARROCERIA 15 T | [5 empty] | 7e-05 | 34.03 | 0.0024
(F) = TOTAL | [8 empty] | 0.0119
MOMENTO DE TRANSPORTE (G) |  | CONSUMO |  | D.M.T |  |  | PREÇO UNITÁRIO |  | CUSTO
|  |  | LN | RP | P | LN | RP | P | UNITÁRIO
IT6897 | CHAPA FINA EM AÇO ASTM A36 - CAMINHÃO CARROCERIA 15 T | 0.00027 | 12.68 | 0 | 304.65 | 1.11 | 0.89 | 0.73 | 0.0638
IT6898 | DESMOLDANTE PARA FÔRMAS METÁLICAS - CAMINHÃO CARROCERIA 15 T | 1e-05 | 8.67 | 0 | 30.9 | 1.11 | 0.89 | 0.73 | 0.0003
IT6900 | TUBO EM AÇO - E = 3,00 MM E SEÇÃO DE 40 X 40 MM - CAMINHÃO CARROCERIA 15 T | 7e-05 | 8.79 | 0 | 315.93 | 1.11 | 0.89 | 0.73 | 0.0168
(G) = TOTAL | [8 empty] | 0.0809
CUSTO DIRETO TOTAL = (D) + (E) + (F) + (G) | [8 empty] | 10.29
B.D.I.
PREÇO UNITÁRIO
FERROVIA: EF-334 - Ferrovia de Integraçaõ Oeste-Leste | [8 empty] | DATA BASE: abrl/2023 - sem desoneração
TRECHO: FIOL 2: Caetité/BA - Barreiras/BA | [7 empty] | REGIÃO: | Bahia
SEGMENTO: Lote 6F-C (km 796+150 ao km 807+939)
COMPOSIÇÃO REFERERENCIAL
DESCRIÇÃO DO SERVIÇO: | [7 empty] | ITEM: | C31018
FÔRMAS DE COMPENSADO RESINADO 10 MM - USO GERAL - UTILIZAÇÃO DE 3 VEZES - CONFECÇÃO, INSTALAÇÃO E RETIRADA | [7 empty] | UNIDADE: | M²
CPU:
EQUIPAMENTO (A) |  |  |  | QUANT. | UTILIZAÇÃO |  | CUSTO OPERACIONAL |  | CUSTO
[5 empty] | PROD. | IMPROD. | PROD. | IMPROD. | HORÁRIO
IE9066 | GRUPO GERADOR - 14 KVA |  |  | 0.04016 | 1 | 0 | 18.4219 | 4.6876 | 0.7398
IE9535 | SERRA CIRCULAR COM BANCADA - D = 30 CM - 4 KW |  |  | 0.04016 | 1 | 0 | 30.0403 | 29.6878 | 1.2064
(A) = TOTAL | [8 empty] | 1.9462
MÃO DE OBRA (B) | [6 empty] | QUANT. | SALÁRIO | CUSTO
[8 empty] | BASE | HORÁRIO
IH9801 | AJUDANTE | [5 empty] | 0.7 | 21.8043 | 15.263
IH9808 | CARPINTEIRO | [5 empty] | 0.7 | 29.1205 | 20.3844
(B) = TOTAL | [8 empty] | 35.6474
(C) PRODUÇÃO DA EQUIPE = |  |  | 1 | M² | CUSTO HORÁRIO TOTAL = (A) + (B) |  |  |  | 37.5936
(D) CUSTO UNITÁRIO DE EXECUÇÃO = (A + B) / (C) | [8 empty] | 37.5936
MATERIAL (E) | [5 empty] | UNIDADE | CONSUMO | PREÇO | CUSTO
[8 empty] | UNITÁRIO | UNITÁRIO
IM0284 | CAIBRO DE PINHO - L = 7,5 CM E E = 7,5 CM |  |  |  |  | M | 0.44922 | 18.897 | 8.4889
IM0286 | TÁBUA - E = 2,5 CM E L = 30 CM |  |  |  |  | M | 0.35938 | 18.9717 | 6.818
IM0290 | TÁBUA - E = 2,5 CM E L = 10 CM |  |  |  |  | M | 2.09 | 5.5783 | 11.6588
IM0310 | PEÇA DE MADEIRA - L = 7,5 CM E E = 2,5 CM |  |  |  |  | M | 0.19908 | 4.8541 | 0.9664
IM0446 | COMPENSADO RESINADO - E = 10 MM |  |  |  |  | M² | 0.4043 | 28.7741 | 11.6334
IM0560 | DESMOLDANTE PARA FÔRMAS DE MADEIRA |  |  |  |  | L | 0.01852 | 11.6638 | 0.216
IM1205 | PREGO DE FERRO |  |  |  |  | KG | 0.20396 | 15.03 | 3.0655
(E) = TOTAL | [8 empty] | 42.847
TEMPO FIXO (F) | [6 empty] | CONSUMO | PREÇO | CUSTO
[8 empty] | UNITÁRIO | UNITÁRIO
IT0098 | CAIBRO DE PINHO - L = 7,5 CM E E = 7,5 CM - CAMINHÃO CARROCERIA 15 T | [5 empty] | 0.00253 | 33.5 | 0.0848
IT0100 | PREGO DE FERRO - CAMINHÃO CARROCERIA 15 T | [5 empty] | 0.0002 | 33.5 | 0.0067
IT0102 | TÁBUA - E = 2,5 CM E L = 30 CM - CAMINHÃO CARROCERIA 15 T | [5 empty] | 0.0027 | 33.5 | 0.0905
IT0461 | TÁBUA - E = 2,5 CM E L = 10 CM - CAMINHÃO CARROCERIA 15 T | [5 empty] | 0.00523 | 33.5 | 0.1752
IT0601 | PEÇA DE MADEIRA - L = 7,5 CM E E = 2,5 CM - CAMINHÃO CARROCERIA 15 T | [5 empty] | 0.00037 | 33.5 | 0.0124
IT0602 | COMPENSADO RESINADO - E = 10 MM - CAMINHÃO CARROCERIA 15 T | [5 empty] | 0.00404 | 33.5 | 0.1353
IT1734 | DESMOLDANTE PARA FÔRMAS DE MADEIRA - CAMINHÃO CARROCERIA 15 T | [5 empty] | 2e-05 | 33.5 | 0.0007
(F) = TOTAL | [8 empty] | 0.5056
MOMENTO DE TRANSPORTE (G) |  | CONSUMO |  | D.M.T |  |  | PREÇO UNITÁRIO |  | CUSTO
|  |  | LN | RP | P | LN | RP | P | UNITÁRIO
IT5098 | CAIBRO DE PINHO - L = 7,5 CM E E = 7,5 CM - CAMINHÃO CARROCERIA 15 T | 0.00253 | 11.26 | 0 | 33.23 | 1.11 | 0.89 | 0.73 | 0.093
IT5100 | PREGO DE FERRO - CAMINHÃO CARROCERIA 15 T | 0.0002 | 13.28 | 0 | 34.29 | 1.11 | 0.89 | 0.73 | 0.008
IT5102 | TÁBUA - E = 2,5 CM E L = 30 CM - CAMINHÃO CARROCERIA 15 T | 0.0027 | 8.21 | 0 | 31.32 | 1.11 | 0.89 | 0.73 | 0.0863
IT5538 | TÁBUA - E = 2,5 CM E L = 10 CM - CAMINHÃO CARROCERIA 15 T | 0.00523 | 15.42 | 0 | 35.76 | 1.11 | 0.89 | 0.73 | 0.226
IT5714 | PEÇA DE MADEIRA - L = 7,5 CM E E = 2,5 CM - CAMINHÃO CARROCERIA 15 T | 0.00037 | 15.89 | 0 | 36.05 | 1.11 | 0.89 | 0.73 | 0.0163
IT6903 | DESMOLDANTE PARA FÔRMAS DE MADEIRA - CAMINHÃO CARROCERIA 15 T | 2e-05 | 17.23 | 0 | 36.86 | 1.11 | 0.89 | 0.73 | 0.0009
(G) = TOTAL | [8 empty] | 0.4305
CUSTO DIRETO TOTAL = (D) + (E) + (F) + (G) | [8 empty] | 81.38
B.D.I.
PREÇO UNITÁRIO
FERROVIA: EF-334 - Ferrovia de Integraçaõ Oeste-Leste | [8 empty] | DATA BASE: abrl/2023 - sem desoneração
TRECHO: FIOL 2: Caetité/BA - Barreiras/BA | [7 empty] | REGIÃO: | Bahia
SEGMENTO: Lote 6F-C (km 796+150 ao km 807+939)
COMPOSIÇÃO REFERERENCIAL
DESCRIÇÃO DO SERVIÇO: | [7 empty] | ITEM: | C52228
PINTURA ELETROSTÁTICA A PÓ COM TINTA POLIÉSTER EM CHAPA DE AÇO | [7 empty] | UNIDADE: | M²
CPU:
EQUIPAMENTO (A) |  |  |  | QUANT. | UTILIZAÇÃO |  | CUSTO OPERACIONAL |  | CUSTO
[5 empty] | PROD. | IMPROD. | PROD. | IMPROD. | HORÁRIO
IE9076 | EQUIPAMENTO PARA PINTURA ELETROSTÁTICA COM CABINE DUPLA DE 7,00 KW E ESTUFA DE 80.000 KCAL |  |  | 1 | 1 | 0 | 48.1714 | 42.3271 | 48.1714
IE9753 | GRUPO GERADOR - 23 KVA |  |  | 1 | 1 | 0 | 26.7747 | 5.4651 | 26.7747
(A) = TOTAL | [8 empty] | 74.9461
MÃO DE OBRA (B) | [6 empty] | QUANT. | SALÁRIO | CUSTO
[8 empty] | BASE | HORÁRIO
IH9801 | AJUDANTE | [5 empty] | 1 | 21.8043 | 21.8043
IH9822 | PINTOR | [5 empty] | 2 | 29.2244 | 58.4488
(B) = TOTAL | [8 empty] | 80.2531
(C) PRODUÇÃO DA EQUIPE = |  |  | 19.15 | M² | CUSTO HORÁRIO TOTAL = (A) + (B) |  |  |  | 155.1992
(D) CUSTO UNITÁRIO DE EXECUÇÃO = (A + B) / (C) | [8 empty] | 8.1044
MATERIAL (E) | [5 empty] | UNIDADE | CONSUMO | PREÇO | CUSTO
[8 empty] | UNITÁRIO | UNITÁRIO
IM3153 | TINTA EM PÓ À BASE DE RESINA POLIÉSTER |  |  |  |  | KG | 0.112 | 76.4915 | 8.567
(E) = TOTAL | [8 empty] | 8.567
TEMPO FIXO (F) | [6 empty] | CONSUMO | PREÇO | CUSTO
[8 empty] | UNITÁRIO | UNITÁRIO
IT1052 | TINTA EM PÓ À BASE DE RESINA POLIÉSTER - CAMINHÃO CARROCERIA 15 T | [5 empty] | 0.00011 | 33.5 | 0.0037
(F) = TOTAL | [8 empty] | 0.0037
MOMENTO DE TRANSPORTE (G) |  | CONSUMO |  | D.M.T |  |  | PREÇO UNITÁRIO |  | CUSTO
|  |  | LN | RP | P | LN | RP | P | UNITÁRIO
IT6166 | TINTA EM PÓ À BASE DE RESINA POLIÉSTER - CAMINHÃO CARROCERIA 15 T | 0.00011 | 21.4 | 0 | 39.4 | 1.11 | 0.89 | 0.73 | 0.0058
(G) = TOTAL | [8 empty] | 0.0058
CUSTO DIRETO TOTAL = (D) + (E) + (F) + (G) | [8 empty] | 16.68
B.D.I.
PREÇO UNITÁRIO
FERROVIA: EF-334 - Ferrovia de Integraçaõ Oeste-Leste | [8 empty] | DATA BASE: abrl/2023 - sem desoneração
TRECHO: FIOL 2: Caetité/BA - Barreiras/BA | [7 empty] | REGIÃO: | Bahia
SEGMENTO: Lote 6F-C (km 796+150 ao km 807+939)
COMPOSIÇÃO REFERERENCIAL
DESCRIÇÃO DO SERVIÇO: | [7 empty] | ITEM: | CE0008
CONCRETO FCK = 20 MPA P/PRÉ MOLDADOS (MOURÕES) - CONFECÇÃO EM BETONEIRA E LANÇAMENTO MANUAL - INCLUSIVE TRANSPORTE E ADENSAMENTO - AREIA EXTRAÍDA E BRITA PRODUZIDA | [7 empty] | UNIDADE: | M³
CPU:
EQUIPAMENTO (A) |  |  |  | QUANT. | UTILIZAÇÃO |  | CUSTO OPERACIONAL |  | CUSTO
[5 empty] | PROD. | IMPROD. | PROD. | IMPROD. | HORÁRIO
IE9010 | BALANÇA PLATAFORMA DIGITAL À BATERIA, COM MESA DE 75 X 75 CM E CAPACIDADE DE 500 KG |  |  | 1 | 1 | 0 | 1.3644 | 0.9166 | 1.3644
IE9064 | TRANSPORTADOR MANUAL GERICA COM CAPACIDADE DE 180 L |  |  | 3 | 0.4 | 0.6 | 1.6751 | 1.1388 | 4.06
IE9071 | TRANSPORTADOR MANUAL CARRINHO DE MÃO COM CAPACIDADE DE 80 L |  |  | 4 | 0.82 | 0.18 | 0.7933 | 0.5393 | 2.9903
IE9519 | BETONEIRA COM MOTOR A GASOLINA COM CAPACIDADE DE 600 L - 10 KW |  |  | 1 | 1 | 0 | 51.6497 | 32.5953 | 51.6497
(A) = TOTAL | [8 empty] | 60.0644
MÃO DE OBRA (B) | [6 empty] | QUANT. | SALÁRIO | CUSTO
[8 empty] | BASE | HORÁRIO
IH9821 | PEDREIRO | [5 empty] | 1 | 29.0495 | 29.0495
IH9824 | SERVENTE | [5 empty] | 9 | 20.681 | 186.129
(B) = TOTAL | [8 empty] | 215.1785
(C) PRODUÇÃO DA EQUIPE = |  |  | 3.8382 | M³ | CUSTO HORÁRIO TOTAL = (A) + (B) |  |  |  | 275.2429
(D) CUSTO UNITÁRIO DE EXECUÇÃO = (A + B) / (C) | [8 empty] | 71.7124
MATERIAL (E) | [5 empty] | UNIDADE | CONSUMO | PREÇO | CUSTO
[8 empty] | UNITÁRIO | UNITÁRIO
IM0030 | ADITIVO PLASTIFICANTE E RETARDADOR DE PEGA PARA CONCRETO E ARGAMASSA |  |  |  |  | KG | 0.84646 | 6.1208 | 5.181
IN3002 | BRITA 1 CIF |  |  |  |  | M³ | 0.73508 | 145.9941 | 107.3173
IN3006 | AREIA - FOB |  |  |  |  | M3 | 0.63334 | 39.7352 | 25.1659
IN3009 | CIMENTO PORTLAND CP II - 32 - SACO - CIF |  |  |  |  | KG | 282.1521 | 0.6762 | 190.7912
(E) = TOTAL | [8 empty] | 328.4554
TEMPO FIXO (F) | [6 empty] | CONSUMO | PREÇO | CUSTO
[8 empty] | UNITÁRIO | UNITÁRIO
IT0350 | AREIA MÉDIA LAVADA - CAMINHÃO BASCULANTE 10 M³ | [5 empty] | 0.95 | 1.75 | 1.6625
IT0369 | ADITIVO PLASTIFICANTE E RETARDADOR DE PEGA PARA CONCRETO E ARGAMASSA - CAMINHÃO CARROCERIA 15 T | [5 empty] | 0.00085 | 33.5 | 0.0285
(F) = TOTAL | [8 empty] | 1.691
MOMENTO DE TRANSPORTE (G) |  | CONSUMO |  | D.M.T |  |  | PREÇO UNITÁRIO |  | CUSTO
|  |  | LN | RP | P | LN | RP | P | UNITÁRIO
IT5374 | AREIA MÉDIA LAVADA - CAMINHÃO BASCULANTE 10 M³ | 0.95 | 11.2 | 0 | 0 | 1.2 | 0.96 | 0.79 | 12.768
IT5393 | ADITIVO PLASTIFICANTE E RETARDADOR DE PEGA PARA CONCRETO E ARGAMASSA - CAMINHÃO CARROCERIA 15 T | 0.00085 | 16.41 | 0 | 39.06 | 1.11 | 0.89 | 0.73 | 0.0397
(G) = TOTAL | [8 empty] | 12.8077
CUSTO DIRETO TOTAL = (D) + (E) + (F) + (G) | [8 empty] | 414.67
B.D.I.
PREÇO UNITÁRIO
FERROVIA: EF-334 - Ferrovia de Integraçaõ Oeste-Leste | [8 empty] | DATA BASE: abrl/2023 - sem desoneração
TRECHO: FIOL 2: Caetité/BA - Barreiras/BA | [7 empty] | REGIÃO: | Bahia
SEGMENTO: Lote 6F-C (km 796+150 ao km 807+939)
COMPOSIÇÃO REFERERENCIAL
DESCRIÇÃO DO SERVIÇO: | [7 empty] | ITEM: | C09038
ALVENARIA DE BLOCOS DE CONCRETO 19 X 19 X 39 CM COM ESPESSURA DE 20 CM COM ARGAMASSA TRAÇO 1:0,5:3,5 - AREIA COMERCIAL | [7 empty] | UNIDADE: | M²
CPU:
EQUIPAMENTO (A) |  |  |  | QUANT. | UTILIZAÇÃO |  | CUSTO OPERACIONAL |  | CUSTO
[5 empty] | PROD. | IMPROD. | PROD. | IMPROD. | HORÁRIO
(A) = TOTAL
MÃO DE OBRA (B) | [6 empty] | QUANT. | SALÁRIO | CUSTO
[8 empty] | BASE | HORÁRIO
IH9821 | PEDREIRO | [5 empty] | 1 | 29.0495 | 29.0495
IH9824 | SERVENTE | [5 empty] | 1 | 20.681 | 20.681
(B) = TOTAL | [8 empty] | 49.7305
(C) PRODUÇÃO DA EQUIPE = |  |  | 1 | M² | CUSTO HORÁRIO TOTAL = (A) + (B) |  |  |  | 49.7305
(D) CUSTO UNITÁRIO DE EXECUÇÃO = (A + B) / (C) | [8 empty] | 49.7305
MATERIAL (E) | [5 empty] | UNIDADE | CONSUMO | PREÇO | CUSTO
[8 empty] | UNITÁRIO | UNITÁRIO
C11108 | ARGAMASSA DE CIMENTO, CAL HIDRATADA E AREIA 1:0,5:3,5 - CONFECÇÃO EM BETONEIRA E LANÇAMENTO MANUAL - AREIA COMERCIAL |  |  |  |  | M³ | 0.015 | 402.4 | 6.036
IM0156 | BLOCO DE CONCRETO - L = 19 CM, A = 19 CM E C = 39 CM |  |  |  |  | UN | 13 | 4.275 | 55.575
(E) = TOTAL | [8 empty] | 61.611
TEMPO FIXO (F) | [6 empty] | CONSUMO | PREÇO | CUSTO
[8 empty] | UNITÁRIO | UNITÁRIO
(F) = TOTAL
MOMENTO DE TRANSPORTE (G) |  | CONSUMO |  | D.M.T |  |  | PREÇO UNITÁRIO |  | CUSTO
|  |  | LN | RP | P | LN | RP | P | UNITÁRIO
(G) = TOTAL
CUSTO DIRETO TOTAL = (D) + (E) + (F) + (G) | [8 empty] | 111.34
B.D.I.
PREÇO UNITÁRIO
FERROVIA: EF-334 - Ferrovia de Integraçaõ Oeste-Leste | [8 empty] | DATA BASE: abrl/2023 - sem desoneração
TRECHO: FIOL 2: Caetité/BA - Barreiras/BA | [7 empty] | REGIÃO: | Bahia
SEGMENTO: Lote 6F-C (km 796+150 ao km 807+939)
COMPOSIÇÃO REFERERENCIAL
DESCRIÇÃO DO SERVIÇO: | [7 empty] | ITEM: | C14014
CORTE DE BARRAS DE AÇO CA-50 COM MAÇARICO OXIACETILENO | [7 empty] | UNIDADE: | CM²
CPU:
EQUIPAMENTO (A) |  |  |  | QUANT. | UTILIZAÇÃO |  | CUSTO OPERACIONAL |  | CUSTO
[5 empty] | PROD. | IMPROD. | PROD. | IMPROD. | HORÁRIO
IE9662 | EQUIPAMENTO PARA SOLDA E CORTE COM OXIACETILENO |  |  | 1 | 1 | 0 | 1.0566 | 0.5831 | 1.0566
(A) = TOTAL | [8 empty] | 1.0566
MÃO DE OBRA (B) | [6 empty] | QUANT. | SALÁRIO | CUSTO
[8 empty] | BASE | HORÁRIO
IH9825 | SOLDADOR | [5 empty] | 1 | 33.4597 | 33.4597
(B) = TOTAL | [8 empty] | 33.4597
(C) PRODUÇÃO DA EQUIPE = |  |  | 498 | CM² | CUSTO HORÁRIO TOTAL = (A) + (B) |  |  |  | 34.5163
(D) CUSTO UNITÁRIO DE EXECUÇÃO = (A + B) / (C) | [8 empty] | 0.0693
MATERIAL (E) | [5 empty] | UNIDADE | CONSUMO | PREÇO | CUSTO
[8 empty] | UNITÁRIO | UNITÁRIO
IM1795 | GÁS OXIGÊNIO |  |  |  |  | M³ | 0.00473 | 16.1307 | 0.0763
IM1796 | GÁS ACETILENO |  |  |  |  | KG | 0.00079 | 79.2743 | 0.0626
(E) = TOTAL | [8 empty] | 0.1389
TEMPO FIXO (F) | [6 empty] | CONSUMO | PREÇO | CUSTO
[8 empty] | UNITÁRIO | UNITÁRIO
(F) = TOTAL
MOMENTO DE TRANSPORTE (G) |  | CONSUMO |  | D.M.T |  |  | PREÇO UNITÁRIO |  | CUSTO
|  |  | LN | RP | P | LN | RP | P | UNITÁRIO
(G) = TOTAL
CUSTO DIRETO TOTAL = (D) + (E) + (F) + (G) | [8 empty] | 0.21
B.D.I.
PREÇO UNITÁRIO
FERROVIA: EF-334 - Ferrovia de Integraçaõ Oeste-Leste | [8 empty] | DATA BASE: abrl/2023 - sem desoneração
TRECHO: FIOL 2: Caetité/BA - Barreiras/BA | [7 empty] | REGIÃO: | Bahia
SEGMENTO: Lote 6F-C (km 796+150 ao km 807+939)
COMPOSIÇÃO REFERERENCIAL
DESCRIÇÃO DO SERVIÇO: | [7 empty] | ITEM: | C20684
ALVENARIA DE BLOCOS DE CONCRETO 19 X 19 X 39 CM COM ESPESSURA DE 20 CM - AREIA COMERCIAL | [7 empty] | UNIDADE: | M²
CPU:
EQUIPAMENTO (A) |  |  |  | QUANT. | UTILIZAÇÃO |  | CUSTO OPERACIONAL |  | CUSTO
[5 empty] | PROD. | IMPROD. | PROD. | IMPROD. | HORÁRIO
(A) = TOTAL
MÃO DE OBRA (B) | [6 empty] | QUANT. | SALÁRIO | CUSTO
[8 empty] | BASE | HORÁRIO
IH9821 | PEDREIRO | [5 empty] | 1 | 29.0495 | 29.0495
IH9824 | SERVENTE | [5 empty] | 1 | 20.681 | 20.681
(B) = TOTAL | [8 empty] | 49.7305
(C) PRODUÇÃO DA EQUIPE = |  |  | 1 | M² | CUSTO HORÁRIO TOTAL = (A) + (B) |  |  |  | 49.7305
(D) CUSTO UNITÁRIO DE EXECUÇÃO = (A + B) / (C) | [8 empty] | 49.7305
MATERIAL (E) | [5 empty] | UNIDADE | CONSUMO | PREÇO | CUSTO
[8 empty] | UNITÁRIO | UNITÁRIO
C11001 | ARGAMASSA DE CIMENTO, CAL HIDRATADA E AREIA 1:0,5:8 - CONFECÇÃO EM BETONEIRA E LANÇAMENTO MANUAL - AREIA COMERCIAL |  |  |  |  | M³ | 0.015 | 268.83 | 4.0325
IM0156 | BLOCO DE CONCRETO - L = 19 CM, A = 19 CM E C = 39 CM |  |  |  |  | UN | 13 | 4.275 | 55.575
(E) = TOTAL | [8 empty] | 59.6075
TEMPO FIXO (F) | [6 empty] | CONSUMO | PREÇO | CUSTO
[8 empty] | UNITÁRIO | UNITÁRIO
(F) = TOTAL
MOMENTO DE TRANSPORTE (G) |  | CONSUMO |  | D.M.T |  |  | PREÇO UNITÁRIO |  | CUSTO
|  |  | LN | RP | P | LN | RP | P | UNITÁRIO
(G) = TOTAL
CUSTO DIRETO TOTAL = (D) + (E) + (F) + (G) | [8 empty] | 109.34
B.D.I.
PREÇO UNITÁRIO
FERROVIA: EF-334 - Ferrovia de Integraçaõ Oeste-Leste | [8 empty] | DATA BASE: abrl/2023 - sem desoneração
TRECHO: FIOL 2: Caetité/BA - Barreiras/BA | [7 empty] | REGIÃO: | Bahia
SEGMENTO: Lote 6F-C (km 796+150 ao km 807+939)
COMPOSIÇÃO REFERERENCIAL
DESCRIÇÃO DO SERVIÇO: | [7 empty] | ITEM: | C48006
COMPACTAÇÃO MANUAL COM SOQUETE VIBRATÓRIO | [7 empty] | UNIDADE: | M³
CPU:
EQUIPAMENTO (A) |  |  |  | QUANT. | UTILIZAÇÃO |  | CUSTO OPERACIONAL |  | CUSTO
[5 empty] | PROD. | IMPROD. | PROD. | IMPROD. | HORÁRIO
IE9647 | COMPACTADOR MANUAL COM SOQUETE VIBRATÓRIO - 4,10 KW |  |  | 1 | 1 | 0 | 8.9304 | 1.1386 | 8.9304
(A) = TOTAL | [8 empty] | 8.9304
MÃO DE OBRA (B) | [6 empty] | QUANT. | SALÁRIO | CUSTO
[8 empty] | BASE | HORÁRIO
IH9824 | SERVENTE | [5 empty] | 1 | 20.681 | 20.681
(B) = TOTAL | [8 empty] | 20.681
(C) PRODUÇÃO DA EQUIPE = |  |  | 4.6688 | M³ | CUSTO HORÁRIO TOTAL = (A) + (B) |  |  |  | 29.6114
(D) CUSTO UNITÁRIO DE EXECUÇÃO = (A + B) / (C) | [8 empty] | 6.3425
MATERIAL (E) | [5 empty] | UNIDADE | CONSUMO | PREÇO | CUSTO
[8 empty] | UNITÁRIO | UNITÁRIO
IP0001 | FIC |  |  |  |  | % | 1.425 | 0 | 0.0904
(E) = TOTAL | [8 empty] | 0.0904
TEMPO FIXO (F) | [6 empty] | CONSUMO | PREÇO | CUSTO
[8 empty] | UNITÁRIO | UNITÁRIO
(F) = TOTAL
MOMENTO DE TRANSPORTE (G) |  | CONSUMO |  | D.M.T |  |  | PREÇO UNITÁRIO |  | CUSTO
|  |  | LN | RP | P | LN | RP | P | UNITÁRIO
(G) = TOTAL
CUSTO DIRETO TOTAL = (D) + (E) + (F) + (G) | [8 empty] | 6.43
B.D.I.
PREÇO UNITÁRIO
FERROVIA: EF-334 - Ferrovia de Integraçaõ Oeste-Leste | [8 empty] | DATA BASE: abrl/2023 - sem desoneração
TRECHO: FIOL 2: Caetité/BA - Barreiras/BA | [7 empty] | REGIÃO: | Bahia
SEGMENTO: Lote 6F-C (km 796+150 ao km 807+939)
COMPOSIÇÃO REFERERENCIAL
DESCRIÇÃO DO SERVIÇO: | [7 empty] | ITEM: | C11001
ARGAMASSA DE CIMENTO, CAL HIDRATADA E AREIA 1:0,5:8 - CONFECÇÃO EM BETONEIRA E LANÇAMENTO MANUAL - AREIA COMERCIAL | [7 empty] | UNIDADE: | M³
CPU:
EQUIPAMENTO (A) |  |  |  | QUANT. | UTILIZAÇÃO |  | CUSTO OPERACIONAL |  | CUSTO
[5 empty] | PROD. | IMPROD. | PROD. | IMPROD. | HORÁRIO
IE9064 | TRANSPORTADOR MANUAL GERICA COM CAPACIDADE DE 180 L |  |  | 3 | 0.32 | 0.68 | 1.6751 | 1.1388 | 3.9312
IE9071 | TRANSPORTADOR MANUAL CARRINHO DE MÃO COM CAPACIDADE DE 80 L |  |  | 3 | 0.95 | 0.05 | 0.7933 | 0.5393 | 2.3418
IE9519 | BETONEIRA COM MOTOR A GASOLINA COM CAPACIDADE DE 600 L - 10 KW |  |  | 1 | 1 | 0 | 51.6497 | 32.5953 | 51.6497
(A) = TOTAL | [8 empty] | 57.9227
MÃO DE OBRA (B) | [6 empty] | QUANT. | SALÁRIO | CUSTO
[8 empty] | BASE | HORÁRIO
IH9821 | PEDREIRO | [5 empty] | 1 | 29.0495 | 29.0495
IH9824 | SERVENTE | [5 empty] | 8 | 20.681 | 165.448
(B) = TOTAL | [8 empty] | 194.4975
(C) PRODUÇÃO DA EQUIPE = |  |  | 4.0903 | M³ | CUSTO HORÁRIO TOTAL = (A) + (B) |  |  |  | 252.4202
(D) CUSTO UNITÁRIO DE EXECUÇÃO = (A + B) / (C) | [8 empty] | 61.7111
MATERIAL (E) | [5 empty] | UNIDADE | CONSUMO | PREÇO | CUSTO
[8 empty] | UNITÁRIO | UNITÁRIO
IM0345 | CAL HIDRATADA - SACO |  |  |  |  | KG | 31.3371 | 0.7491 | 23.4746
IN3006 | AREIA - FOB |  |  |  |  | M3 | 1.0394 | 39.7352 | 41.3004
IN3009 | CIMENTO PORTLAND CP II - 32 - SACO - CIF |  |  |  |  | KG | 175.4875 | 0.6762 | 118.6646
(E) = TOTAL | [8 empty] | 183.4396
TEMPO FIXO (F) | [6 empty] | CONSUMO | PREÇO | CUSTO
[8 empty] | UNITÁRIO | UNITÁRIO
IT0350 | AREIA MÉDIA LAVADA - CAMINHÃO BASCULANTE 10 M³ | [5 empty] | 1.5591 | 1.75 | 2.7284
(F) = TOTAL | [8 empty] | 2.7284
MOMENTO DE TRANSPORTE (G) |  | CONSUMO |  | D.M.T |  |  | PREÇO UNITÁRIO |  | CUSTO
|  |  | LN | RP | P | LN | RP | P | UNITÁRIO
IT5374 | AREIA MÉDIA LAVADA - CAMINHÃO BASCULANTE 10 M³ | 1.5591 | 11.2 | 0 | 0 | 1.2 | 0.96 | 0.79 | 20.9542
(G) = TOTAL | [8 empty] | 20.9542
CUSTO DIRETO TOTAL = (D) + (E) + (F) + (G) | [8 empty] | 268.83
B.D.I.
PREÇO UNITÁRIO
FERROVIA: EF-334 - Ferrovia de Integraçaõ Oeste-Leste | [8 empty] | DATA BASE: abrl/2023 - sem desoneração
TRECHO: FIOL 2: Caetité/BA - Barreiras/BA | [7 empty] | REGIÃO: | Bahia
SEGMENTO: Lote 6F-C (km 796+150 ao km 807+939)
COMPOSIÇÃO REFERERENCIAL
DESCRIÇÃO DO SERVIÇO: | [7 empty] | ITEM: | C11108
ARGAMASSA DE CIMENTO, CAL HIDRATADA E AREIA 1:0,5:3,5 - CONFECÇÃO EM BETONEIRA E LANÇAMENTO MANUAL - AREIA COMERCIAL | [7 empty] | UNIDADE: | M³
CPU:
EQUIPAMENTO (A) |  |  |  | QUANT. | UTILIZAÇÃO |  | CUSTO OPERACIONAL |  | CUSTO
[5 empty] | PROD. | IMPROD. | PROD. | IMPROD. | HORÁRIO
IE9064 | TRANSPORTADOR MANUAL GERICA COM CAPACIDADE DE 180 L |  |  | 3 | 0.3 | 0.7 | 1.6751 | 1.1388 | 3.8991
IE9071 | TRANSPORTADOR MANUAL CARRINHO DE MÃO COM CAPACIDADE DE 80 L |  |  | 3 | 0.7 | 0.3 | 0.7933 | 0.5393 | 2.1513
IE9519 | BETONEIRA COM MOTOR A GASOLINA COM CAPACIDADE DE 600 L - 10 KW |  |  | 1 | 1 | 0 | 51.6497 | 32.5953 | 51.6497
(A) = TOTAL | [8 empty] | 57.7001
MÃO DE OBRA (B) | [6 empty] | QUANT. | SALÁRIO | CUSTO
[8 empty] | BASE | HORÁRIO
IH9821 | PEDREIRO | [5 empty] | 1 | 29.0495 | 29.0495
IH9824 | SERVENTE | [5 empty] | 8 | 20.681 | 165.448
(B) = TOTAL | [8 empty] | 194.4975
(C) PRODUÇÃO DA EQUIPE = |  |  | 3.8234 | M³ | CUSTO HORÁRIO TOTAL = (A) + (B) |  |  |  | 252.1976
(D) CUSTO UNITÁRIO DE EXECUÇÃO = (A + B) / (C) | [8 empty] | 65.9613
MATERIAL (E) | [5 empty] | UNIDADE | CONSUMO | PREÇO | CUSTO
[8 empty] | UNITÁRIO | UNITÁRIO
IM0345 | CAL HIDRATADA - SACO |  |  |  |  | KG | 62.401 | 0.7491 | 46.7446
IN3006 | AREIA - FOB |  |  |  |  | M3 | 0.8207 | 39.7352 | 32.6107
IN3009 | CIMENTO PORTLAND CP II - 32 - SACO - CIF |  |  |  |  | KG | 349.4453 | 0.6762 | 236.2949
(E) = TOTAL | [8 empty] | 315.6502
TEMPO FIXO (F) | [6 empty] | CONSUMO | PREÇO | CUSTO
[8 empty] | UNITÁRIO | UNITÁRIO
IT0350 | AREIA MÉDIA LAVADA - CAMINHÃO BASCULANTE 10 M³ | [5 empty] | 1.231 | 1.75 | 2.1543
IT0351 | CAL HIDRATADA - SACO - CAMINHÃO CARROCERIA 15 T | [5 empty] | 0.0624 | 33.5 | 2.0904
(F) = TOTAL | [8 empty] | 4.2447
MOMENTO DE TRANSPORTE (G) |  | CONSUMO |  | D.M.T |  |  | PREÇO UNITÁRIO |  | CUSTO
|  |  | LN | RP | P | LN | RP | P | UNITÁRIO
IT5374 | AREIA MÉDIA LAVADA - CAMINHÃO BASCULANTE 10 M³ | 1.231 | 11.2 | 0 | 0 | 1.2 | 0.96 | 0.79 | 16.5453
IT5375 | CAL HIDRATADA - SACO - CAMINHÃO CARROCERIA 15 T | 0.0624 | 0 | 0 | 0 | 1.11 | 0.89 | 0.73 | 0
(G) = TOTAL | [8 empty] | 16.5453
CUSTO DIRETO TOTAL = (D) + (E) + (F) + (G) | [8 empty] | 402.4
B.D.I.
PREÇO UNITÁRIO

## CRON
ORÇAMENTO
SUPERINTENDÊNCIA DE PROJETOS E CUSTOS - SUPRO
CRONOGRAMA FÍSICO-FINANCEIRO
Ferrovia: EF-334 - Ferrovia de Integração Oeste-Leste | [28 empty] | Lote: 05F-B / 06F-C
Trecho: FIOL 2 - Caetité/BA - Barreiras/BA | [28 empty] | Região: BA
Segmento: Lote 5F-B (803+645 ao km 929) e Lote 6F-C (km 796+150 ao km 807+939) | [28 empty] | Data Base: Abril/2023 - sem desoneração
-
ITEM | ETAPA | VALOR (R$) | % | [9 empty] | PRAZO DA OBRA
x |  |  |  | MÊS 01 | MÊS 02 | MÊS 03 | MÊS 04 | MÊS 05 | MÊS 06 | MÊS 07 | MÊS 08 | MÊS 09 | MÊS 10 | MÊS 11 | MÊS 12 | MÊS 13 | MÊS 14 | MÊS 15 | MÊS 16 | MÊS 17 | MÊS 18 | MÊS 19 | MÊS 20 | MÊS 21 | MÊS 22 | MÊS 23 | MÊS 24 | MÊS 25 | MÊS 26
1. | CUSTOS INDIRETOS
2. | 2.
2. | 2.
2. | 2.
1.1. | MOBILIZAÇÃO E DESMOBILIZAÇÃO DE EQUIPAMENTOS E MÃO DE OBRA | 3327196.9 | 0.9111% | bar: MÊS 01 to MÊS 02; PRAZO DA OBRA MÊS 25 to PRAZO DA OBRA MÊS 26
2. |  |  |  | MÊS 01: 831799.225; MÊS 02: 831799.225; PRAZO DA OBRA MÊS 25: 831799.225; PRAZO DA OBRA MÊS 26: 831799.225
2. |  |  |  | MÊS 01: 25%; MÊS 02: 25%; PRAZO DA OBRA MÊS 25: 25%; PRAZO DA OBRA MÊS 26: 25% | 100%
2. | [29 empty] | 0%
1.2. | ADMINISTRAÇÃO LOCAL | 19058718.84 | 5.219% | [26 empty] | 0% | bar: MÊS 02 to PRAZO DA OBRA MÊS 25
2. |  |  |  |  | 794748.5756 | 794748.5756 | 794748.5756 | 794748.5756 | 794748.5756 | 794748.5756 | 794748.5756 | 794748.5756 | 794748.5756 | 794748.5756 | 794748.5756 | 794748.5756 | 794748.5756 | 794748.5756 | 794748.5756 | 794748.5756 | 794748.5756 | 794748.5756 | 794748.5756 | 794748.5756 | 794748.5756 | 794748.5756 | 794748.5756 | 779501.6006
2. |  |  |  |  | 4.17% | 4.17% | 4.17% | 4.17% | 4.17% | 4.17% | 4.17% | 4.17% | 4.17% | 4.17% | 4.17% | 4.17% | 4.17% | 4.17% | 4.17% | 4.17% | 4.17% | 4.17% | 4.17% | 4.17% | 4.17% | 4.17% | 4.17% | 4.09% |  | 100%
2. | [29 empty] | 0%
1.3. | INSTALAÇÕES INDUSTRIAIS E CANTEIRO DE OBRAS | 4224257.01 | 1.157% | [26 empty] | 0% | bar: MÊS 01 to MÊS 02; MÊS 06; MÊS 08 to PRAZO DA OBRA MÊS 10
2. | 2. |  |  | MÊS 01: 704183.6436; MÊS 02: 704183.6436; MÊS 06: 704183.6436; MÊS 08: 704183.6436; MÊS 09: 704183.6436; PRAZO DA OBRA MÊS 10: 703338.7922
2. | 2. |  |  | MÊS 01: 16.67%; MÊS 02: 16.67%; MÊS 06: 16.67%; MÊS 08: 16.67%; MÊS 09: 16.67%; PRAZO DA OBRA MÊS 10: 16.65% | 100%
2. | 2. | [28 empty] | 0%
1.3.4. | PROJETO EXECUTIVO FERROVIÁRIO | 604408.35 | 0.1655% | [26 empty] | 0% | bar: MÊS 02 to MÊS 06
2. | 2. |  |  | MÊS 02: 120881.67; MÊS 03: 120881.67; MÊS 04: 120881.67; MÊS 05: 120881.67; MÊS 06: 120881.67
2. | 2. |  |  | MÊS 02: 20%; MÊS 03: 20%; MÊS 04: 20%; MÊS 05: 20%; MÊS 06: 20% | 100%
2. | 2. | [28 empty] | 0%
2. | SERVIÇOS PRELIMINARES | 1918079.75 | 0.5252% | [26 empty] | 0% | bar: MÊS 02 to PRAZO DA OBRA MÊS 10
2. | 2. |  |  | MÊS 02: 213098.6602; MÊS 03: 213098.6602; MÊS 04: 213098.6602; MÊS 05: 213098.6602; MÊS 06: 213098.6602; MÊS 07: 213098.6602; MÊS 08: 213098.6602; MÊS 09: 213098.6602; PRAZO DA OBRA MÊS 10: 213290.4682
2. | 2. |  |  | MÊS 02: 11.11%; MÊS 03: 11.11%; MÊS 04: 11.11%; MÊS 05: 11.11%; MÊS 06: 11.11%; MÊS 07: 11.11%; MÊS 08: 11.11%; MÊS 09: 11.11%; PRAZO DA OBRA MÊS 10: 11.12% | 100%
2. | 2. | [28 empty] | 0%
3. | TERRAPLENAGEM | 60347555.48 | 16.52% | [26 empty] | 0% | bar: MÊS 05 to PRAZO DA OBRA MÊS 22
3. | 3. | [6 empty] | 3355324.0847 | 3355324.0847 | 3355324.0847 | 3355324.0847 | 3355324.0847 | 3355324.0847 | 3355324.0847 | 3355324.0847 | 3355324.0847 | 3355324.0847 | 3355324.0847 | 3355324.0847 | 3355324.0847 | 3355324.0847 | 3355324.0847 | 3355324.0847 | 3355324.0847 | 3307046.0403
3. | 3. | [6 empty] | 5.56% | 5.56% | 5.56% | 5.56% | 5.56% | 5.56% | 5.56% | 5.56% | 5.56% | 5.56% | 5.56% | 5.56% | 5.56% | 5.56% | 5.56% | 5.56% | 5.56% | 5.48% |  |  |  |  | 100%
3. | 3. | [28 empty] | 0%
4. | PAVIMENTAÇÃO | 2005397.18 | 0.5491% | [26 empty] | 0% | bar: PRAZO DA OBRA MÊS 13 to PRAZO DA OBRA MÊS 15
4. | 4. |  |  | PRAZO DA OBRA MÊS 13: 668398.8801; PRAZO DA OBRA MÊS 14: 668398.8801; PRAZO DA OBRA MÊS 15: 668599.4198
4. | 4. |  |  | PRAZO DA OBRA MÊS 13: 33.33%; PRAZO DA OBRA MÊS 14: 33.33%; PRAZO DA OBRA MÊS 15: 33.34% | 100%
4. | 4. | [28 empty] | 0%
5. | DRENAGEM | 112432219.07 | 30.79% | [26 empty] | 0% | bar: MÊS 07 to PRAZO DA OBRA MÊS 22
5. | 5. | [8 empty] | 7027013.6919 | 7027013.6919 | 7027013.6919 | 7027013.6919 | 7027013.6919 | 7027013.6919 | 7027013.6919 | 7027013.6919 | 7027013.6919 | 7027013.6919 | 7027013.6919 | 7027013.6919 | 7027013.6919 | 7027013.6919 | 7027013.6919 | 7027013.6919
5. | 5. | [8 empty] | 6.25% | 6.25% | 6.25% | 6.25% | 6.25% | 6.25% | 6.25% | 6.25% | 6.25% | 6.25% | 6.25% | 6.25% | 6.25% | 6.25% | 6.25% | 6.25% |  |  |  |  | 100%
5. | 5. | [28 empty] | 0%
6. | OBRAS DE ARTE CORRENTES | 11419990.95 | 3.127% | [26 empty] | 0% | bar: MÊS 06 to PRAZO DA OBRA MÊS 19
6. | 6. |  |  | MÊS 06: 815387.3538; MÊS 07: 815387.3538; MÊS 08: 815387.3538; MÊS 09: 815387.3538; PRAZO DA OBRA MÊS 10: 815387.3538; PRAZO DA OBRA MÊS 11: 815387.3538; PRAZO DA OBRA MÊS 12: 815387.3538; PRAZO DA OBRA MÊS 13: 815387.3538; PRAZO DA OBRA MÊS 14: 815387.3538; PRAZO DA OBRA MÊS 15: 815387.3538; PRAZO DA OBRA MÊS 16: 815387.3538; PRAZO DA OBRA MÊS 17: 815387.3538; PRAZO DA OBRA MÊS 18: 815387.3538; PRAZO DA OBRA MÊS 19: 819955.3502
6. | 6. |  |  | MÊS 06: 7.14%; MÊS 07: 7.14%; MÊS 08: 7.14%; MÊS 09: 7.14%; PRAZO DA OBRA MÊS 10: 7.14%; PRAZO DA OBRA MÊS 11: 7.14%; PRAZO DA OBRA MÊS 12: 7.14%; PRAZO DA OBRA MÊS 13: 7.14%; PRAZO DA OBRA MÊS 14: 7.14%; PRAZO DA OBRA MÊS 15: 7.14%; PRAZO DA OBRA MÊS 16: 7.14%; PRAZO DA OBRA MÊS 17: 7.14%; PRAZO DA OBRA MÊS 18: 7.14%; PRAZO DA OBRA MÊS 19: 7.18% | 100%
6. | 6. | [28 empty] | 0%
7. | OBRAS COMPLEMENTARES | 48976576.07 | 13.41% | [26 empty] | 0% | bar: PRAZO DA OBRA MÊS 10 to PRAZO DA OBRA MÊS 23
7. | 7. |  |  | PRAZO DA OBRA MÊS 10: 3496927.5314; PRAZO DA OBRA MÊS 11: 3496927.5314; PRAZO DA OBRA MÊS 12: 3496927.5314; PRAZO DA OBRA MÊS 13: 3496927.5314; PRAZO DA OBRA MÊS 14: 3496927.5314; PRAZO DA OBRA MÊS 15: 3496927.5314; PRAZO DA OBRA MÊS 16: 3496927.5314; PRAZO DA OBRA MÊS 17: 3496927.5314; PRAZO DA OBRA MÊS 18: 3496927.5314; PRAZO DA OBRA MÊS 19: 3496927.5314; PRAZO DA OBRA MÊS 20: 3496927.5314; PRAZO DA OBRA MÊS 21: 3496927.5314; PRAZO DA OBRA MÊS 22: 3496927.5314; PRAZO DA OBRA MÊS 23: 3516518.1618
7. | 7. |  |  | PRAZO DA OBRA MÊS 10: 7.14%; PRAZO DA OBRA MÊS 11: 7.14%; PRAZO DA OBRA MÊS 12: 7.14%; PRAZO DA OBRA MÊS 13: 7.14%; PRAZO DA OBRA MÊS 14: 7.14%; PRAZO DA OBRA MÊS 15: 7.14%; PRAZO DA OBRA MÊS 16: 7.14%; PRAZO DA OBRA MÊS 17: 7.14%; PRAZO DA OBRA MÊS 18: 7.14%; PRAZO DA OBRA MÊS 19: 7.14%; PRAZO DA OBRA MÊS 20: 7.14%; PRAZO DA OBRA MÊS 21: 7.14%; PRAZO DA OBRA MÊS 22: 7.14%; PRAZO DA OBRA MÊS 23: 7.18% | 100%
7. | 7. | [28 empty] | 0%
8. | SUPERESTRUTURA | 62478411.98 | 17.11% | [26 empty] | 0% | bar: PRAZO DA OBRA MÊS 12 to PRAZO DA OBRA MÊS 24
8. | 8. |  |  | PRAZO DA OBRA MÊS 12: 4804589.8813; PRAZO DA OBRA MÊS 13: 4804589.8813; PRAZO DA OBRA MÊS 14: 4804589.8813; PRAZO DA OBRA MÊS 15: 4804589.8813; PRAZO DA OBRA MÊS 16: 4804589.8813; PRAZO DA OBRA MÊS 17: 4804589.8813; PRAZO DA OBRA MÊS 18: 4804589.8813; PRAZO DA OBRA MÊS 19: 4804589.8813; PRAZO DA OBRA MÊS 20: 4804589.8813; PRAZO DA OBRA MÊS 21: 4804589.8813; PRAZO DA OBRA MÊS 22: 4804589.8813; PRAZO DA OBRA MÊS 23: 4804589.8813; PRAZO DA OBRA MÊS 24: 4823333.4049
8. | 8. |  |  | PRAZO DA OBRA MÊS 12: 7.69%; PRAZO DA OBRA MÊS 13: 7.69%; PRAZO DA OBRA MÊS 14: 7.69%; PRAZO DA OBRA MÊS 15: 7.69%; PRAZO DA OBRA MÊS 16: 7.69%; PRAZO DA OBRA MÊS 17: 7.69%; PRAZO DA OBRA MÊS 18: 7.69%; PRAZO DA OBRA MÊS 19: 7.69%; PRAZO DA OBRA MÊS 20: 7.69%; PRAZO DA OBRA MÊS 21: 7.69%; PRAZO DA OBRA MÊS 22: 7.69%; PRAZO DA OBRA MÊS 23: 7.69%; PRAZO DA OBRA MÊS 24: 7.72% | 100%
8. | 8. | [28 empty] | 0%
9. | SINALIZAÇÃO | 1303656.72 | 0.357% | [26 empty] | 0% | bar: PRAZO DA OBRA MÊS 20 to PRAZO DA OBRA MÊS 23
8. | 8. |  |  | PRAZO DA OBRA MÊS 20: 325914.18; PRAZO DA OBRA MÊS 21: 325914.18; PRAZO DA OBRA MÊS 22: 325914.18; PRAZO DA OBRA MÊS 23: 325914.18
8. | 8. |  |  | PRAZO DA OBRA MÊS 20: 25%; PRAZO DA OBRA MÊS 21: 25%; PRAZO DA OBRA MÊS 22: 25%; PRAZO DA OBRA MÊS 23: 25% | 100%
8. | 8. | [28 empty] | 0%
10. | INTERFERÊNCIA VIÁRIAS | 587718.57 | 0.1609% | [26 empty] | 0% | bar: PRAZO DA OBRA MÊS 16 to PRAZO DA OBRA MÊS 21
| 8. |  |  | PRAZO DA OBRA MÊS 16: 97972.6856; PRAZO DA OBRA MÊS 17: 97972.6856; PRAZO DA OBRA MÊS 18: 97972.6856; PRAZO DA OBRA MÊS 19: 97972.6856; PRAZO DA OBRA MÊS 20: 97972.6856; PRAZO DA OBRA MÊS 21: 97855.1419
| 8. |  |  | PRAZO DA OBRA MÊS 16: 16.67%; PRAZO DA OBRA MÊS 17: 16.67%; PRAZO DA OBRA MÊS 18: 16.67%; PRAZO DA OBRA MÊS 19: 16.67%; PRAZO DA OBRA MÊS 20: 16.67%; PRAZO DA OBRA MÊS 21: 16.65% | 100%
| 8. | [28 empty] | 0%
11. | OBRAS DE ARTE ESPECIAIS | 23078741.06 | 6.319% | [26 empty] | 0% | bar: MÊS 05 to PRAZO DA OBRA MÊS 21
8. | 8. | [6 empty] | 1357029.9743 | 1357029.9743 | 1357029.9743 | 1357029.9743 | 1357029.9743 | 1357029.9743 | 1357029.9743 | 1357029.9743 | 1357029.9743 | 1357029.9743 | 1357029.9743 | 1357029.9743 | 1357029.9743 | 1357029.9743 | 1357029.9743 | 1357029.9743 | 1366261.4708
8. | 8. | [6 empty] | 5.88% | 5.88% | 5.88% | 5.88% | 5.88% | 5.88% | 5.88% | 5.88% | 5.88% | 5.88% | 5.88% | 5.88% | 5.88% | 5.88% | 5.88% | 5.88% | 5.92% | [5 empty] | 100%
8. | 8. | [28 empty] | 0%
12. | MANUTENÇÃO | 13437072.07 | 3.679% | [26 empty] | 0% | bar: MÊS 03 to PRAZO DA OBRA MÊS 25
[6 empty] | 584512.635 | 584512.635 | 584512.635 | 584512.635 | 584512.635 | 584512.635 | 584512.635 | 584512.635 | 584512.635 | 584512.635 | 584512.635 | 584512.635 | 584512.635 | 584512.635 | 584512.635 | 584512.635 | 584512.635 | 584512.635 | 584512.635 | 584512.635 | 584512.635 | 584512.635 | 577794.099
[6 empty] | 4.35% | 4.35% | 4.35% | 4.35% | 4.35% | 4.35% | 4.35% | 4.35% | 4.35% | 4.35% | 4.35% | 4.35% | 4.35% | 4.35% | 4.35% | 4.35% | 4.35% | 4.35% | 4.35% | 4.35% | 4.35% | 4.35% | 4.3% |  | 100%
0%
TOTAL DA PLANILHA ORÇAMENTO |  | 365200000 | 100%

## BDI 5F-B
COMPOSIÇÃO DA PARCELA DO BDI - REIDI - LOTE 5F-B
OBRA DE CONSTRUÇÃO FERROVIÁRIA - GRANDE PORTE
Despesas Indiretas |  | % sobre o PV | % sobre o CD
Administração Central | Variável - f (CD) | 4.2 | 4.94
Despesas Financeiras | 1,01% sobre o (PV-Lucro) | 0.95 | 1.12
Seguros e Garantias Contratuais | 0,63% do PV | 0.63 | 0.74
Riscos | 0,82% do PV | 0.82 | 0.96
| Subtotal 1 | 6.6 | 7.76
Benefícios |  | % sobre o PV | % sobre o CD
Lucro | Variável - f (CD) | 5.95 | 7
| Subtotal 2 | 5.95 | 7
Tributos |  | % sobre o PV | % sobre o CD
PIS* | 0,65% do PV | 0 | 0
COFINS* | 3,00% do PV | 0 | 0
ISSQN | 2,48% do PV | 2.48 | 2.92
| Subtotal 3 | 2.48 | 2.92
BDI COM TRIBUTOS (%) |  | 15.03% | 17.68%
(*) Aplicação suspensa - REIDI

## BDI 6F-C
COMPOSIÇÃO DA PARCELA DO BDI - REIDI - LOTE 6F-C
OBRA DE CONSTRUÇÃO FERROVIÁRIA - GRANDE PORTE
Despesas Indiretas |  | % sobre o PV | % sobre o CD
Administração Central | Variável - f (CD) | 4.22 | 4.94
Despesas Financeiras | 1,01% sobre o (PV-Lucro) | 0.95 | 1.11
Seguros e Garantias Contratuais | 0,63% do PV | 0.63 | 0.74
Riscos | 0,83% do PV | 0.83 | 0.97
| Subtotal 1 | 6.63 | 7.76
Benefícios |  | % sobre o PV | % sobre o CD
Lucro | Variável - f (CD) | 5.99 | 7
| Subtotal 2 | 5.99 | 7
Tributos |  | % sobre o PV | % sobre o CD
PIS* | 0,65% do PV | 0 | 0
COFINS* | 3,00% do PV | 0 | 0
ISSQN | 1,87% do PV | 1.87 | 2.19
| Subtotal 3 | 1.87 | 2.19
BDI COM TRIBUTOS (%) |  | 14.49% | 16.95%
(*) Aplicação suspensa - REIDI